## Локальная смета
УТВЕРЖДАЮ:
Генеральный директор ЗАО "Далур"
______________А.А.Дементьев
"_____"_______________2012 г.
Далматовское месторождение.
(наименование стройки)
ЛОКАЛЬНЫЙ СМЕТНЫЙ РАСЧЕТ № 01-07
(локальная смета)
| на | Автомобильная грунтовая дорога. Эксплуатационный блок У-12Б. Добычной полигон, Усть-Уксянский участок.
Основание: проект №
|  | Сметная стоимость _______________________________________________________________________________________________ |  |  | ___________________________337053 |  | руб.
|  | строительных работ _______________________________________________________________________________________________ |  |  | _______________________________________________________________________________________________297502 |  | руб.
|  | монтажных работ _______________________________________________________________________________________________ |  |  | _______________________________________________________________________________________________39551 |  | руб.
|  | Средства на оплату труда _______________________________________________________________________________________________ |  |  | ___________________________5828 |  | руб.
|  | Сметная трудоемкость _______________________________________________________________________________________________ |  |  | _______________________________________________________________________________________________247,82 |  | чел.час
Составлен(а) в текущих (прогнозных) ценах по состоянию на ____4кв.___2011_ г.
№ пп | Обоснование | Наименование работ и затрат | Ед. изм. | Кол. | Стоимость единицы в базисных ценах, руб. |  |  | Общая стоимость в базисных ценах, руб. |  |  |  | Затр.тр.раб-х не занятых обслуж.машин
[5 empty] | Всего | Экспл. маш. | Мат-ы | Всего | в т.ч. оплата труда | Экспл. маш. | Мат-ы | Обслуж-х машины
[5 empty] | оплата труда | в т.ч. оплата труда |  |  |  | в т.ч. оплата труда |  | на ед-цу | всего
1 | 2 | 3 | 4 | 5 | 6 | 7 | 8 | 9 | 10 | 11 | 12 | 13 | 14
Раздел 1. Автомобильная грунтовая дорога от рядаУ-12А-4 до рядов блока У12Б-8 длиной 230м
Подготовительные работы. Снятие плодородного слоя
1 | ФЕР01-01-031-01 В ред. пр. № 253 Минрегиона РФ | Снятие растительного грунта с перемещением до 10 м бульдозерами мощностью: 96 кВт (130 л.с.), группа грунтов 1 | 1000 м3 грунта | 0.552 | 911.95 | 911.95 |  | 503 |  | 503
[6 empty] | 139.39 |  |  |  | 77 |  | 9.68 | 5.34
2 | ФЕР01-01-031-09 В ред. пр. № 253 Минрегиона РФ | При перемещении грунта на каждые последующие 10 м добавлять: к расценке 01-01-031-01 | 1000 м3 грунта | 0.552 | 1533.74 | 1533.74 |  | 847 |  | 847
[6 empty] | 234.44 |  |  |  | 129 |  | 16.28 | 8.99
3 | ФЕР01-01-013-07 Изм. Пр. Минрегиона №81 от 27.02.10 | Погрузка растительного грунта на автомобили-самосвалы экскаваторами с ковшом вместимостью: 0,65 (0,5-1) м3, группа грунтов 1 | 1000 м3 грунта | 0.552 | 3166.71 | 3091.08 | 3.25 | 1748 | 40 | 1706 | 2 | 9.28 | 5.12
[5 empty] | 72.38 | 368.94 |  |  |  | 204 |  | 26.91 | 14.85
4 | ФСЦП310-3001-1 | Перевозка грузов автомобилями-самосвалами грузоподъемностью 10 т работающих вне карьера: расстояние перевозки 1 км; нормативное время пробега 0,263 час; класс груза 1 | 1 тонна | 662,4 552*1,2 | 2.6 | 2.6 |  | 1722 |  | 1722
5 | ФЕР01-01-016-01 В ред. пр. № 253 Минрегиона РФ | Работа на отвале, группа грунтов: 1 | 1000 м3 грунта | 0.552 | 294.09 | 268.6 | 2.17 | 162 | 13 | 148 | 1 | 2.99 | 1.65
[5 empty] | 23.32 | 46.94 |  |  |  | 26 |  | 3.26 | 1.8
6 | ФЕР01-01-015-01 В ред. пр. № 253 Минрегиона РФ | Ремонт и содержание грунтовых землевозных дорог на каждые 0,5 км длины, группа грунтов: 1 | 1000 м3 грунта | 0.552 | 132.61 | 121.77 | 10.84 | 73 |  | 67 | 6
[6 empty] | 13.37 |  |  |  | 7 |  | 0.99 | 0.55
Земляные работы
7 | ФЕР01-01-013-09 Изм. Пр. Минрегиона №81 от 27.02.10 | Разработка грунта засыпки с погрузкой на авто-самосвалы экскаваторами с ковшом: 0,65 (0,5-1) м3, группа грунтов 3. (К= 1,01*1,025 на потери) | 1000 м3 грунта | 0,797 округл(797/1000;3 | 5096.14 | 4974.03 | 5.42 | 4062 | 93 | 3964 | 5 | 14.96 | 11.92
[5 empty] | 116.69 | 593.64 |  |  |  | 473 |  | 43.3 | 34.51
8 | ФСЦП310-3001-1 | Перевозка грунта засыпки авто-самосвалами гп. 10 т на расстояние перевозки 1 км | 1 тонна | 1554,15 797*1,95 | 2.6 | 2.6 |  | 4041 |  | 4041
9 | ФЕР01-01-046-02 В ред. пр. № 253 Минрегиона РФ | Устройство дорожных насыпей бульдозерами с перемещением грунта до 20 м, группа грунтов: 2 | 1000 м3 грунта | 0.797 | 1258.56 | 1258.56 |  | 1003 |  | 1003
[6 empty] | 226.51 |  |  |  | 181 |  | 15.73 | 12.54
10 | ФЕР01-02-001-01 В ред. пр. № 253 Минрегиона РФ | Уплотнение грунта прицепными катками на пневмоколесном ходу 25 т на первый проход по одному следу при толщине слоя: 25 см | 1000 м3 уплотненного грунта | 0.797 | 1444.14 | 1444.14 |  | 1151 |  | 1151
[6 empty] | 248.26 |  |  |  | 198 |  | 17.24 | 13.74
11 | ФЕР01-02-001-07 В ред. пр. № 253 Минрегиона РФ | На каждый последующий проход по одному следу добавлять: к расценке 01-02-001-01 | 1000 м3 уплотненного грунта | 0.797 | 185.58 | 185.58 |  | 148 |  | 148
[6 empty] | 21.74 |  |  |  | 17 |  | 1.51 | 1.2
12 | ФЕР01-02-027-12 В ред. пр. № 253 Минрегиона РФ | Планировка откосов и полотна: насыпей механизированным способом, группа грунтов 2 | 1000 м2 спланированной площади | 1.38 | 584.43 | 338.06 |  | 807 | 340 | 467 |  | 32.08 | 44.27
[5 empty] | 246.37 | 39.12 |  |  |  | 54 |  | 2.87 | 3.96
13 | ФЕР01-01-015-03 В ред. пр. № 253 Минрегиона РФ | Ремонт и содержание грунтовых землевозных дорог на каждые 0,5 км длины, группа грунтов: 3 | 1000 м3 грунта | 0.797 | 154.17 | 138.99 | 15.18 | 123 |  | 111 | 12
[6 empty] | 15.26 |  |  |  | 12 |  | 1.13 | 0.9
Итого прямые затраты по разделу в ценах 2001г. | [7 empty] | 16390 | 486 | 15878 | 26 |  | 62.96
[10 empty] | 1378 |  |  | 98.38
Накладные расходы | [7 empty] | 1712
Сметная прибыль | [7 empty] | 912
Итого по разделу 1 Автомобильная грунтовая дорога от рядаУ-12А-4 до рядов блока У12Б-8 длиной 230м | [7 empty] | 118077 |  |  |  |  | 62.96
98.38
Раздел 2. Автомобильная грунтовая дорога, Откачной ряд У-12Б-6 длиной 132м
Подготовительные работы. Снятие плодородного слоя
18 | ФЕР01-01-031-01 В ред. пр. № 253 Минрегиона РФ | Снятие растительного грунта с перемещением до 10 м бульдозерами мощностью: 96 кВт (130 л.с.), группа грунтов 1 | 1000 м3 грунта | 0.317 | 911.95 | 911.95 |  | 289 |  | 289
[6 empty] | 139.39 |  |  |  | 44 |  | 9.68 | 3.07
19 | ФЕР01-01-031-09 В ред. пр. № 253 Минрегиона РФ | При перемещении грунта на каждые последующие 10 м добавлять: к расценке 01-01-031-01 | 1000 м3 грунта | 0.317 | 1533.74 | 1533.74 |  | 486 |  | 486
[6 empty] | 234.44 |  |  |  | 74 |  | 16.28 | 5.16
20 | ФЕР01-01-013-07 Изм. Пр. Минрегиона №81 от 27.02.10 | Погрузка растительного грунта на автомобили-самосвалы экскаваторами с ковшом вместимостью: 0,65 (0,5-1) м3, группа грунтов 1 | 1000 м3 грунта | 0.317 | 3166.71 | 3091.08 | 3.25 | 1004 | 23 | 980 | 1 | 9.28 | 2.94
[5 empty] | 72.38 | 368.94 |  |  |  | 117 |  | 26.91 | 8.53
21 | ФСЦП310-3001-1 | Перевозка грузов автомобилями-самосвалами грузоподъемностью 10 т работающих вне карьера: расстояние перевозки 1 км; нормативное время пробега 0,263 час; класс груза 1 | 1 тонна | 380,4 317*1,2 | 2.6 | 2.6 |  | 989 |  | 989
22 | ФЕР01-01-016-01 В ред. пр. № 253 Минрегиона РФ | Работа на отвале, группа грунтов: 1 | 1000 м3 грунта | 0.317 | 294.09 | 268.6 | 2.17 | 93 | 7 | 85 | 1 | 2.99 | 0.95
[5 empty] | 23.32 | 46.94 |  |  |  | 15 |  | 3.26 | 1.03
23 | ФЕР01-01-015-01 В ред. пр. № 253 Минрегиона РФ | Ремонт и содержание грунтовых землевозных дорог на каждые 0,5 км длины, группа грунтов: 1 | 1000 м3 грунта | 0.317 | 132.61 | 121.77 | 10.84 | 42 |  | 39 | 3
[6 empty] | 13.37 |  |  |  | 4 |  | 0.99 | 0.31
Земляные работы
24 | ФЕР01-01-046-02 В ред. пр. № 253 Минрегиона РФ | Устройство дорожных насыпей бульдозерами с перемещением грунта до 20 м, группа грунтов: 2 | 1000 м3 грунта | 0.902 | 1258.56 | 1258.56 |  | 1135 |  | 1135
[6 empty] | 226.51 |  |  |  | 204 |  | 15.73 | 14.19
25 | ФЕР01-02-001-03 В ред. пр. № 253 Минрегиона РФ | Уплотнение грунта прицепными катками на пневмоколесном ходу 25 т на первый проход по одному следу при толщине слоя: 40 см | 1000 м3 уплотненного грунта | 0.902 | 979.72 | 979.72 |  | 884 |  | 884
[6 empty] | 167.76 |  |  |  | 151 |  | 11.65 | 10.51
26 | ФЕР01-02-001-07 В ред. пр. № 253 Минрегиона РФ | На каждый последующий проход по одному следу добавлять: к расценке 01-02-001-01 | 1000 м3 уплотненного грунта | 0.902 | 927.9 | 927.9 |  | 837 |  | 837
[6 empty] | 108.7 |  |  |  | 98 |  | 7.55 | 6.81
27 | ФЕР01-02-027-12 В ред. пр. № 253 Минрегиона РФ | Планировка откосов и полотна: насыпей механизированным способом, группа грунтов 2 | 1000 м2 спланированной площади | 0.792 | 584.43 | 338.06 |  | 463 | 195 | 268 |  | 32.08 | 25.41
[5 empty] | 246.37 | 39.12 |  |  |  | 31 |  | 2.87 | 2.27
28 | ФЕР01-01-047-02 В ред. пр. № 253 Минрегиона РФ | Устройство и кюветов , группа грунтов: 2 | 100 м3 грунта | 0.238 | 1604.5 | 1212.72 |  | 382 | 93 | 289 |  | 45.93 | 10.93
[5 empty] | 391.78 | 134.05 |  |  |  | 32 |  | 10.53 | 2.51
29 | ФЕР01-01-015-03 В ред. пр. № 253 Минрегиона РФ | Ремонт и содержание грунтовых землевозных дорог на каждые 0,5 км длины, группа грунтов: 3 | 1000 м3 грунта | 0.902 | 154.17 | 138.99 | 15.18 | 139 |  | 125 | 14
[6 empty] | 15.26 |  |  |  | 14 |  | 1.13 | 1.02
Итого прямые затраты по разделу в ценах 2001г. | [7 empty] | 6743 | 318 | 6406 | 19 |  | 40.23
[10 empty] | 784 |  |  | 55.41
Накладные расходы | [7 empty] | 1013
Сметная прибыль | [7 empty] | 540
Итого по разделу 2 Автомобильная грунтовая дорога, Откачной ряд У-12Б-6 длиной 132м | [7 empty] | 51518 |  |  |  |  | 40.23
55.41
Раздел 3. Автомобильная грунтовая дорога, Откачной ряд У-12Б-8 длиной 202м
Подготовительные работы. Снятие плодородного слоя
30 | ФЕР01-01-031-01 В ред. пр. № 253 Минрегиона РФ | Снятие растительного грунта с перемещением до 10 м бульдозерами мощностью: 96 кВт (130 л.с.), группа грунтов 1 | 1000 м3 грунта | 0.484 | 911.95 | 911.95 |  | 441 |  | 441
[6 empty] | 139.39 |  |  |  | 67 |  | 9.68 | 4.69
31 | ФЕР01-01-031-09 В ред. пр. № 253 Минрегиона РФ | При перемещении грунта на каждые последующие 10 м добавлять: к расценке 01-01-031-01 | 1000 м3 грунта | 0.484 | 1533.74 | 1533.74 |  | 742 |  | 742
[6 empty] | 234.44 |  |  |  | 113 |  | 16.28 | 7.88
32 | ФЕР01-01-013-07 Изм. Пр. Минрегиона №81 от 27.02.10 | Погрузка растительного грунта на автомобили-самосвалы экскаваторами с ковшом вместимостью: 0,65 (0,5-1) м3, группа грунтов 1 | 1000 м3 грунта | 0.484 | 3166.71 | 3091.08 | 3.25 | 1533 | 35 | 1496 | 2 | 9.28 | 4.49
[5 empty] | 72.38 | 368.94 |  |  |  | 179 |  | 26.91 | 13.02
33 | ФСЦП310-3001-1 | Перевозка грузов автомобилями-самосвалами грузоподъемностью 10 т работающих вне карьера: расстояние перевозки 1 км; нормативное время пробега 0,263 час; класс груза 1 | 1 тонна | 580,8 484*1,2 | 2.6 | 2.6 |  | 1510 |  | 1510
34 | ФЕР01-01-016-01 В ред. пр. № 253 Минрегиона РФ | Работа на отвале, группа грунтов: 1 | 1000 м3 грунта | 0.484 | 294.09 | 268.6 | 2.17 | 142 | 11 | 130 | 1 | 2.99 | 1.45
[5 empty] | 23.32 | 46.94 |  |  |  | 23 |  | 3.26 | 1.58
35 | ФЕР01-01-015-01 В ред. пр. № 253 Минрегиона РФ | Ремонт и содержание грунтовых землевозных дорог на каждые 0,5 км длины, группа грунтов: 1 | 1000 м3 грунта | 0.484 | 132.61 | 121.77 | 10.84 | 64 |  | 59 | 5
[6 empty] | 13.37 |  |  |  | 6 |  | 0.99 | 0.48
Земляные работы
36 | ФЕР01-01-046-02 В ред. пр. № 253 Минрегиона РФ | Устройство дорожных насыпей бульдозерами с перемещением грунта до 20 м, группа грунтов: 2 | 1000 м3 грунта | 1.382 | 1258.56 | 1258.56 |  | 1739 |  | 1739
[6 empty] | 226.51 |  |  |  | 313 |  | 15.73 | 21.74
37 | ФЕР01-02-001-03 В ред. пр. № 253 Минрегиона РФ | Уплотнение грунта прицепными катками на пневмоколесном ходу 25 т на первый проход по одному следу при толщине слоя: 40 см | 1000 м3 уплотненного грунта | 1.382 | 979.72 | 979.72 |  | 1354 |  | 1354
[6 empty] | 167.76 |  |  |  | 232 |  | 11.65 | 16.1
38 | ФЕР01-02-001-07 В ред. пр. № 253 Минрегиона РФ | На каждый последующий проход по одному следу добавлять: к расценке 01-02-001-01 | 1000 м3 уплотненного грунта | 1.382 | 927.9 | 927.9 |  | 1282 |  | 1282
[6 empty] | 108.7 |  |  |  | 150 |  | 7.55 | 10.43
39 | ФЕР01-02-027-12 В ред. пр. № 253 Минрегиона РФ | Планировка откосов и полотна: насыпей механизированным способом, группа грунтов 2 | 1000 м2 спланированной площади | 1.212 | 584.43 | 338.06 |  | 708 | 299 | 409 |  | 32.08 | 38.88
[5 empty] | 246.37 | 39.12 |  |  |  | 47 |  | 2.87 | 3.48
40 | ФЕР01-01-047-02 В ред. пр. № 253 Минрегиона РФ | Устройство кюветов , группа грунтов: 2 | 100 м3 грунта | 0.3 | 1604.5 | 1212.72 |  | 481 | 118 | 363 |  | 45.93 | 13.78
[5 empty] | 391.78 | 134.05 |  |  |  | 40 |  | 10.53 | 3.16
41 | ФЕР01-01-015-03 В ред. пр. № 253 Минрегиона РФ | Ремонт и содержание грунтовых землевозных дорог на каждые 0,5 км длины, группа грунтов: 3 | 1000 м3 грунта | 1.382 | 154.17 | 138.99 | 15.18 | 213 |  | 192 | 21
[6 empty] | 15.26 |  |  |  | 21 |  | 1.13 | 1.56
Итого прямые затраты по разделу в ценах 2001г. | [7 empty] | 10209 | 463 | 9717 | 29 |  | 58.6
[10 empty] | 1191 |  |  | 84.12
Накладные расходы | [7 empty] | 1520
Сметная прибыль | [7 empty] | 810
Итого по разделу 3 Автомобильная грунтовая дорога, Откачной ряд У-12Б-8 длиной 202м | [7 empty] | 77867 |  |  |  |  | 58.6
84.12
Раздел 4. Пенал =1шт через закачной ряд У-12Б-7
42 | ФЕР01-01-013-08 Изм. Пр. Минрегиона №81 от 27.02.10 | Разработка грунта с погрузкой на автомобили-самосвалы экскаваторами с ковшом вместимостью: 0,65 (0,5-1) м3, группа грунтов 2 | 1000 м3 грунта | 0.05 | 3894.54 | 3801.2 | 4.34 | 195 | 4 | 190 | 1 | 11.41 | 0.57
[5 empty] | 89 | 453.66 |  |  |  | 23 |  | 33.09 | 1.65
43 | ФСЦП310-3001-1 | Перевозка грунта засыпки авто-самосвалами гп. 10 т на расстояние перевозки 1 км | 1 тонна | 87,5 50*1,75 | 2.6 | 2.6 |  | 228 |  | 228
44 | ФЕРм12-02-102-05 В ред. пр. № 321 Минрегиона РФ | Трубопровод из непластифицированного поливинилхлорида диаметр труб наружный: 280-315 мм | 100 м | 0.18 | 5350.67 | 1857.6 | 241.51 | 963 | 585 | 334 | 44 | 338 | 60.84
[5 empty] | 3251.56 | 105.98 |  |  |  | 19 |  | 7.85 | 1.41
45 | ФССЦ-507-3073 Изм. Пр.Минрег. от 03.08.10 №359 | Труба ПЭ 80 SDR 26, наружный диаметр 315 мм (ГОСТ 18599-2001, с попр. 2002) | 10 м | 1.8 | 2533.88 |  | 2533.88 | 4561 |  |  | 4561
46 | ФЕР01-01-046-02 В ред. пр. № 253 Минрегиона РФ | Устройство дорожных насыпей бульдозерами с перемещением грунта до 20 м, группа грунтов: 2 | 1000 м3 грунта | 0.099 | 1258.56 | 1258.56 |  | 125 |  | 125
[6 empty] | 226.51 |  |  |  | 22 |  | 15.73 | 1.56
47 | ФЕР27-06-027-01 В ред. пр. № 253 Минрегиона РФ | Россыпь щебня по земляному полотну | 100 м3 добавок в рыхлом состоянии | 0.225 | 475.01 | 475.01 |  | 107 |  | 107
|  | 475,01 = 7 819,01 - 102 x 72,00 |  |  |  | 52.85 |  |  |  | 12 |  | 4.93 | 1.11
48 | ФССЦ-408-0008 Пр. Минрегиона №308 от 28.07.09 | Щебень из природного камня для строительных работ марка: 1200, фракция 40-70 мм | м3 | 22.5 | 103 |  | 103 | 2318 |  |  | 2318
49 | ФЕР01-02-027-12 В ред. пр. № 253 Минрегиона РФ | Планировка откосов и полотна: насыпей механизированным способом, группа грунтов 2 | 1000 м2 спланированной площади | 0.153 | 584.43 | 338.06 |  | 89 | 38 | 51 |  | 32.08 | 4.91
[5 empty] | 246.37 | 39.12 |  |  |  | 6 |  | 2.87 | 0.44
Итого прямые затраты по разделу в ценах 2001г. | [7 empty] | 8586 | 627 | 1035 | 6924 |  | 66.32
[10 empty] | 82 |  |  | 6.17
Накладные расходы | [7 empty] | 582
Сметная прибыль | [7 empty] | 418
Итого по разделу 4 Пенал =1шт через закачной ряд У-12Б-7 | [7 empty] | 59529 |  |  |  |  | 66.32
6.17
Раздел 5. Площадка 16х15 -2шт для разворота технологического транспорта. Площадь 240*2=480м2; Ряд У12Б-6 =1шт, Ряд У12Б-8=1шт
50 | ФЕР01-01-013-09 Изм. Пр. Минрегиона №81 от 27.02.10 | Разработка грунта засыпки с погрузкой на авто-самосвалы экскаваторами с ковшом: 0,65 (0,5-1) м3, группа грунтов 3. (К= 1,01*1,025 на потери) | 1000 м3 грунта | 0.288 | 5096.14 | 4974.03 | 5.42 | 1468 | 34 | 1433 | 1 | 14.96 | 4.31
[5 empty] | 116.69 | 593.64 |  |  |  | 171 |  | 43.3 | 12.47
51 | ФСЦП310-3001-1 | Перевозка грунта засыпки авто-самосвалами гп. 10 т на расстояние перевозки 1 км | 1 тонна | 561,6 288*1,95 | 2.6 | 2.6 |  | 1460 |  | 1460
52 | ФЕР01-01-046-03 В ред. пр. № 253 Минрегиона РФ | Устройство дорожных насыпей бульдозерами с перемещением грунта до 20 м, группа грунтов: 3 | 1000 м3 грунта | 0.288 | 1471.36 | 1471.36 |  | 424 |  | 424
[6 empty] | 262.66 |  |  |  | 76 |  | 18.24 | 5.25
53 | ФЕР01-02-001-01 В ред. пр. № 253 Минрегиона РФ | Уплотнение грунта прицепными катками на пневмоколесном ходу 25 т на первый проход по одному следу при толщине слоя: 25 см | 1000 м3 уплотненного грунта | 0.288 | 1444.14 | 1444.14 |  | 416 |  | 416
[6 empty] | 248.26 |  |  |  | 71 |  | 17.24 | 4.97
54 | ФЕР01-02-001-07 В ред. пр. № 253 Минрегиона РФ | На каждый последующий проход по одному следу добавлять: к расценке 01-02-001-01 | 1000 м3 уплотненного грунта | 0.288 | 185.58 | 185.58 |  | 53 |  | 53
[6 empty] | 21.74 |  |  |  | 6 |  | 1.51 | 0.43
55 | ФЕР01-02-027-12 В ред. пр. № 253 Минрегиона РФ | Планировка откосов и полотна: насыпей механизированным способом, группа грунтов 2 | 1000 м2 спланированной площади | 0.48 | 584.43 | 338.06 |  | 281 | 118 | 163 |  | 32.08 | 15.4
[5 empty] | 246.37 | 39.12 |  |  |  | 19 |  | 2.87 | 1.38
56 | ФЕР01-01-015-03 В ред. пр. № 253 Минрегиона РФ | Ремонт и содержание грунтовых землевозных дорог на каждые 0,5 км длины, группа грунтов: 3 | 1000 м3 грунта | 0.288 | 154.17 | 138.99 | 15.18 | 44 |  | 40 | 4
[6 empty] | 15.26 |  |  |  | 4 |  | 1.13 | 0.33
Итого прямые затраты по разделу в ценах 2001г. | [7 empty] | 4146 | 152 | 3989 | 5 |  | 19.71
[10 empty] | 347 |  |  | 24.83
Накладные расходы | [7 empty] | 454
Сметная прибыль | [7 empty] | 243
Итого по разделу 5 Площадка 16х15 -2шт для разворота технологического транспорта. Площадь 240*2=480м2; Ряд У12Б-6 =1шт, Ряд У12Б-8=1шт | [7 empty] | 30075 |  |  |  |  | 19.71
24.83
ИТОГИ ПО СМЕТЕ:
Итого прямые затраты по смете в ценах 2001г. | [7 empty] | 46074 | 2046 | 37025 | 7003 |  | 247.82
[10 empty] | 3782 |  |  | 268.91
Накладные расходы | [7 empty] | 5280
В том числе, справочно:
80% ФОТ (от 1751) (Поз. 12, 27, 39, 49, 55, 44-45) | [7 empty] | 1401
95% ФОТ (от 4065) (Поз. 1-3, 5-7, 9-11, 13, 18-20, 22-26, 28-32, 34-38, 40-42, 46, 50, 52-54, 56) | [7 empty] | 3862
142% ФОТ (от 12) (Поз. 47-48) | [7 empty] | 17
Сметная прибыль | [7 empty] | 2922
В том числе, справочно:
45% ФОТ (от 1147) (Поз. 12, 27, 39, 49, 55) | [7 empty] | 516
50% ФОТ (от 4065) (Поз. 1-3, 5-7, 9-11, 13, 18-20, 22-26, 28-32, 34-38, 40-42, 46, 50, 52-54, 56) | [7 empty] | 2033
60% ФОТ (от 604) (Поз. 44-45) | [7 empty] | 362
95% ФОТ (от 12) (Поз. 47-48) | [7 empty] | 11
Итоги по смете:
Итого Строительные работы | [7 empty] | 297502 |  |  |  |  | 186.98
267.5
Итого Монтажные работы | [7 empty] | 39551 |  |  |  |  | 60.84
1.41
Итого | [7 empty] | 337053 |  |  |  |  | 247.82
268.91
Справочно, в ценах 2001г.:
Материалы | [7 empty] | 7003
Машины и механизмы | [7 empty] | 37025
ФОТ | [7 empty] | 5828
Накладные расходы | [7 empty] | 5280
Сметная прибыль | [7 empty] | 2922
ВСЕГО по смете с учетом "Переход от цен ФЕР-2001 в текущий уровень цен 4 кв. 2011г. Курганской обл. Минрегион России СМР=6,21" | [7 empty] | 337053 |  |  |  |  | 247.82
268.91
Составила: ___________________________Хабичева Г.С.
(должность, подпись, расшифровка)