## Локальная смета
СОГЛАСОВАНО: | [11 empty] | УТВЕРЖДАЮ:
_________________ | [11 empty] | _________________
" _____ " ________________ 2013 г. | [11 empty] | "____" ______________2013 г.
МАУЗ "ГБ № 9"
(наименование стройки)
ЛОКАЛЬНЫЙ СМЕТНЫЙ РАСЧЕТ №
(локальная смета)
|  | на | замену потолочных светильников общего освещения на светодиодные светильники с закрытыми рассеивателями в рамках текущего ремонта поликлиники по ул. Грачева, 12 (лит. Д, Д1)
(наименование работ и затрат, наименование объекта)
Основание:
|  |  | Сметная стоимость монтажных работ _______________________________________________________________________________________________ | [5 empty] | ___________________________351,900 |  | тыс. руб.
|  |  | Средства на оплату труда _______________________________________________________________________________________________ | [5 empty] | ___________________________29,960 |  | тыс. руб.
|  |  | Сметная трудоемкость _______________________________________________________________________________________________ | [5 empty] | _______________________________________________________________________________________________165,24 |  | чел.час
Составлен(а) в текущих (прогнозных) ценах по состоянию на 3-ий квартал 2013 г.
№ пп | Обосно- вание | Наименование | Ед. изм. | Кол. | Стоимость единицы, руб. |  |  |  | Общая стоимость, руб. |  |  |  | Т/з осн. раб.на ед. | Т/з осн. раб. Всего | Т/з мех. на ед. | Т/з мех. Всего
[5 empty] | Всего | В том числе |  |  | Всего | В том числе
[6 empty] | Осн.З/п | Эк.Маш | З/пМех |  | Осн.З/п | Эк.Маш | З/пМех
1 | 2 | 3 | 4 | 5 | 6 | 7 | 8 | 9 | 10 | 11 | 12 | 13 | 14 | 15 | 16 | 17
Раздел 1. Снятие растровых светильников и установка светодиодных
1 | ФЕРр67-4-5 Пр. Минрегион от 13.10.08 № 207 | Демонтаж: светильников для люминесцентных ламп | 100 шт. | 0.58 | 145.98 | 143.48 | 2.5 | 0.93 | 84.67 | 83.22 | 1.45 | 0.54 | 17.89 | 10.38 | 0.08 | 0.05
2 | ФЕРм08-03-594-14 Пр. Минрегион от 04.08.09 № 321 | Светильник в подвесных потолках, устанавливаемый: на профиле, количество ламп в светильнике до 4 | 100 шт. | 0.58 | 16102.27 | 2648.64 | 3176.47 | 1058.91 | 9339.32 | 1536.21 | 1842.35 | 614.17 | 267 | 154.86 | 91.05 | 52.81
3 | Прайс. ООО "СпецПриборСервис" | Светильники закрытого типа 600*600мм светодиодные GRA32-01-C-01 (4050/1,18/4,39) Встраивается в потолки типа «Армстронг» в подшивные потолки из гипсокартона или потолки «Грильято»*. Конструкция Облегченный пластиковый корпус на цельнометаллическом основании (стандартное исполнение – цвет «белый»).Блок питания встроен в корпус светильника. Рассеиватель из ударопрочного оптического поликарбоната. Тех. характеристики БЕЛЫЙ ТЕПЛЫЙ световой поток, Лм - не менее 3400 , цветовая температура, К - 4000-4500, Потребляемая мощность, Вт - не более 30 | шт | 58 | 781.82 |  |  |  | 45345.56
Итого прямые затраты по смете в ценах 2001г. | [8 empty] | 54769.55 | 1619.43 | 1843.8 | 614.71 |  | 165.24 |  | 52.86
Итого прямые затраты по смете с учетом коэффициентов к итогам | [8 empty] | 258475.05 | 21716.56 | 11523.75 | 8243.26 |  | 165.24 |  | 52.86
В том числе, справочно:
Индекс инфляции 3-го квартала 2013 г. ОЗП=13,41; ЭМ=6,25; ЗПМ=13,41; МАТ=4,39 (Поз. 1-3) | [8 empty] | 203705.5 | 20097.13 | 9679.95 | 7628.55
Накладные расходы | [8 empty] | 24166.37
В том числе, справочно:
72% = 85%*0,85 ФОТ (от 1123,22) (Поз. 1) | [8 empty] | 808.72
81% = 95%*0,85 ФОТ (от 28836,6) (Поз. 2-3) | [8 empty] | 23357.65
Сметная прибыль | [8 empty] | 15579.1
В том числе, справочно:
52% = 65%*0,8 ФОТ (от 29959,82) (Поз. 1-3) | [8 empty] | 15579.1
Итоги по смете:
Электромонтажные работы (ремонтно-строительные) | [8 empty] | 2517.83 |  |  |  |  | 10.38 |  | 0.05
Электромонтажные работы на других объектах | [8 empty] | 295702.69 |  |  |  |  | 154.86 |  | 52.81
Итого | [8 empty] | 298220.52 |  |  |  |  | 165.24 |  | 52.86
В том числе:
Материалы | [8 empty] | 225234.74
Машины и механизмы | [8 empty] | 11523.75
ФОТ | [8 empty] | 29959.82
Накладные расходы | [8 empty] | 24166.37
Сметная прибыль | [8 empty] | 15579.1
НДС 18% | [8 empty] | 53679.69
ВСЕГО по смете | [8 empty] | 351900.21 |  |  |  |  | 165.24 |  | 52.86
Составил: ___________________________
(должность, подпись, расшифровка)
Проверил: ___________________________
(должность, подпись, расшифровка)