## ТЗ
Приложение № 1 к Тому 2 "Техническая часть"
№ п/п | Наименование | Основные технические характеристики товара | Ссылка на прилагаемый нормативный документ, который устанавливает технические требования к поставке товаров (ГОСТ, чертеж, ТУ, иной нормативный документ) | Ед. изм. | Количество | Срок поставки | Объем гарантий и гарантийный срок
13.04.2015-30.06.2015
1 | СТОЛ ДЛЯ ВЕСОВ АНТИВИБРАЦИОННЫЙ | материал рабочей поверхности - гранит габариты (Д*Ш*В) - 600*400*900 |  | шт | 3 | 3 | В соответствии с разделом 11 тома 2 "Техническая часть"
2 | ШКАФ ВЫТЯЖНОЙ ШВ-01-"МСК" | Габаритные размеры - 900*750*2200 масса - 150 кг Питание - 220/50 В/Гц столешница - керамогранит (плитка 300*300мм) потребляемая мощность лампы освещения - не менее 15 Вт максимальная нагрузка на столешницу - не менее 30 кг диаметр фланца для соединения - не менее 200 мм объем рабочей камеры - не менее 0,52 м³ габариты рабочей зоны - 840*600*1050 |  | шт | 1 | 1