## Локальная смета
СОГЛАСОВАНО: | [8 empty] | УТВЕРЖДАЮ:
________________ | [8 empty] | _______________ Е.В.Гордеев
" _____ " ________________ 2013 г. | [8 empty] | "______ " _______________2014 г.
ФГУП"Комбинат"Электрохимприбор", цех 092
(наименование стройки)
ЛОКАЛЬНЫЙ СМЕТНЫЙ РАСЧЕТ № 131гн-14
(локальная смета)
| на | ремонт внутренней отделки и замену сантехнических приборов в здании 420 в здании 420 инв.5601378
(наименование работ и затрат, наименование объекта)
Основание: Дефектная ведомость
|  | Сметная стоимость _______________________________________________________________________________________________ |  | ___________________________567,533 |  | тыс. руб.
|  | строительных работ _______________________________________________________________________________________________ |  | _______________________________________________________________________________________________533,870 |  | тыс. руб.
|  | монтажных работ _______________________________________________________________________________________________ |  | _______________________________________________________________________________________________17,133 |  | тыс. руб.
|  | Средства на оплату труда _______________________________________________________________________________________________ |  | ___________________________10,404 |  | тыс. руб.
|  | Сметная трудоемкость _______________________________________________________________________________________________ |  | _______________________________________________________________________________________________699,4 |  | чел.час
Составлен(а) в текущих (прогнозных) ценах по состоянию на 22.01.2014
№ пп | Обоснование | Наименование | Ед. изм. | Кол. | Стоимость единицы, руб. |  |  |  | Общая стоимость, руб.
[5 empty] | Всего | В том числе |  |  | Всего | В том числе
[6 empty] | Осн.З/п | Эк.Маш. | З/пМех |  | Осн.З/п | Эк.Маш. | З/пМех
1 | 2 | 3 | 4 | 5 | 6 | 7 | 8 | 9 | 10 | 11 | 12 | 13
разборка
1 | ТЕРр63-7-5 Постан.Правит.Свердл.обл. от 10.11.10 №1616-ПП | Разборка облицовки стен из керамических глазурованных плиток НР (257 руб.): 77% от ФОТ (334 руб.) СП (167 руб.): 50% от ФОТ (334 руб.) | 100 м2 поверхности облицовки | 0.328 | 1081.91 | 823.99 | 257.92 | 27.68 | 355 | 270 | 85 | 9
2 | ТЕР10-01-012-03 Постан.Правит.Свердл.обл. от 10.11.10 №1616-ПП | Разборка облицовки стен из плит древесностружечных КОЭФ. К ПОЗИЦИИ: Демонтаж (разборка) сборных деревянных конструкций ОЗП=0,8; ЭМ=0,8 к расх.; ЗПМ=0,8; МАТ=0 к расх.; ТЗ=0,8; ТЗМ=0,8 НР (405 руб.): 118% от ФОТ (343 руб.) СП (184 руб.): 63%*0.85 от ФОТ (343 руб.) | 100 м2 обшивки стен (за вычетом проемов) | 0.328 | 785.88 | 742.16 | 43.72 |  | 258 | 244 | 14
3 | ТЕР10-01-010-01 Постан.Правит.Свердл.обл. от 10.11.10 №1616-ПП | Разборка элементов каркаса из брусьев КОЭФ. К ПОЗИЦИИ: ОЗП=0,8; ЭМ=0,8 к расх.; ЗПМ=0,8; МАТ=0 к расх.; ТЗ=0,8; ТЗМ=0,8 НР (177 руб.): 118% от ФОТ (150 руб.) СП (68 руб.): 63%*0,85 * 0.85 от ФОТ (150 руб.) | 1 м3 древесины в конструкции | 0.5 | 246.25 | 212.59 | 33.66 |  | 123 | 106 | 17
4 | ТЕР10-01-015-01 Постан.Правит.Свердл.обл. от 10.11.10 №1616-ПП | Разборка перегородок в санузлах КОЭФ. К ПОЗИЦИИ: Демонтаж (разборка) сборных деревянных конструкций ОЗП=0,8; ЭМ=0,8 к расх.; ЗПМ=0,8; МАТ=0 к расх.; ТЗ=0,8; ТЗМ=0,8 НР (118 руб.): 118% от ФОТ (100 руб.) СП (54 руб.): 63%*0.85 от ФОТ (100 руб.) | 100 м2 перегородок и барьеров | 0.081 | 1216.66 | 876.2 | 340.46 |  | 99 | 71 | 28
5 | ТЕР15-01-050-01 Постан.Правит.Свердл.обл. от 10.11.10 №1616-ПП | Разборка стен облицованных пластиком или листами из синтетических материалов по деревянной обрешетке КОЭФ. К ПОЗИЦИИ: Демонтаж (разборка) ОЗП=0,8; ЭМ=0,8 к расх.; ЗПМ=0,8; МАТ=0 к расх.; ТЗ=0,8; ТЗМ=0,8 НР (125 руб.): 105% от ФОТ (119 руб.) СП (56 руб.): 55%*0.85 от ФОТ (119 руб.) | 100 м2 облицовки | 0.162 | 623.18 | 519.16 | 104.02 | 1.38 | 101 | 84 | 17
6 | ТЕР46-04-012-03 Постан.Правит.Свердл.обл. от 10.11.10 №1616-ПП | Разборка деревянных заполнений проемов дверных и воротных НР (75 руб.): 110% от ФОТ (68 руб.) СП (40 руб.): 70%*0.85 от ФОТ (68 руб.) | 100 м2 | 0.0441 | 1496.49 | 1184.57 | 311.92 | 120.9 | 66 | 52 | 14 | 5
7 | ТЕР15-01-047-15 Постан.Правит.Свердл.обл. от 10.11.10 №1616-ПП | Разборка подвесных потолков КОЭФ. К ПОЗИЦИИ: ОЗП=0,8; ЭМ=0,8 к расх.; ЗПМ=0,8; МАТ=0 к расх.; ТЗ=0,8; ТЗМ=0,8 НР (200 руб.): 105% от ФОТ (190 руб.) СП (76 руб.): 55%*0,85 * 0.85 от ФОТ (190 руб.) | 100 м2 поверхности облицовки | 0.1232 | 1522.82 | 1086.08 | 436.74 | 9.5 | 188 | 134 | 54 | 1
8 | ТЕРр57-3-2 Постан.Правит.Свердл.обл. от 10.11.10 №1616-ПП | Разборка плинтусов цементных и из керамической плитки НР (30 руб.): 80% от ФОТ (37 руб.) СП (25 руб.): 68% от ФОТ (37 руб.) | 100 м плинтуса | 0.2 | 156.94 | 156.94 |  |  | 31 | 31
9 | ТЕРр57-2-3 Постан.Правит.Свердл.обл. от 10.11.10 №1616-ПП | Разборка покрытий полов из керамических плиток НР (102 руб.): 80% от ФОТ (127 руб.) СП (86 руб.): 68% от ФОТ (127 руб.) | 100 м2 покрытия | 0.1232 | 897.17 | 839.14 | 58.03 | 22.49 | 111 | 104 | 7 | 3
10 | ТЕР46-04-011-12прим. Постан.Правит.Свердл.обл. от 10.11.10 №1616-ПП | Разборка цементной стяжки толщиной 25 мм НР (72 руб.): 110% от ФОТ (65 руб.) СП (39 руб.): 70%*0.85 от ФОТ (65 руб.) | 100 м2 покрытия | 0.1232 | 1288.45 | 347.33 | 941.12 | 87.16 | 159 | 43 | 116 | 11
11 | ТЕРр65-4-2 Постан.Правит.Свердл.обл. от 10.11.10 №1616-ПП | Демонтаж унитазов НР (15 руб.): 74% от ФОТ (20 руб.) СП (10 руб.): 50% от ФОТ (20 руб.) | 100 приборов | 0.02 | 778.41 | 766.72 | 11.69 | 4.53 | 16 | 16
12 | ТЕРр65-4-10 Постан.Правит.Свердл.обл. от 10.11.10 №1616-ПП | Демонтаж смывных бачков фаянсовых на унитазе НР (7 руб.): 74% от ФОТ (10 руб.) СП (5 руб.): 50% от ФОТ (10 руб.) | 100 приборов | 0.02 | 458.21 | 447.73 | 10.48 | 4.06 | 9 | 9
13 | ТЕРр65-4-1 Постан.Правит.Свердл.обл. от 10.11.10 №1616-ПП | Демонтаж умывальников НР (5 руб.): 74% от ФОТ (7 руб.) СП (4 руб.): 50% от ФОТ (7 руб.) | 100 приборов | 0.01 | 626.59 | 616.11 | 10.48 | 4.06 | 6 | 6
14 | ТЕРр65-4-11 Постан.Правит.Свердл.обл. от 10.11.10 №1616-ПП | Демонтаж биде НР (10 руб.): 74% от ФОТ (13 руб.) СП (7 руб.): 50% от ФОТ (13 руб.) | 100 приборов | 0.01 | 1130.75 | 1122.69 | 8.06 | 3.12 | 11 | 11
15 | ТЕР17-01-001-19 Постан.Правит.Свердл.обл. от 10.11.10 №1616-ПП | Разборка кабин душевых с чугунными поддонами КОЭФ. К ПОЗИЦИИ: ОЗП=0,4; ЭМ=0,4 к расх.; ЗПМ=0,4; МАТ=0 к расх.; ТЗ=0,4; ТЗМ=0,4 НР (68 руб.): 128%*0,9 от ФОТ (59 руб.) СП (35 руб.): 83%*0,85 * 0.85 от ФОТ (59 руб.) | 10 компл. | 0.1 | 484.93 | 414.74 | 70.19 | 7.94 | 48 | 41 | 7 | 1
16 | ТЕРр67-4-5 Постан.Правит.Свердл.обл. от 10.11.10 №1616-ПП | Демонтаж светильников для люминесцентных ламп НР (6 руб.): 85% от ФОТ (7 руб.) СП (5 руб.): 65% от ФОТ (7 руб.) | 100 шт. | 0.03 | 205.2 | 201.98 | 3.22 | 1.25 | 6 | 6
17 | ТЕРр67-4-1 Постан.Правит.Свердл.обл. от 10.11.10 №1616-ПП | Демонтаж выключателей, розеток НР (1 руб.): 85% от ФОТ (1 руб.) СП (1 руб.): 65% от ФОТ (1 руб.) | 100 шт. | 0.01 | 64.18 | 64.18 |  |  | 1 | 1
18 | ТЕРр56-3-2 Постан.Правит.Свердл.обл. от 10.11.10 №1616-ПП | Снятие подоконных досок деревянных в каменных зданиях НР (18 руб.): 82% от ФОТ (22 руб.) СП (14 руб.): 62% от ФОТ (22 руб.) | 100 м2 | 0,0168 2,1*0,8/100 | 1072.21 | 1072.21 |  |  | 18 | 18
19 | ТЕР15-01-050-04 Постан.Правит.Свердл.обл. от 10.11.10 №1616-ПП | Разборка облицовки оконных откосов КОЭФ. К ПОЗИЦИИ: Демонтаж (разборка) ОЗП=0,8; ЭМ=0,8 к расх.; ЗПМ=0,8; МАТ=0 к расх.; ТЗ=0,8; ТЗМ=0,8 НР (143 руб.): 105% от ФОТ (136 руб.) СП (64 руб.): 55%*0.85 от ФОТ (136 руб.) | 100 м2 облицовки | 0.056 | 1769.86 | 1723.3 | 46.56 | 1 | 99 | 97 | 2
Раздел 2.
полы
20 | ТЕР11-01-006-01 Постан.Правит.Свердл.обл. от 10.11.10 №1616-ПП | Устройство гидроизоляции 2 623,74 = 5 715,62 - 0,1 x 13 411,01 - 1,67 x 643,80 - 0,007 x 16 148,31 - 0,009 x 27 552,07 - 2,32 x 135,61 НР (322 руб.): 123% от ФОТ (262 руб.) СП (167 руб.): 75%*0.85 от ФОТ (262 руб.) | 100 м2 поверхности | 0.1232 | 2623.74 | 1081.43 | 1538.67 | 213.14 | 323 | 133 | 190 | 26
21 | ТСЦ-402-0195 Постан.Правит.Свердл.обл. от 10.11.10 №1616-ПП | Смесь сухая гидроизоляционная проникающая капиллярная марка "Пенетрон" | кг | 16,632 12,32*1,35 | 77.87 |  |  |  | 1295
22 | ФЕР11-01-011-08 Пр.Минрегиона №339 от 13.07.11 | Устройство стяжек: из выравнивающей смеси, толщиной 5 мм КОЭФ. К ПОЗИЦИИ: Приведение расценок ФЕР к территориальному уровню (письмо УРЦЦС Ц-297 от 12.04.2011) ОЗП=1,41; ЭМ=1,242 к расх.; ЗПМ=1,41; МАТ=1,052 к расх.; ТЗ=1,41; ТЗМ=1,41 НР (111 руб.): 123% от ФОТ (90 руб.) СП (57 руб.): 75%*0.85 от ФОТ (90 руб.) | 100 м2 стяжки | 0.1232 | 11736.66 | 453.08 | 25.77 | 2.13 | 1446 | 56 | 3
23 | ФЕР11-01-011-10 Пр.Минрегиона №339 от 13.07.11 | на каждый последующий слой толщиной 1 мм добавлять к расценке 11-01-011-08 КОЭФ. К ПОЗИЦИИ: ПЗ=10 (ОЗП=10; ЭМ=10 к расх.; ЗПМ=10; МАТ=10 к расх.; ТЗ=10; ТЗМ=10); Приведение расценок ФЕР к территориальному уровню (письмо УРЦЦС Ц-297 от 12.04.2011) ОЗП=1,41; ЭМ=1,242 к расх.; ЗПМ=1,41; МАТ=1,052 к расх.; ТЗ=1,41; ТЗМ=1,41 НР (73 руб.): 123% от ФОТ (59 руб.) СП (38 руб.): 75%*0.85 от ФОТ (59 руб.) | 100 м2 стяжки | 0.1232 | 21874.04 | 291.02 | 30.06 | 3.24 | 2695 | 36 | 4
24 | ФЕР11-01-047-01 Пр.Минрегиона №339 от 13.07.11 | Устройство покрытий из плит керамогранитных размером: 40х40 см КОЭФ. К ПОЗИЦИИ: Приведение расценок ФЕР к территориальному уровню (письмо УРЦЦС Ц-297 от 12.04.2011) ОЗП=1,41; ЭМ=1,242 к расх.; ЗПМ=1,41; МАТ=1,052 к расх.; ТЗ=1,41; ТЗМ=1,41 НР (945 руб.): 123% от ФОТ (768 руб.) СП (490 руб.): 75%*0.85 от ФОТ (768 руб.) | 100 м2 покрытия | 0.1232 | 23675.61 | 3825.43 | 30.88 | 24.52 | 2917 | 471 | 4 | 3
25 | ТСЦ-203-0516 Постан.Правит.Свердл.обл. от 10.11.10 №1616-ПП | Рейки деревянные 8х18 мм | м3 | 0.001296 | 3039.26 |  |  |  | 4
26 | ТЕР11-01-039-04 Постан.Правит.Свердл.обл. от 10.11.10 №1616-ПП | Устройство плинтусов из плиток керамических НР (127 руб.): 123% от ФОТ (103 руб.) СП (66 руб.): 75%*0.85 от ФОТ (103 руб.) | 100 м плинтуса | 0.2 | 4050.58 | 316.24 | 6.55 |  | 810 | 63 | 1
стены, перегородки
27 | ТЕР10-05-008-03 Постан.Правит.Свердл.обл. от 10.11.10 №1616-ПП | Облицовка стен по системе «КНАУФ» по одинарному металлическому каркасу из потолочного профиля гипсокартонными листами (С 623) одним слоем с дверным проемом НР (1305 руб.): 118% от ФОТ (1106 руб.) СП (592 руб.): 63%*0.85 от ФОТ (1106 руб.) | 100 м2 стен (за вычетом проемов) | 0.66 | 9873.48 | 1035.18 | 46.17 |  | 6516 | 683 | 30
28 | ТЕР15-01-019-07 Постан.Правит.Свердл.обл. от 10.11.10 №1616-ПП | Гладкая облицовка стен, столбов, пилястр и откосов (без карнизных, плинтусных и угловых плиток) с установкой плиток туалетного гарнитура на клее из сухих смесей по кирпичу и бетону НР (2441 руб.): 105% от ФОТ (2325 руб.) СП (1087 руб.): 55%*0.85 от ФОТ (2325 руб.) | 100 м2 поверхности облицовки | 0.66 | 15610.83 | 2149.46 | 42.41 | 23.08 | 10303 | 1419 | 28 | 15
29 | ТЕР11-01-040-02прим. Постан.Правит.Свердл.обл. от 10.11.10 №1616-ПП | Устройство уголков пластиковых наружных и внутренних при облицовке стен керамической плиткой 865,29 = 716,29 + 101 x (7,31 - 4,49) - 0,00515 x 26 373,00 НР (113 руб.): 123% от ФОТ (92 руб.) СП (59 руб.): 75%*0.85 от ФОТ (92 руб.) | 100 м плинтуса | 0,462 0,099+0,363 | 865.29 | 123.7 | 3.28 |  | 400 | 57 | 2
30 | ТЕР10-05-008-03 Постан.Правит.Свердл.обл. от 10.11.10 №1616-ПП | Облицовка стен по системе «КНАУФ» по одинарному металлическому каркасу из потолочного профиля гипсокартонными листами - для зашивки сан.тех коммуникаций (канализационный стояк с устройством прочистки,умывальник) НР (70 руб.): 118% от ФОТ (59 руб.) СП (32 руб.): 63%*0.85 от ФОТ (59 руб.) | 100 м2 стен (за вычетом проемов) | 0,0347 3,47/100 | 9873.48 | 1035.18 | 46.17 |  | 343 | 36 | 2
31 | ТЕР10-01-059-01 Постан.Правит.Свердл.обл. от 10.11.10 №1616-ПП | Установка решеток НР (14 руб.): 118% от ФОТ (12 руб.) СП (6 руб.): 63%*0.85 от ФОТ (12 руб.) | 100 шт. изделий | 0.01 | 3440.78 | 848.44 | 339.37 | 27.02 | 34 | 8 | 3
32 | ФССЦ-101-3053 Пр. Минрегиона от 04.03.10 №94 | Решетка радиаторная ПВХ, размером 0,6х0,9 м КОЭФ. К ПОЗИЦИИ: Приведение расценок ФЕР к территориальному уровню (письмо УРЦЦС Ц-297 от 12.04.2011) ОЗП=1,41; ЭМ=1,242 к расх.; ЗПМ=1,41; МАТ=1,052 к расх.; ТЗ=1,41; ТЗМ=1,41 | м2 | 0,54 0,6*0,9 | 303.55 |  |  |  | 164
33 | ТЕР09-03-046-01 Постан.Правит.Свердл.обл. от 10.11.10 №1616-ПП | Монтаж перегородок из алюминиевых сплавов сборно-разборных НР (547 руб.): 90% от ФОТ (608 руб.) СП (439 руб.): 85%*0.85 от ФОТ (608 руб.) | 100 м2 | 0.081 | 5604.45 | 4602.7 | 633.23 | 40.04 | 454 | 373 | 51 | 3
34 | ТСЦ-206-1136 Постан.Правит.Свердл.обл. от 10.11.10 №1616-ПП | Каркасы под однослойную глухую вставку | шт. | 3 | 4761.9 |  |  |  | 14286
35 | ТСЦ-101-1493 Постан.Правит.Свердл.обл. от 10.11.10 №1616-ПП | Панели без утеплителя | м2 | 8.1 | 345.1 |  |  |  | 2795
36 | ТЕРр56-21-6 Постан.Правит.Свердл.обл. от 10.11.10 №1616-ПП | Установка полотен внутренних в санузлах НР (48 руб.): 82% от ФОТ (59 руб.) СП (37 руб.): 62% от ФОТ (59 руб.) | 100 полотен | 0.03 | 14015.76 | 1615.38 | 211.64 | 27.02 | 420 | 48 | 6 | 1
37 | ТСЦ-203-0570прим. Постан.Правит.Свердл.обл. от 10.11.10 №1616-ПП | Полотна дверные пластиковые | м2 | 4.41 | 220.15 |  |  |  | 971
потолки
38 | ТЕР15-01-047-16 Постан.Правит.Свердл.обл. от 10.11.10 №1616-ПП | Устройство потолков реечных алюминиевых НР (273 руб.): 105%*0,9 от ФОТ (289 руб.) СП (115 руб.): 55%*0,85 * 0.85 от ФОТ (289 руб.) | 100 м2 поверхности облицовки | 0.1232 | 33783.95 | 1435.77 | 176.18 | 4.55 | 4162 | 177 | 22 | 1
39 | ТСЦ-206-1338 Постан.Правит.Свердл.обл. от 10.11.10 №1616-ПП | Уголок декоративный (пристенный) | м | 20.1 | 7.22 |  |  |  | 145
проемы
40 | ТЕР10-01-039-03 Постан.Правит.Свердл.обл. от 10.11.10 №1616-ПП | Установка блоков в наружных и внутренних дверных проемах в перегородках и деревянных нерубленых стенах, площадь проема до 3 м2 3 108,01 = 38 442,81 - 100 x 304,64 - 540 x 9,02 НР (41 руб.): 118%*0,9 от ФОТ (39 руб.) СП (18 руб.): 63%*0,85 * 0.85 от ФОТ (39 руб.) | 100 м2 проемов | 0,0168 0,8*2,1/100 | 3108.01 | 1452.45 | 425.76 |  | 52 | 24 | 7
41 | ТСЦ-203-0598 Постан.Правит.Свердл.обл. от 10.11.10 №1616-ПП | Блок дверной, одностворчатый, 3-х филёнчатый, глухой сосновый, лакированый, модель FF OKSAMANTY 3P, размер дверного полотна 790x2090 мм | компл. | 1 | 1660.91 |  |  |  | 1661
42 | ТСЦ-101-0887 Постан.Правит.Свердл.обл. от 10.11.10 №1616-ПП | Скобяные изделия для блоков входных однопольных | компл. | 1 | 168.76 |  |  |  | 169
43 | ТСЦ-203-0479 Постан.Правит.Свердл.обл. от 10.11.10 №1616-ПП | Наличник Н-5, размер 13х80 мм | м | 5 2,1*2+0,8 | 15.46 |  |  |  | 77
44 | ТЕР15-01-050-04 Постан.Правит.Свердл.обл. от 10.11.10 №1616-ПП | Облицовка оконных и дверных откосов декоративным бумажно-слоистым пластиком или листами из синтетических материалов на клее НР (147 руб.): 105% от ФОТ (140 руб.) СП (65 руб.): 55%*0.85 от ФОТ (140 руб.) | 100 м2 облицовки | 0,039985 (0,235*5,1+2,8)/100 | 12913.74 | 2154.12 | 58.21 | 1.25 | 516 | 86 | 2
45 | ТЕРр62-9-5 Постан.Правит.Свердл.обл. от 10.11.10 №1616-ПП | Улучшенная масляная окраска ранее окрашенных подоконных досок за два раза с расчисткой старой краски до 35% НР (10 руб.): 80% от ФОТ (12 руб.) СП (6 руб.): 50% от ФОТ (12 руб.) | 100 м2 окрашиваемой поверхности | 0,008 0,8/100 | 2150.59 | 1249.86 | 10.58 | 1.56 | 17 | 10
46 | ТЕРр62-33-2 Постан.Правит.Свердл.обл. от 10.11.10 №1616-ПП | Окраска масляными составами ранее окрашенных поверхностей радиаторов и ребристых труб отопления за 2 раза НР (18 руб.): 80% от ФОТ (23 руб.) СП (12 руб.): 50% от ФОТ (23 руб.) | 100 м2 окрашиваемой поверхности | 0,024 2,4/100 | 1389.71 | 812.38 | 1.09 |  | 33 | 19
47 | ТЕР10-01-035-03 Постан.Правит.Свердл.обл. от 10.11.10 №1616-ПП | Установка подоконных досок из ПВХ в каменных стенах толщиной свыше 0,51 м НР (9 руб.): 118% от ФОТ (8 руб.) СП (4 руб.): 63%*0.85 от ФОТ (8 руб.) | 100 п. м | 0.021 | 6691.94 | 256.77 | 35.57 | 1.09 | 141 | 5 | 1
48 | ТСЦ-101-2913прим. Постан.Правит.Свердл.обл. от 10.11.10 №1616-ПП | Доски подоконные ПВХ, шириной 800 мм | м | 2.1 | 377.04 |  |  |  | 792
49 | ТЕР15-01-050-04 Постан.Правит.Свердл.обл. от 10.11.10 №1616-ПП | Облицовка оконных и дверных откосов декоративным бумажно-слоистым пластиком или листами из синтетических материалов на клее НР (206 руб.): 105% от ФОТ (196 руб.) СП (92 руб.): 55%*0.85 от ФОТ (196 руб.) | 100 м2 облицовки | 0.056 | 12913.74 | 2154.12 | 58.21 | 1.25 | 723 | 121 | 3
сантехнические работы
50 | ТЕР17-01-003-01 Постан.Правит.Свердл.обл. от 10.11.10 №1616-ПП | Установка унитазов с бачком непосредственно присоединенным НР (124 руб.): 128%*0,9 от ФОТ (108 руб.) СП (65 руб.): 83%*0,85 * 0.85 от ФОТ (108 руб.) | 10 компл. | 0.2 | 5639.05 | 330.18 | 56.04 | 5 | 1128 | 66 | 11 | 1
51 | ТЕРр65-5-7 Постан.Правит.Свердл.обл. от 10.11.10 №1616-ПП | Смена смесителей без душевой сетки НР (32 руб.): 103% от ФОТ (31 руб.) СП (19 руб.): 60% от ФОТ (31 руб.) | 100 шт. | 0.01 | 14082.11 | 2556 | 9.83 |  | 141 | 26
52 | ТЕР17-01-001-14 Постан.Правит.Свердл.обл. от 10.11.10 №1616-ПП | Установка умывальников одиночных с подводкой холодной и горячей воды НР (54 руб.): 128%*0,9 от ФОТ (47 руб.) СП (28 руб.): 83%*0,85 * 0.85 от ФОТ (47 руб.) | 10 компл. | 0.1 | 407.19 | 293.36 | 29.83 | 2.03 | 41 | 29 | 3
53 | ТСЦ-301-0848 Постан.Правит.Свердл.обл. от 10.11.10 №1616-ПП | Умывальники полуфарфоровые и фарфоровые с кронштейнами, сифоном бутылочным латунным и выпуском, полукруглые со скрытыми установочными поверхностями без спинки, размером 700х600х150 мм | компл. | 1 | 346.92 |  |  |  | 347
54 | ТЕР17-01-001-16 Постан.Правит.Свердл.обл. от 10.11.10 №1616-ПП | Установка биде НР (76 руб.): 128%*0,9 от ФОТ (66 руб.) СП (40 руб.): 83%*0,85 * 0.85 от ФОТ (66 руб.) | 10 компл. | 0.1 | 7001.19 | 409.89 | 41.84 | 2.03 | 700 | 41 | 4
55 | ТЕРр65-6-10 Постан.Правит.Свердл.обл. от 10.11.10 №1616-ПП | Смена гибких подводок НР (49 руб.): 103% от ФОТ (48 руб.) СП (29 руб.): 60% от ФОТ (48 руб.) | 100 приборов | 0.06 | 4008.14 | 669.67 | 7.47 | 0.78 | 240 | 40
56 | ТСЦ-300-1483 | Кран шаровой В-В размером 1/2 | шт. | 6 | 57.79 |  |  |  | 347
57 | ТЕРр65-33-1 Постан.Правит.Свердл.обл. от 10.11.10 №1616-ПП | Смена жалюзийных решеток НР (13 руб.): 103% от ФОТ (13 руб.) СП (8 руб.): 60% от ФОТ (13 руб.) | 100 жалюзийных решеток | 0.02 | 4164.45 | 554.74 | 0.4 | 0.16 | 83 | 11
58 | ТЕР17-01-001-19 Постан.Правит.Свердл.обл. от 10.11.10 №1616-ПП | Установка кабин душевых с чугунными поддонами НР (197 руб.): 128%*0,9 от ФОТ (171 руб.) СП (103 руб.): 83%*0,85 * 0.85 от ФОТ (171 руб.) | 10 компл. | 0.1 | 66039.03 | 1036.85 | 175.48 | 19.85 | 6604 | 104 | 18 | 2
59 | ТЕРр65-5-6 Постан.Правит.Свердл.обл. от 10.11.10 №1616-ПП | Смена смесителей с душевой сеткой НР (41 руб.): 103% от ФОТ (40 руб.) СП (24 руб.): 60% от ФОТ (40 руб.) | 100 шт. | 0.01 | 28591.99 | 3408.43 | 15.28 |  | 286 | 34
60 | ТЕР17-01-002-04 Постан.Правит.Свердл.обл. от 10.11.10 №1616-ПП | Установка гарнитуры туалетной: зеркало-1шт, сушилка для рук-1шт, вешалка -1шт 44,60 = 1 321,70 - 10 x 127,71 НР (23 руб.): 128% от ФОТ (18 руб.) СП (13 руб.): 83%*0.85 от ФОТ (18 руб.) | 10 шт. | 0.3 | 44.6 | 37.94 | 0.29 |  | 13 | 11
61 | ТСЦ-101-0250 Постан.Правит.Свердл.обл. от 10.11.10 №1616-ПП | Зеркала | м2 | 4 | 206.35 |  |  |  | 825
62 | Цена поставщика | Сушилка для рук JOFEL POTENZA AA52000 | шт | 1 | 692,1 4788/1,18/5,98*1,02 |  |  |  | 692
63 | ТСЦ-301-1528 Постан.Правит.Свердл.обл. от 10.11.10 №1616-ПП | Гарнитура туалетная: вешалки трехрожковые стальные с гальванопокрытием 285х80х25 мм | шт. | 1 | 127.71 |  |  |  | 128
64 | ТЕРр65-7-2 Постан.Правит.Свердл.обл. от 10.11.10 №1616-ПП | Смена внутренних трубопроводов из чугунных канализационных труб диаметром до 100 мм НР (205 руб.): 103% от ФОТ (199 руб.) СП (119 руб.): 60% от ФОТ (199 руб.) | 100 м трубопровода с фасонными частями | 0.05 | 25868.09 | 3308.7 | 134.52 | 14.06 | 1293 | 165 | 7 | 1
электромонтажные работы
65 | ТЕРм08-03-593-19 Постан.Правит.Свердл.обл. от 10.11.10 №1616-ПП | Светильник в подвесных потолках НР (289 руб.): 95% от ФОТ (304 руб.) СП (198 руб.): 65% от ФОТ (304 руб.) | 100 шт. | 0.1 | 9513.69 | 1648.46 | 1195.77 | 506.43 | 951 | 165 | 120 | 51
66 | ТСЦ-509-1338 Постан.Правит.Свердл.обл. от 10.11.10 №1616-ПП | Светильник точечный марки AMBER 50 2 05 R50, неповоротный,с накладным стеклом, хром | шт | 10 | 45.92 |  |  |  | 459
67 | ТЕРм08-02-413-01 Постан.Правит.Свердл.обл. от 10.11.10 №1616-ПП | Кабель, количество проводов в резинобитумной трубке до 2, сечение провода до 6 мм2 НР (73 руб.): 95% от ФОТ (77 руб.) СП (50 руб.): 65% от ФОТ (77 руб.) | 100 м трубок | 0.2 | 1497.34 | 267.65 | 64.3 | 4 | 299 | 54 | 13 | 1
68 | Цена поставщика Постан.Правит.Свердл.обл. от 10.11.10 №1616-ПП | Кабель ВВГнг LS 3х 2,5 мм2 | мп | 20 | 2,87 19,85/1,18/5,98*1,02 |  |  |  | 57
69 | ТСЦ-503-0493 Постан.Правит.Свердл.обл. от 10.11.10 №1616-ПП | Коробки распределительные металические У996 с крышкой | шт. | 5 | 59.5 |  |  |  | 298
70 | ТЕРм08-03-591-05 Постан.Правит.Свердл.обл. от 10.11.10 №1616-ПП | Выключатель двухклавишный утопленного типа при скрытой проводке НР (7 руб.): 95% от ФОТ (7 руб.) СП (5 руб.): 65% от ФОТ (7 руб.) | 100 шт. | 0.01 | 511.12 | 458.22 | 11.69 | 0.73 | 5 | 5
71 | ТСЦ-509-1201 Постан.Правит.Свердл.обл. от 10.11.10 №1616-ПП | Выключатель одноклавишный для скрытой проводки | шт. | 1 | 11.89 |  |  |  | 12
72 | ФССЦпг01-01-01-041 Пр.Минрегиона №354 от 20.07.11 | Погрузочные работы при автомобильных перевозках: Мусор строительный с погрузкой вручную КОЭФ. К ПОЗИЦИИ: п.1.1.9 ОП Прил.1. Поясной коэффициент: Свердловская область ПЗ=1,1 (ОЗП=1,1; ЭМ=1,1; ЗПМ=1,1; МАТ=1,1); Коэффициент техн.часть п.3 ПЗ=1,025 (ОЗП=1,025; ЭМ=1,025 к расх.; ЗПМ=1,025; МАТ=1,025 к расх.; ТЗ=1,025; ТЗМ=1,025) НР 0% от ФОТ СП 0% от ФОТ | 1 т груза | 24 | 48.46 | 48.46 |  |  | 1163 | 1163
73 | СЦП3-3-40-1 | Перевозка грузов автомобилями-самосвалами (работающими вне карьеров): расстояние 40 км, класс груза I КОЭФ. К ПОЗИЦИИ: п.17.Доп1 При перевозке грузов к провозной плате (тарифам) применять поправочный коэффициент ПЗ=1,37 (ОЗП=1,37; ЭМ=1,37 к расх.; ЗПМ=1,37; МАТ=1,37 к расх.; ТЗ=1,37; ТЗМ=1,37) НР 0% от ФОТ СП 0% от ФОТ | т | 24 | 52.85 |  | 52.85 |  | 1268 |  | 1268
Итого прямые затраты по смете в ценах 2001г. | [8 empty] | 73749 | 7083 | 2164 | 135
Итого прямые затраты по смете с учетом коэффициентов к итогам | [8 empty] | 77279 | 10205 | 2572 | 199
В том числе, справочно:
Районный к-т 4,3% (Поз. 1-2, 4, 27, 30-32, 34-35, 41-42, 47-48, 3, 40, 5, 19, 28, 39, 44, 49, 7, 38, 6, 10, 8-9, 11-15, 50, 52, 54, 58, 18, 36-37, 20-26, 29, 33, 45-46, 51, 55, 57, 59, 64, 72-73, 65-71) | [8 empty] | 311 | 304 | 6 | 6
При ремонте зданий и сооружений работы, аналогичные технологическим процессам в новом строительстве (п. 3.4 Указаний к ТЕРр) ОЗП=1,15; ЭМ=1,25; ЗПМ=1,25; ТЗ=1,15; ТЗМ=1,25 (Поз. 27, 30-32, 34-35, 41-42, 47-48, 40, 28, 39, 44, 49, 38, 50, 52, 54, 58, 53, 60-63, 20-26, 29, 33) | [8 empty] | 725 | 626 | 98 | 13
2. Производство ремонтных работ в существующих зданиях и сооружениях в стесненных условиях ОЗП=1,15; ЭМ=1,15; ЗПМ=1,15; ТЗ=1,15; ТЗМ=1,15 (Поз. 1, 6, 10, 8-9, 11-14, 18, 36-37, 45-46, 51, 55, 57, 59, 64, 16-17) | [8 empty] | 180 | 144 | 35 | 5
3. Производство строительных и других работ в существующих зданиях и сооружениях в стесненных условиях ОЗП=1,35; ЭМ=1,35; ЗПМ=1,35; ТЗ=1,35; ТЗМ=1,35 (Поз. 2, 4, 27, 30-32, 34-35, 41-42, 47-48, 3, 40, 5, 19, 28, 39, 44, 49, 7, 38, 15, 50, 52, 54, 58, 53, 60-63, 20-26, 29, 33, 65-71) | [8 empty] | 2314 | 2045 | 267 | 43
Накладные расходы | [8 empty] | 9841
Сметная прибыль | [8 empty] | 5021
Итоги по смете:
Итоги по Строительным работам
Итого | [8 empty] | 89276
Перевод цен в текущие 89 276 * 5,98 | [8 empty] | 533870
Итоги по Монтажным работам
Итого | [8 empty] | 2865
Перевод цен в текущие 2 865 * 5,98 | [8 empty] | 17133
Итого | [8 empty] | 551003
Справочно, в ценах 2001г.:
Материалы | [8 empty] | 64502
Машины и механизмы | [8 empty] | 2572
ФОТ | [8 empty] | 10404
Накладные расходы | [8 empty] | 9841
Сметная прибыль | [8 empty] | 5021
Непредвиденные затраты 3% | [8 empty] | 16530
ВСЕГО по смете | [8 empty] | 567533
Материал полученный от разборки и пригодный к дальнейшему использованию передаётся балансодержателю по акту
Составил: ___________________________Бушманова Л.Г. 22.01.2014
(должность, подпись, расшифровка)
Проверил: ___________________________Шабалина Т.А.
(должность, подпись, расшифровка)
Руководитель группы тех.надзора: ___________________________Соболев С.Г.
(должность, подпись, расшифровка)