## ЛСР 13 граф
СОГЛАСОВАНО: | [8 empty] | УТВЕРЖДАЮ:
________________ | [8 empty] | ________________
" _____ " ________________ 2014 г. | [8 empty] | "______ " _______________2014 г.
А.А. Дементьев
(наименование стройки)
ЛОКАЛЬНЫЙ СМЕТНЫЙ РАСЧЕТ №
(локальная смета)
| на | Устройство бетонного пола в гаражном боксе
(наименование работ и затрат, наименование объекта)
Основание:
|  | Сметная стоимость строительных работ _______________________________________________________________________________________________ |  | ___________________________2719011,15 |  | руб.
|  | Средства на оплату труда _______________________________________________________________________________________________ |  | ___________________________17,546 |  | тыс. руб.
|  | Сметная трудоемкость _______________________________________________________________________________________________ |  | _______________________________________________________________________________________________2170,28 |  | чел.час
№ пп | Обоснование | Наименование | Ед. изм. | Кол. | Стоимость единицы, руб. |  |  |  | Общая стоимость, руб.
[5 empty] | Всего | В том числе |  |  | Всего | В том числе
[6 empty] | Осн.З/п | Эк.Маш. | З/пМех |  | Осн.З/п | Эк.Маш. | З/пМех
1 | 2 | 3 | 4 | 5 | 6 | 7 | 8 | 9 | 10 | 11 | 12 | 13
Раздел 1. Строительные работы по цехам
1 | ТЕР11-01-011-03 Распоряж. Мин.терр.развит.Забайкальского кр. от 07.04.14 №129-р | Устройство стяжек бетонных толщиной 20 мм ИНДЕКС К ПОЗИЦИИ(справочно): 1 Перевод в текущие цены СМР=6,38 НР (4539,65 руб.): 116%=123%*0,94 от ФОТ СП (2661,17 руб.): 68%=75%*0,9 от ФОТ | 100 м2 стяжки | 13.14 | 1343.39 | 284.55 | 43.76 | 13.28 | 17652.14 | 3738.99 | 575.01 | 174.5
2 | ТЕР11-01-011-04 Распоряж. Мин.терр.развит.Забайкальского кр. от 07.04.14 №129-р | Устройство стяжек бетонных на каждые 5 мм изменения толщины стяжки добавлять или исключать к норме 11-01-011-03 ИНДЕКС К ПОЗИЦИИ(справочно): 1 Перевод в текущие цены СМР=6,38 НР (1737,63 руб.): 116%=123%*0,94 от ФОТ СП (1018,61 руб.): 68%=75%*0,9 от ФОТ | 100 м2 стяжки | 262.8 | 262.84 | 3.5 | 8.12 | 2.2 | 69074.35 | 919.8 | 2133.94 | 578.16
3 | ТССЦ-401-0085 Распоряж. Мин.терр.развит.Забайкальского кр. от 07.04.14 №129-р | Бетон тяжелый, крупность заполнителя 10 мм, класс В12,5 (М150) ИНДЕКС К ПОЗИЦИИ(справочно): 1 Перевод в текущие цены СМР=6,38 | м3 | -134 | 492.58 |  |  |  | -66005.72
4 | Прайс ООО ГлавСнаб | Бетон М500 Цена=4000/6,38/1,18 ИНДЕКС К ПОЗИЦИИ(справочно): 1 Перевод в текущие цены СМР=6,38 | м3 | 134 | 531.32 |  |  |  | 71196.88
Итого по разделу 1 Строительные работы по цехам | [8 empty] | 649960.71
Раздел 2. Строительные работы гараж
5 | ТЕР08-02-007-01 Распоряж. Мин.терр.развит.Забайкальского кр. от 07.04.14 №129-р | Армирование кладки стен и других конструкций ИНДЕКС К ПОЗИЦИИ(справочно): 1 Перевод в текущие цены СМР=6,38 НР (2720,91 руб.): 115%=122%*0,94 от ФОТ СП (1703,53 руб.): 72%=80%*0,9 от ФОТ | 1 т металлических изделий | 5.175 | 9734.49 | 454.39 | 49.7 | 2.81 | 50375.99 | 2351.47 | 257.2 | 14.54
6 | ТССЦ-204-0069 Распоряж. Мин.терр.развит.Забайкальского кр. от 07.04.14 №129-р | Арматурные сетки сварные ИНДЕКС К ПОЗИЦИИ(справочно): 1 Перевод в текущие цены СМР=6,38 | т | -5.175 | 9230.4 |  |  |  | -47767.32
7 | СЦМ-204-0035 | Надбавки к ценам заготовок за сборку и сварку каркасов и сеток плоских диаметром 8 мм ИНДЕКС К ПОЗИЦИИ(справочно): 1 Перевод в текущие цены СМР=6,38 | т | 5.175 | 1610.36 |  |  |  | 8333.61
8 | Прайс ООО ГлавСнаб | Арматура Ду-8 мм Цена=39000/6,38/1,18 ИНДЕКС К ПОЗИЦИИ(справочно): 1 Перевод в текущие цены СМР=6,38 | т | 5.175 | 5180.38 |  |  |  | 26808.47
9 | ТЕР11-01-011-03 Распоряж. Мин.терр.развит.Забайкальского кр. от 07.04.14 №129-р | Устройство стяжек бетонных толщиной 20 мм ИНДЕКС К ПОЗИЦИИ(справочно): 1 Перевод в текущие цены СМР=6,38 НР (7566,08 руб.): 116%=123%*0,94 от ФОТ СП (4435,29 руб.): 68%=75%*0,9 от ФОТ | 100 м2 стяжки | 21.9 | 1343.39 | 284.55 | 43.76 | 13.28 | 29420.24 | 6231.65 | 958.34 | 290.83
10 | ТССЦ-401-0085 Распоряж. Мин.терр.развит.Забайкальского кр. от 07.04.14 №129-р | Бетон тяжелый, крупность заполнителя 10 мм, класс В12,5 (М150) ИНДЕКС К ПОЗИЦИИ(справочно): 1 Перевод в текущие цены СМР=6,38 | м3 | -44.68 | 492.58 |  |  |  | -22008.47
11 | Прайс ООО ГлавСнаб | Бетон М500 Цена=4000/6,38/1,18 ИНДЕКС К ПОЗИЦИИ(справочно): 1 Перевод в текущие цены СМР=6,38 | м3 | 44.68 | 531.32 |  |  |  | 23739.38
12 | ТЕР11-01-011-04 Распоряж. Мин.терр.развит.Забайкальского кр. от 07.04.14 №129-р | Устройство стяжек бетонных на каждые 5 мм изменения толщины стяжки добавлять или исключать к норме 11-01-011-03 ИНДЕКС К ПОЗИЦИИ(справочно): 1 Перевод в текущие цены СМР=6,38 НР (3764,87 руб.): 116%=123%*0,94 от ФОТ СП (2206,99 руб.): 68%=75%*0,9 от ФОТ | 100 м2 стяжки | 569.4 | 262.84 | 3.5 | 8.12 | 2.2 | 149661.1 | 1992.9 | 4623.53 | 1252.68
13 | ТССЦ-401-0085 Распоряж. Мин.терр.развит.Забайкальского кр. от 07.04.14 №129-р | Бетон тяжелый, крупность заполнителя 10 мм, класс В12,5 (М150) ИНДЕКС К ПОЗИЦИИ(справочно): 1 Перевод в текущие цены СМР=6,38 | м3 | -290.4 | 492.58 |  |  |  | -143045.23
14 | Прайс ООО ГлавСнаб | Бетон М500 Цена=4000/6,38/1,18 ИНДЕКС К ПОЗИЦИИ(справочно): 1 Перевод в текущие цены СМР=6,38 | м3 | 290.4 | 531.32 |  |  |  | 154295.33
Итого по разделу 2 Строительные работы гараж | [8 empty] | 1609104.71
ИТОГИ ПО СМЕТЕ:
Итого прямые затраты по смете в ценах 2001г. | [8 empty] | 321730.75 | 15234.81 | 8548.02 | 2310.71
Накладные расходы | [8 empty] | 20329.14
Сметная прибыль | [8 empty] | 12025.6
ВСЕГО по смете | [8 empty] | 2719011.15
Полы | [8 empty] | 71012.32
Конструкции из кирпича и блоков | [8 empty] | 283073.17
Итого | [8 empty] | 354085.49
Всего с учетом "Перевод в текущие цены СМР=6,38" | [8 empty] | 2259065.43
Справочно, в ценах 2001г.:
Материалы | [8 empty] | 297947.92
Машины и механизмы | [8 empty] | 8548.02
ФОТ | [8 empty] | 17545.52
Накладные расходы | [8 empty] | 20329.14
Сметная прибыль | [8 empty] | 12025.6
Непредвиденные затраты 2% | [8 empty] | 45181.31
Итого с непредвиденными | [8 empty] | 2304246.74
НДС 18% | [8 empty] | 414764.41
ВСЕГО по смете | [8 empty] | 2719011.15
Составил: ___________________________Е.Н. Завьялов
(должность, подпись, расшифровка)