## Локальная смета
"
Свердловское отделение филиала "Уральский территориальный округ"ФГУП "РосРАО"
(наименование стройки)
ЛОКАЛЬНЫЙ СМЕТНЫЙ РАСЧЕТ № 1
(локальная смета)
|  | на | Капитальный ремонт зумпфа- отстойника спецпрачечной
(наименование работ и затрат, наименование объекта)
Основание: дефектная ведомость
|  |  | Сметная стоимость строительных работ _______________________________________________________________________________________________ | [5 empty] | ___________________________249,634 |  | тыс. руб.
|  |  | Средства на оплату труда _______________________________________________________________________________________________ | [5 empty] | ___________________________1,160 |  | тыс. руб.
|  |  | Сметная трудоемкость _______________________________________________________________________________________________ | [5 empty] | _______________________________________________________________________________________________66,46 |  | чел.час
Составлен(а) в текущих ценах.
№ пп | Обосно- вание | Наименование | Ед. изм. | Кол. | Стоимость единицы, руб. |  |  |  | Общая стоимость, руб. |  |  |  | Т/з осн. раб.на ед. | Т/з осн. раб. Всего | Т/з мех. на ед. | Т/з мех. Всего
[5 empty] | Всего | В том числе |  |  | Всего | В том числе
[6 empty] | Осн.З/п | Эк.Маш | З/пМех |  | Осн.З/п | Эк.Маш | З/пМех
1 | 2 | 3 | 4 | 5 | 6 | 7 | 8 | 9 | 10 | 11 | 12 | 13 | 14 | 15 | 16 | 17
Раздел 1.
1 | ТЕР23-03-001-04 | Демонтаж круглых сборных железобетонных канализационных колодцев диаметром 1 м в мокрых грунтах НР (289 руб.): 130% от ФОТ СП (198 руб.): 89% от ФОТ | 10 м3 железобетонных конструкций колодца | 0.101 | 4066.93 | 1622.34 | 2444.59 | 285.52 | 411 | 164 | 247 | 29 | 126.944 | 12.82 | 15.688 | 1.58
2 | ТЕР01-01-013-17 | Разработка грунта с погрузкой на автомобили-самосвалы экскаваторами с ковшом вместимостью 0,5 (0,5-0,63) м3, НР (4 руб.): 86%=95%*0,9 от ОЗП СП (2 руб.): 43%=50%*0,85 от ОЗП | 1000 м3 грунта | 0.00942 | 14679.99 | 392.93 | 14278.13 | 1792.53 | 138 | 4 | 134 | 17 | 35.7535 | 0.34 | 112.525 | 1.06
3 | СЦП1-3-2-1 | Перевозка грузов автомобилями-самосвалами (работающими вне карьеров) на 2 км класс груза 1 НР 95% от ОЗП СП 50% от ОЗП | т | 8.3636 | 5.89 |  |  |  | 49
4 | ТЕР23-01-001-02 | Устройство основания щебеночного НР (11 руб.): 117%=130%*0,9 от ОЗП СП (7 руб.): 76%=89%*0,85 от ОЗП | 10 м3 основания | 0.0628 | 1843.65 | 135.01 | 49.01 | 9.96 | 116 | 8 | 3 | 1 | 11.73 | 0.74 | 0.6375 | 0.04
5 | ТЕР23-03-001-06 | Устройство круглых сборных железобетонных канализационных колодцев диаметром 1,5 м с гидроизоляцией НР (321 руб.): 117%=130%*0,9 от ФОТ СП (208 руб.): 76%=89%*0,85 от ФОТ | 10 м3 железобетонных и бетонных конструкций колодца | 0.125 | 22314.98 | 1640.19 | 2741.74 | 261.4 | 2789 | 205 | 343 | 33 | 128.34 | 16.04 | 14.3625 | 1.8
6 | ТСЦ-101-2536 | Люки чугунные тяжелый | шт. | 1 | 611.67 |  |  |  | 612
7 | ТСЦ-201-0650 | Ограждения лестничных проемов, лестничные марши, пожарные лестницы | т | 0.035 | 13627.82 |  |  |  | 477
8 | Цена поставщика: | Изготовление емкости из нержавеющей стали с доставкой (нержавеющая сталь марки 08х18Н10Т) Формулы цены единицы: ПЗ=185000/1,18/5,91 МАТ=185000/1,18/5,91 | шт | 1 | 26527,86 185000/1,18/5,91 |  |  |  | 26528
9 | ТЕР09-02-001-04 | Монтаж емкости НР (509 руб.): 81%=90%*0,9 от ФОТ СП (453 руб.): 72%=85%*0,85 от ФОТ | 1 т конструкций | 0.72 | 3055.08 | 548.02 | 2307.91 | 211.44 | 2200 | 395 | 1662 | 152 | 38.6745 | 27.85 | 12.4375 | 8.96
Итого прямые затраты по разделу в ценах 2001г. | [8 empty] | 33320 | 776 | 2389 | 232 |  | 57.79 |  | 13.44
Итого прямые затраты по разделу с учетом коэффициентов к итогам (4. Производство строительных и других работ на открытых и полуоткрытых производственных площадках в стесненных условиях: с наличием в зоне производства работ действующего технологического оборудования или движения технологического транспорта ОЗП=1,15; ЭМ=1,15; ЗПМ=1,15; ТЗ=1,15; ТЗМ=1,15 (Поз. 1, 6-7, 4-5, 2, 9)) | [8 empty] | 33794 | 893 | 2746 | 267 |  | 66.46 |  | 15.46
Накладные расходы | [8 empty] | 1134
Сметная прибыль | [8 empty] | 868
Итоги по разделу 1 :
Наружные сети водопровода, канализации, теплоснабжения, газопровода | [8 empty] | 32112 |  |  |  |  | 34.04 |  | 3.94
Земляные работы, выполняемые механизированным способом | [8 empty] | 165 |  |  |  |  | 0.39 |  | 1.22
Бетонные и железобетонные монолитные конструкции в промышленном строительстве | [8 empty] | 49
Строительные металлические конструкции | [8 empty] | 3470 |  |  |  |  | 32.03 |  | 10.3
Итого | [8 empty] | 35796 |  |  |  |  | 66.46 |  | 15.46
Всего с учетом "Показатели №4 ООО "УралЭкономЦентр "на СМР=5,91" | [8 empty] | 211554 |  |  |  |  | 66.46 |  | 15.46
Справочно, в ценах 2001г.:
Материалы | [8 empty] | 30155
Машины и механизмы | [8 empty] | 2746
ФОТ | [8 empty] | 1160
Накладные расходы | [8 empty] | 1134
Сметная прибыль | [8 empty] | 868
Итого по разделу 1 | [8 empty] | 211554 |  |  |  |  | 66.46 |  | 15.46
ИТОГИ ПО СМЕТЕ:
Итого прямые затраты по смете в ценах 2001г. | [8 empty] | 33320 | 776 | 2389 | 232 |  | 57.79 |  | 13.44
Итого прямые затраты по смете с учетом коэффициентов к итогам (4. Производство строительных и других работ на открытых и полуоткрытых производственных площадках в стесненных условиях: с наличием в зоне производства работ действующего технологического оборудования или движения технологического транспорта ОЗП=1,15; ЭМ=1,15; ЗПМ=1,15; ТЗ=1,15; ТЗМ=1,15 (Поз. 1, 6-7, 4-5, 2, 9)) | [8 empty] | 33794 | 893 | 2746 | 267 |  | 66.46 |  | 15.46
Накладные расходы | [8 empty] | 1134
Сметная прибыль | [8 empty] | 868
Итоги по смете:
Наружные сети водопровода, канализации, теплоснабжения, газопровода | [8 empty] | 32112 |  |  |  |  | 34.04 |  | 3.94
Земляные работы, выполняемые механизированным способом | [8 empty] | 165 |  |  |  |  | 0.39 |  | 1.22
Бетонные и железобетонные монолитные конструкции в промышленном строительстве | [8 empty] | 49
Строительные металлические конструкции | [8 empty] | 3470 |  |  |  |  | 32.03 |  | 10.3
Итого | [8 empty] | 35796 |  |  |  |  | 66.46 |  | 15.46
Всего с учетом "Показатели №4 ООО "УралЭкономЦентр "на СМР=5,91" | [8 empty] | 211554 |  |  |  |  | 66.46 |  | 15.46
Справочно, в ценах 2001г.:
Материалы | [8 empty] | 30155
Машины и механизмы | [8 empty] | 2746
ФОТ | [8 empty] | 1160
Накладные расходы | [8 empty] | 1134
Сметная прибыль | [8 empty] | 868
НДС 18% | [8 empty] | 38079.72
ВСЕГО по смете | [8 empty] | 249633.72 |  |  |  |  | 66.46 |  | 15.46