## Дефектная ведомость
УТВЕРЖДАЮ:
Директор Ленинградского отделения филиала "Северо-западный территориальный округ" ФГУП "РосРАО"
______________________ / А.Л. Богуцкий /
«____» _______________ 2014г.
Дефектная ведомость
на капитальный ремонт коллектора хозфекальной канализации, д=150
Наименование структурного подразделения: Ленинградское отделение филиала "Северо-западный территориальный округ" ФГУП "РосРАО"
Месторасположение объекта: Ленинградская область, г. Сосновый Бор, промзона
Инвентарный номер: 30035г
№ п/п | Описание дефекта | Выполняемые ремонтные работы |  |  | Примечание
|  | Наименование | Ед. изм. | К-во
1 | 2 | 3 | 4 | 5 | 6
| Трубопроводы имеют повреждения, нарушена герметичность соеденительных муфт трубопроводов. | Демонтажные работы
1 |  | Корчевка пней вручную давностью рубки до трех лет: диаметром до 500 мм мягких пород | шт | 20
2 |  | Погрузочные работы при автомобильных перевозках: пни | т | 4
3 |  | Перевозка грузов автомобилями-самосвалами грузоподъемностью 10 т, работающих вне карьера, на расстояние: до 6 км III класс груза | т | 4
4 |  | Разработка грунта с погрузкой на автомобили-самосвалы экскаваторами с ковшом вместимостью: 0,4 (0,35-0,45) м3, группа грунтов 2 | м3 | 277.8
5 |  | Перевозка грузов автомобилями-самосвалами грузоподъемностью 10 т, работающих вне карьера, на расстояние: до 1 км II класс груза | т | 406.5
6 |  | Разработка грунта в отвал экскаваторами "драглайн" или "обратная лопата" с ковшом вместимостью: 0,4 (0,3-0,45) м3, группа грунтов 2 | м3 | 546.6
7 |  | Водоотлив: из траншей | м3 | 247
8 |  | Разборка трубопроводов канализации: из керамических труб диаметром 150 мм | м | 182
9 |  | Погрузочные работы при автомобильных перевозках: Мусор строительный с погрузкой транспортерами | т | 5.46
10 |  | Перевозка грузов автомобилями-самосвалами грузоподъемностью 10 т, работающих вне карьера, на расстояние: до 6 км I класс груза | т | 5.46
Наружние сети
11 |  | Устройство основания под трубопроводы: песчаного | м3 | 54.6
12 |  | Укладка трубопроводов из полиэтиленовых труб диаметром: 150 мм | м | 182
13 |  | Засыпка вручную траншей, пазух котлованов и ям, группа грунтов: 2 | м3 | 129
14 |  | Засыпка траншей и котлованов с перемещением грунта до 5 м бульдозерами мощностью: 59 кВт (80 л.с.), группа грунтов 2 | м3 | 492
15 |  | Уплотнение грунта пневматическими трамбовками, группа грунтов: 1-2 | м3 | 683
16 |  | Устройство круглых сборных железобетонных канализационных колодцев диаметром: 1 м в мокрых грунтах | м3 | 4.2
17 |  | Пробивка в бетонных стенах и полах толщиной 100 мм отверстий площадью: до 500 см2 | шт | 8
18 |  | Заделка отверстий в местах прохода трубопроводов: в стенах и перегородках оштукатуренных | шт | 8
19 |  | Планировка площадей: механизированным способом, группа грунтов 2 (1000 м2 спланированной площади) | м2 | 728
20 |  | Планировка участка: вручную | м2 | 73
21 |  | Присоединение канализационных трубопроводов к существующей сети в грунтах: мокрых | шт | 2
Составил: |  |  | / Лушкин А. А. /
Проверил: |  |  | / Федоров С.Б. /

## Дефектная ведомость (2)
УТВЕРЖДАЮ:
Директор Ленинградского отделения филиала "Северо-западный территориальный округ" ФГУП "РосРАО"
______________________ / А.Л. Богуцкий /
«____» _______________ 2014г.
Дефектная ведомость
на капитальный ремонт коллектора хозфекальной канализации, д=200
Наименование структурного подразделения: Ленинградское отделение филиала "Северо-западный территориальный округ" ФГУП "РосРАО"
Месторасположение объекта: Ленинградская область, г. Сосновый Бор, промзона
Инвентарный номер: 30035д
№ п/п | Описание дефекта | Выполняемые ремонтные работы |  |  | Примечание
|  | Наименование | Ед. изм. | К-во
1 | 2 | 3 | 4 | 5 | 6
| Монтажные швы колец колодцев, выполненные из цементного раствора, большей частью разрушены. Бетонные кольца имеют повреждения. Герметизация входов трубопроводов в колодцы разрушена. Трубопроводы имеют повреждения, нарушена герметичность соеденительных муфт трубопроводов. | Демонтажные работы
1 |  | Нарезка швов в асфальте | м | 114
2 |  | Шурфовка мест прохода подземных коммуникаций | м3 | 5
3 |  | Разборка покрытий и оснований: асфальтобетонных | м3 | 17
4 |  | Погрузочные работы при автомобильных перевозках: Мусор строительный с погрузкой транспортерами | т | 55.96
5 |  | Перевозка грузов автомобилями-самосвалами грузоподъемностью 10 т, работающих вне карьера, на расстояние: до 6 км I класс груза | т | 55.96
6 |  | Разборка покрытий и оснований: щебеночных | м3 | 34
7 |  | Погрузочные работы при автомобильных перевозках: Щебень | т | 61.2
8 |  | Перевозка грузов автомобилями-самосвалами грузоподъемностью 10 т, работающих вне карьера, на расстояние: до 6 км I класс груза | т | 61.2
9 |  | Разборка трубопроводов канализации: из керамических труб диаметром 200 мм | м | 442
10 |  | Разработка грунта с погрузкой на автомобили-самосвалы экскаваторами с ковшом вместимостью: 0,4 (0,35-0,45) м3, группа грунтов 2 | м3 | 674.7
11 |  | Перевозка грузов автомобилями-самосвалами грузоподъемностью 10 т, работающих вне карьера, на расстояние: до 1 км II класс груза | т | 987.1
12 |  | Разработка грунта в отвал экскаваторами "драглайн" или "обратная лопата" с ковшом вместимостью: 0,4 (0,3-0,45) м3, группа грунтов 2 | м3 | 1327.4
13 |  | Водоотлив: из траншей | м3 | 601
Демонтаж колодцев
14 |  | Демонтаж круглых сборных железобетонных канализационных колодцев диаметром 1м в мокрых грунтах | м3 | 14.4
15 |  | Погрузочные работы при автомобильных перевозках: Изделия из сборного железобетона, бетона, керамзитобетона массой до 3 т. Мусор строительный | т | 28.8
16 |  | Перевозка грузов автомобилями-самосвалами грузоподъемностью 10 т, работающих вне карьера, на расстояние: до 6 км II класс груза | т | 28.8
Наружние сети
17 |  | Устройство основания под трубопроводы: песчаного | м3 | 132.6
18 |  | Укладка трубопроводов из полиэтиленовых труб диаметром: 200 мм | м | 442
19 |  | Засыпка вручную траншей, пазух котлованов и ям, группа грунтов: 2 | м3 | 313
20 |  | Засыпка траншей и котлованов с перемещением грунта до 5 м бульдозерами мощностью: 59 кВт (80 л.с.), группа грунтов 2 | м3 | 1194
21 |  | Уплотнение грунта пневматическими трамбовками, группа грунтов: 1-2 | м3 | 1658
22 |  | Устройство круглых сборных железобетонных канализационных колодцев диаметром: 1 м в мокрых грунтах | м3 | 15.6
23 |  | Пробивка в бетонных стенах и полах толщиной 100 мм отверстий площадью: до 500 см2 | шт | 28
24 |  | Заделка отверстий в местах прохода трубопроводов: в стенах и перегородках оштукатуренных | шт | 28
25 |  | Подвешивание подземных коммуникаций при пересечении их трассой трубопровода, площадь сечения коробов: до 0,4 м2 | м | 16
26 |  | Гидроизоляция боковая обмазочная битумная в 2 слоя по выровненной поверхности бутовой кладки, кирпичу, бетону | м2 | 158
27 |  | Планировка площадей: механизированным способом, группа грунтов 2 (1000 м2 спланированной площади) | м2 | 1768
28 |  | Планировка участка: вручную | м2 | 177
29 |  | Присоединение канализационных трубопроводов к существующей сети в грунтах: мокрых | шт | 4
Востановление асфальтового покрытия
30 |  | Устройство подстилающих и выравнивающих слоев оснований: из песка | м3 | 34
31 |  | Устройство подстилающих и выравнивающих слоев оснований: из щебня | м3 | 34
32 |  | Устройство покрытия толщиной 10 см из горячих асфальтобетонных смесей | м2 | 170
Составил: |  |  | / Лушкин А. А. /
Проверил: |  |  | / Федоров С.Б. /

## ВФР
Приложение №1 к Техническому заданию.
ВЕДОМОСТЬ ФИЗИЧЕСКИХ ОБЪЕМОВ РАБОТ
ПО ВЫПОЛНЕНИЮ СТРОИТЕЛЬНО-МОНТАЖНЫХ РАБОТ
Наименование объекта: Ленинградское отделение филиала "Северо-западный территориальный округ" ФГУП "РосРАО"
Вид ремонта: Капитальный ремонт коллектора хозфекальной канализации
№п/п | Наименование видов работ | Единица измерения | Количество
1 | 2 | 3 | 4
Демонтажные работы
1 | Нарезка швов в асфальте | м | 114
2 | Шурфовка мест прохода подземных коммуникаций | м3 | 5
3 | Разборка покрытий и оснований: асфальтобетонных | м3 | 17
4 | Погрузочные работы при автомобильных перевозках: Мусор строительный с погрузкой транспортерами | т | 37.4
5 | Перевозка грузов автомобилями-самосвалами грузоподъемностью 10 т, работающих вне карьера, на расстояние: до 6 км I класс груза | т | 37.4
6 | Разборка покрытий и оснований: щебеночных | м3 | 34
7 | Погрузочные работы при автомобильных перевозках: Щебень | т | 61.2
8 | Перевозка грузов автомобилями-самосвалами грузоподъемностью 10 т, работающих вне карьера, на расстояние: до 6 км I класс груза | т | 61.2
9 | Корчевка пней вручную давностью рубки до трех лет: диаметром до 500 мм мягких пород | шт | 20
10 | Погрузочные работы при автомобильных перевозках: Дрова | т | 4
11 | Перевозка грузов автомобилями-самосвалами грузоподъемностью 10 т, работающих вне карьера, на расстояние: до 6 км III класс груза | т | 4
12 | Разборка трубопроводов канализации: из керамических труб диаметром 200 мм | м | 442
13 | Разборка трубопроводов канализации: из керамических труб диаметром 150 мм | м | 182
14 | Погрузочные работы при автомобильных перевозках: Мусор строительный с погрузкой транспортерами | т | 24.02
15 | Перевозка грузов автомобилями-самосвалами грузоподъемностью 10 т, работающих вне карьера, на расстояние: до 6 км I класс груза | т | 24.02
16 | Разработка грунта с погрузкой на автомобили-самосвалы экскаваторами с ковшом вместимостью: 0,4 (0,35-0,45) м3, группа грунтов 2 | м3 | 952.5
17 | Перевозка грузов автомобилями-самосвалами грузоподъемностью 10 т, работающих вне карьера, на расстояние: до 1 км II класс груза | т | 1393.6
18 | Разработка грунта в отвал экскаваторами "драглайн" или "обратная лопата" с ковшом вместимостью: 0,4 (0,3-0,45) м3, группа грунтов 2 | м3 | 1874
19 | Водоотлив: из траншей | м3 | 848
Демонтаж колодцев
20 | Демонтаж круглых сборных железобетонных канализационных колодцев диаметром 1м в мокрых грунтах | м3 | 14.4
Наружние сети
21 | Погрузочные работы при автомобильных перевозках: Изделия из сборного железобетона, бетона, керамзитобетона массой до 3 т. Мусор строительный | т | 28.8
22 | Перевозка грузов автомобилями-самосвалами грузоподъемностью 10 т, работающих вне карьера, на расстояние: до 6 км II класс груза | т | 28.8
23 | Устройство основания под трубопроводы: песчаного | м3 | 187.2
24 | Укладка трубопроводов из полиэтиленовых труб диаметром: 200 мм | м | 442
25 | Укладка трубопроводов из полиэтиленовых труб диаметром: 150 мм | м | 182
26 | Засыпка вручную траншей, пазух котлованов и ям, группа грунтов: 2 | м3 | 442
27 | Засыпка траншей и котлованов с перемещением грунта до 5 м бульдозерами мощностью: 59 кВт (80 л.с.), группа грунтов 2 | м3 | 1686
28 | Уплотнение грунта пневматическими трамбовками, группа грунтов: 1-2 | м3 | 2341
29 | Устройство круглых сборных железобетонных канализационных колодцев диаметром: 1 м в мокрых грунтах | м3 | 19.8
30 | Пробивка в бетонных стенах и полах толщиной 100 мм отверстий площадью: до 500 см2 | шт | 36
31 | Заделка отверстий в местах прохода трубопроводов: в стенах и перегородках оштукатуренных | шт | 36
32 | Подвешивание подземных коммуникаций при пересечении их трассой трубопровода, площадь сечения коробов: до 0,4 м2 | м | 16
33 | Гидроизоляция боковая обмазочная битумная в 2 слоя по выровненной поверхности бутовой кладки, кирпичу, бетону | м2 | 158
34 | Планировка площадей: механизированным способом, группа грунтов 2 (1000 м2 спланированной площади) | м2 | 2496
35 | Планировка участка: вручную | м2 | 250
36 | Присоединение канализационных трубопроводов к существующей сети в грунтах: мокрых | шт | 6
Востановление асфальтового покрытия
37 | Устройство подстилающих и выравнивающих слоев оснований: из песка | м3 | 34
38 | Устройство подстилающих и выравнивающих слоев оснований: из щебня | м3 | 34
39 | Устройство покрытия толщиной 10 см из горячих асфальтобетонных смесей | м2 | 170
Составил:
Главный специалист по строительству и
капитальному ремонту ОКС |  | / А.А. Лушкин /
Согласовано:
Директор Ленинградского отделения |  | / А.Л. Богуцкий /