## Локальная смета
УТВЕРЖДАЮ:
И о директора ДАПФ ОАО"ППГХО"
С А Иванов
"______ " _______________201_ г.
ТЭЦ
(наименование стройки)
ЛОКАЛЬНЫЙ СМЕТНЫЙ РАСЧЕТ № 20-2012
(локальная смета)
на | 20-2012 ТЭЦ КР ТЦ Ремонт ОПС 4,5 ХКПВ зачистка под диагностику гибов д 325х24 ( № 72120210 )
(наименование работ и затрат, наименование объекта)
Основание: Дефектная ведомость № 20-2012
| Сметная стоимость прочих _______________________________________________________________________________________________ |  | ___________________________336,02 |  | тыс. руб.
| Средства на оплату труда _______________________________________________________________________________________________ |  | ___________________________0,000 |  | тыс. руб.
| Сметная трудоемкость _______________________________________________________________________________________________ |  | _______________________________________________________________________________________________725,78 |  | чел.час
| Трудозатраты механизаторов _______________________________________________________________________________________________ |  | _______________________________________________________________________________________________0 |  | чел.час
Составлен(а) в текущих (прогнозных) ценах по состоянию на __4 кв _____2011_ г.
№ пп | Шифр и номер позиции норматива | Наименование работ и затрат, единица измерения | Количество | Стоимость единицы, руб. |  | Общая стоимость, руб. |  |  | Затраты труда рабочих, чел.-ч, не занятых обслуживанием машин
|  |  |  | всего | эксплуатации машин | Всего | оплаты труда | эксплуатация машин
|  |  |  | оплаты труда | в т.ч. оплаты труда |  |  | в т.ч. оплаты труда | на единицу | всего
1 | 2 | 3 | 4 | 5 | 6 | 7 | 8 | 9 | 10 | 11
Раздел 1. Монтажные работы
1 | БЦ1-050408-3001 Доп.5 | Изготовление неподвижных или подвижных опор, диаметр труб: 325 мм (шт) | 4 | 283 |  | 1132 |  |  | 1.85 | 7.4
2 | БЦ1-050408-5001 Доп.5 | Изготовление подвески пружинной, масса: свыше 10 до 25 кг (шт) | 2 | 795 |  | 1590 |  |  | 5.2 | 10.4
3 | БЦ1-050401-1001 Доп.5 | Замена неподвижной или подвижной опоры трубопровода с установкой трубопровода в проектное положение, диаметр труб 325 мм (шт) | 4 | 554 |  | 2216 |  |  | 3.8 | 15.2
4 | БЦ1-050401-3801 Доп.5 | Замена подвесок трубопровода с установкой тр-да в проектное положение д 325 мм (шт) | 2 | 1509 |  | 3018 |  |  | 10.1 | 20.2
5 | БЦ1-050401-3801 Доп.5 | Замена пружинной подвески трубопровода с установкой трубопровода в проектное положение, диаметр труб 325 мм (шт) | 8 | 1509 |  | 12072 |  |  | 10.1 | 80.8
6 | БЦ1-050410-0101 | Зачистка гибов или околошовной зоны сварных соединений трубопроводов до металлического блеска (подготовка для выполнения работ по контролю за металлом) (дм2) | 2041 | 16 |  | 32656 |  |  | 0.1 | 204.1
7 | БЦ1-080304-0101 Доп.1 | Изготовление временных металлоконструкций (т) | 0.04 | 19766 |  | 790.64 |  |  | 130.9 | 5.24
8 | БЦ1-080302-0101 Доп.1 | Замена временных металлоконструкций, масса элемента: до 0,02 т (т) КОЭФ. К ПОЗИЦИИ: Прим.2 При установке и снятии временных металлоконструкций ПЗ=0,8 (ОЗП=0,8; ЭМ=0,8 к расх.; ЗПМ=0,8; МАТ=0,8 к расх.; ТЗ=0,8; ТЗМ=0,8) | 0.32 | 24921.6 |  | 7974.91 |  |  | 165.04 | 52.81
9 | БЦ1-260102-0101 | Сборка и разборка инвентарных и металлических лесов (т) | 0.4 | 5407 |  | 2162.8 |  |  | 33.8 | 13.52
Итого прямые затраты по разделу в ценах 2001г. | [5 empty] | 63612.35 |  |  |  | 409.67
Итого прямые затраты по разделу с учетом коэффициентов к итогам | [5 empty] | 110520.09 |  |  |  | 409.67
Итоги по разделу 1 Монтажные работы :
Ремонт энергооборудования | [5 empty] | 110520.09 |  |  |  | 409.67
Итого | [5 empty] | 110520.09 |  |  |  | 409.67
Всего с учетом "Индекс к базовым ценам СМР=1,57" | [5 empty] | 173516.54 |  |  |  | 409.67
Справочно, в ценах 2001г.:
Итого по разделу 1 Монтажные работы | [5 empty] | 173516.54 |  |  |  | 409.67
Раздел 2. Изоляционные работы
10 | БЦ15-010402-0102 | Маты минераловатные с обкладкой металлической сеткой с одной стороны: разборка (снятие) тепловой изоляции (м3) | 4.5765 | 1795 |  | 8214.82 |  |  | 13.8 | 63.16
11 | БЦ15-010402-0103 | Маты минераловатные с обкладкой металлической сеткой с одной стороны: установка тепловой изоляции (м3) | 4.5795 | 3685 |  | 16875.46 |  |  | 28.3 | 129.6
12 | БЦ15-010910-0101 | Восстановление штукатурного слоя с окраской (м2) | 68.53 | 229 |  | 15693.37 |  |  | 1.8 | 123.35
Итого прямые затраты по разделу в ценах 2001г. | [5 empty] | 40783.65 |  |  |  | 316.11
Итого прямые затраты по разделу с учетом коэффициентов к итогам | [5 empty] | 70857.51 |  |  |  | 316.11
Итоги по разделу 2 Изоляционные работы :
Ремонт энергооборудования | [5 empty] | 70857.51 |  |  |  | 316.11
Итого | [5 empty] | 70857.51 |  |  |  | 316.11
Всего с учетом "Индекс к базовым ценам СМР=1,57" | [5 empty] | 111246.29 |  |  |  | 316.11
Справочно, в ценах 2001г.:
Итого по разделу 2 Изоляционные работы | [5 empty] | 111246.29 |  |  |  | 316.11
ИТОГИ ПО СМЕТЕ:
Итого прямые затраты по смете в ценах 2001г. | [5 empty] | 104396 |  |  |  | 725.78
Итого прямые затраты по смете с учетом коэффициентов к итогам | [5 empty] | 181377.61 |  |  |  | 725.78
Итоги по смете:
Ремонт энергооборудования | [5 empty] | 181377.61 |  |  |  | 725.78
Итого | [5 empty] | 181377.61 |  |  |  | 725.78
Всего с учетом "Индекс к базовым ценам СМР=1,57" | [5 empty] | 284762.85 |  |  |  | 725.78
Справочно, в ценах 2001г.:
НДС 18% | [5 empty] | 51257.313
ВСЕГО по смете | [5 empty] | 336020.163 |  |  |  | 725.78
| Главный специалист отдела ЭО ДАПФ ОАО "ППГХО" |  |  |  | В Н Бороздич
| Ведущий инженер по проектно-сметной работе ДАПФ ОАО "ППГХО" |  |  |  | М В Карпова