## Локальная смета
УТВЕРЖДАЮ:
И.о Директора ДАПФ ОАО "ППГХО
_________________ С.А. Иванов
"____" ______________201_ г.
УГРУ
(наименование стройки)
ЛОКАЛЬНЫЙ СМЕТНЫЙ РАСЧЕТ № 98-12
(локальная смета)
|  | на | Здание подъемной машины с теристорным отделением ствола 11В. Ремонт кровли
(наименование работ и затрат, наименование объекта)
Основание: Дефектная ведомость №100-26-09-6/55 от 28.06.2011 г.
|  |  | Сметная стоимость строительных работ _______________________________________________________________________________________________ | [5 empty] | ___________________________845,462 |  | тыс. руб.
|  |  | Средства на оплату труда _______________________________________________________________________________________________ | [5 empty] | ___________________________127,352 |  | тыс. руб.
|  |  | Сметная трудоемкость _______________________________________________________________________________________________ | [5 empty] | _______________________________________________________________________________________________938 |  | чел.час
Составлен(а) в текущих (прогнозных) ценах по состоянию на 3 кв-л 2011 г.
№ пп | Обоснование | Наименование | Ед. изм. | Кол. | Стоимость единицы, руб. |  |  |  | Общая стоимость, руб. |  |  |  | Т/з осн. раб.на ед. | Т/з осн. раб. Всего | Т/з мех. на ед. | Т/з мех. Всего
[5 empty] | Всего | В том числе |  |  | Всего | В том числе
[6 empty] | Осн.З/п | Эк.Маш | З/пМех |  | Осн.З/п | Эк.Маш | З/пМех
1 | 2 | 3 | 4 | 5 | 6 | 7 | 8 | 9 | 10 | 11 | 12 | 13 | 14 | 15 | 16 | 17
Раздел 1. Новый Раздел
1 | ТЕРр58-17-01 | Разборка покрытий кровель: из рулонных материалов КОЭФ. К ПОЗИЦИИ: свыше 15 м ОЗП=0,3%; ТЗ=0,3% ИНДЕКС К ПОЗИЦИИ(справочно): 3-2011 Индекс 3 кв-л 2011 г. 2 территориальная зона по Забайкальскому краю. ОЗП=15,39; ЭМ=3,9; ЗПМ=15,39; МАТ=4,82 НР (7015 руб.): 83%*0,85 от ФОТ (9880 руб.) СП (5138 руб.): 65%*0,8 от ФОТ (9880 руб.) | 100м2 | 5,25 525/100 | 123.66 | 122.22 | 1.44 |  | 649 | 642 | 7 |  | 17.46 | 91.67
2 | ТЕР46-04-009-01 прим. | Разборка разрушенной цементной стяжки толщиной 30мм ИНДЕКС К ПОЗИЦИИ(справочно): 3-2011 Индекс 3 кв-л 2011 г. 2 территориальная зона по Забайкальскому краю. ОЗП=15,39; ЭМ=3,9; ЗПМ=15,39; МАТ=4,82 НР (21541 руб.): 110%*0.85 от ФОТ (22916 руб.) СП (11000 руб.): 70%*(0.85*0.8) от ФОТ (22916 руб.) | м3 | 15.8 | 436.25 | 72.87 | 363.38 | 21.38 | 6893 | 1151 | 5742 | 338 | 8.93 | 141.09 | 2.26 | 35.71
3 | ТЕР12-01-017-01 | Устройство выравнивающих стяжек цементно-песчаных толщиной 15 мм КОЭФ. К ПОЗИЦИИ: свыше 15 м ОЗП=0,3%; ТЗ=0,3% ИНДЕКС К ПОЗИЦИИ(справочно): 3-2011 Индекс 3 кв-л 2011 г. 2 территориальная зона по Забайкальскому краю. ОЗП=15,39; ЭМ=3,9; ЗПМ=15,39; МАТ=4,82 НР (20219 руб.): 120%*0.85 от ФОТ (19823 руб.) СП (8722 руб.): 65%*(0.85*0.8) от ФОТ (19823 руб.) | 100м2 | 5,25 525/100 | 1617.02 | 191.11 | 245.88 | 20.55 | 8489 | 1003 | 1291 | 108 | 27.3 | 143.33 | 1.94 | 10.19
4 | ТЕР12-01-017-02 | Устройство выравнивающих стяжек цементно-песчаных на каждый 1 мм изменения толщины добавлять или исключать к (12 01 017 01) КОЭФ. К ПОЗИЦИИ: изменение толщины ПЗ=15 (ОЗП=15; ЭМ=15 к расх.; ЗПМ=15; МАТ=15 к расх.; ТЗ=15; ТЗМ=15); свыше 15 м ОЗП=0,3%; ТЗ=0,3% ИНДЕКС К ПОЗИЦИИ(справочно): 3-2011 Индекс 3 кв-л 2011 г. 2 территориальная зона по Забайкальскому краю. ОЗП=15,39; ЭМ=3,9; ЗПМ=15,39; МАТ=4,82 НР (1476 руб.): 120%*0.85 от ФОТ (1447 руб.) СП (637 руб.): 65%*(0.85*0.8) от ФОТ (1447 руб.) | 100м2 | 5,25 525/100 | 692.28 | 10.53 | 44.1 | 4.8 | 3634 | 55 | 232 | 25 | 1.5 | 7.88 | 0.45 | 2.36
5 | ФЕР12-01-007-11 | Устройство кровли и примыканий из линокрома в два слоя КОЭФ. К ПОЗИЦИИ: ОЗП=0,9; ЭМ=1,11 к расх.; ЗПМ=0,9; МАТ=1,2 к расх.; ТЗ=0,9; ТЗМ=0,9; свыше 15 м ОЗП=0,3%; ТЗ=0,3% ИНДЕКС К ПОЗИЦИИ(справочно): 3-2011 Индекс 3 кв-л 2011 г. 2 территориальная зона по Забайкальскому краю. ОЗП=15,39; ЭМ=3,9; ЗПМ=15,39; МАТ=4,82 НР (74753 руб.): 120%*0.85 от ФОТ (73287 руб.) СП (32246 руб.): 65%*(0.85*0.8) от ФОТ (73287 руб.) | 100 м2 кровли | 6,89 (525+164)/100 | 10826.19 | 586.11 | 156.9 | 13.61 | 74592 | 4038 | 1081 | 94 | 67.06 | 462.04 | 1.16 | 7.99
Итого прямые затраты по смете в ценах 2001г. | [8 empty] | 94257 | 6889 | 8353 | 565 |  | 846.01 |  | 56.25
Итого прямые затраты по смете с учетом коэффициентов к итогам | [8 empty] | 95672 | 7653 | 9004 | 622 |  | 938 |  | 61.39
В том числе, справочно:
При ремонте и реконструкции зданий и сооружений работы, аналогичные технологическим процессам в новом строительстве ОЗП=1,15; ЭМ=1,25; ЗПМ=1,25; ТЗ=1,15; ТЗМ=1,25 (Поз. 3-5) | [8 empty] | 1415 | 764 | 651 | 57 |  | 91.9875 |  | 5.135
Итого прямые затраты по смете с учетом индексов, в текущих ценах | [8 empty] | 533747 | 117779 | 35116 | 9573 |  | 938 |  | 61.39
Накладные расходы | [8 empty] | 125003
В том числе, справочно:
71% = 83%*0,85 ФОТ (от 9880) (Поз. 1) | [8 empty] | 7015
94% = 110%*0.85 ФОТ (от 22916) (Поз. 2) | [8 empty] | 21541
102% = 120%*0.85 ФОТ (от 94556) (Поз. 3-5) | [8 empty] | 96447
Сметная прибыль | [8 empty] | 57743
В том числе, справочно:
44% = 65%*(0.85*0.8) ФОТ (от 94556) (Поз. 3-5) | [8 empty] | 41605
52% = 65%*0,8 ФОТ (от 9880) (Поз. 1) | [8 empty] | 5138
48% = 70%*(0.85*0.8) ФОТ (от 22916) (Поз. 2) | [8 empty] | 11000
Итоги по смете:
Крыши, кровли (ремонтно-строительные) (МДС81-33.2004 Прил.5 п.8; Письмо №АП-5536/06 Прил.2 п.8) | [8 empty] | 22060 |  |  |  |  | 91.67
Работы по реконструкции зданий и сооружений (усиление и замена существующих конструкций, разборка и возведение отдельных конструктивных элементов) (МДС81-33.2004 Прил.4 п.49; Письмо №АП-5536/06 Прил.1 п.49, Прим.п.1; Письмо 41099-КК/08 от 06.12.10) | [8 empty] | 72649 |  |  |  |  | 141.09 |  | 35.71
Кровли (МДС81-33.2004 Прил.4 п.12; Письмо №АП-5536/06 Прил.1 п.12, Прим.п.1; Письмо 41099-КК/08 от 06.12.10) | [8 empty] | 621784 |  |  |  |  | 705.24 |  | 25.68
Итого | [8 empty] | 716493 |  |  |  |  | 938 |  | 61.39
В том числе:
Материалы | [8 empty] | 380852
Машины и механизмы | [8 empty] | 35116
ФОТ | [8 empty] | 127352
Накладные расходы | [8 empty] | 125003
Сметная прибыль | [8 empty] | 57743
НДС 18% | [8 empty] | 128968.74
ВСЕГО по смете | [8 empty] | 845461.74 |  |  |  |  | 938 |  | 61.39
| Составил: | Ведущий инженер по проетно-сметной работе ДАПФ | [6 empty] | О.Б. Баринова
|  | Инженер по надзору за строительством ДАПФ | [6 empty] | Н.В. Романова