## Локальная смета
СОГЛАСОВАНО: | [11 empty] | УТВЕРЖДАЮ:
_________________ | [11 empty] | _________________
" _____ " ________________ 2015 г. | [11 empty] | "____" ______________2015г.
ФГУП "Комбинат Электрохимприбор"
(наименование стройки)
ЛОКАЛЬНЫЙ СМЕТНЫЙ РАСЧЕТ № 1
(локальная смета)
|  | на | Капитальный ремонт теплосети 62 квартал Ду= 400 мм Инв.№6904469.
(наименование работ и затрат, наименование объекта)
Основание: дефектная ведомость № 1
|  |  | Сметная стоимость _______________________________________________________________________________________________ | [5 empty] | ___________________________4518,076 |  | тыс. руб. с НДС
|  |  | строительных работ _______________________________________________________________________________________________ | [5 empty] | _______________________________________________________________________________________________844,493 |  | тыс. руб.
|  |  | монтажных работ _______________________________________________________________________________________________ | [5 empty] | _______________________________________________________________________________________________2,604 |  | тыс. руб.
|  |  | Средства на оплату труда _______________________________________________________________________________________________ | [5 empty] | ___________________________52,656 |  | тыс. руб.
|  |  | Сметная трудоемкость _______________________________________________________________________________________________ | [5 empty] | _______________________________________________________________________________________________3426 |  | чел.час
Составлен(а) в базовых ценах 2001г. в ред . 2009 г. с переводом в текущие с K=4,52.
№ пп | Обоснование | Наименование | Ед. изм. | Кол. | Стоимость единицы, руб. |  |  |  | Общая стоимость, руб. |  |  |  | Т/з осн. раб.на ед. | Т/з осн. раб. Всего | Т/з мех. на ед. | Т/з мех. Всего
[5 empty] | Всего | В том числе |  |  | Всего | В том числе
[6 empty] | Осн.З/п | Эк.Маш | З/пМех |  | Осн.З/п | Эк.Маш | З/пМех
1 | 2 | 3 | 4 | 5 | 6 | 7 | 8 | 9 | 10 | 11 | 12 | 13 | 14 | 15 | 16 | 17
Раздел 1. Земляные работы
1 | ТЕР01-01-013-15 Постан.Правит.Свердл.обл. от 10.11.10 №1616-ПП | Разработка грунта с погрузкой на автомобили-самосвалы экскаваторами с ковшом вместимостью 0,5 (0,5-0,63) м3, группа грунтов 3 НР (1546 руб.): 95% от ФОТ СП (691 руб.): 50%*0.85 от ФОТ | 1000 м3 грунта | 1,26 6*210/1000 | 7436.65 | 349.15 | 7081.12 | 888.89 | 9370 | 440 | 8922 | 1120 | 32 | 40 | 56 | 71
2 | ТЕР01-02-057-03 Постан.Правит.Свердл.обл. от 10.11.10 №1616-ПП | Разработка грунта вручную в траншеях глубиной до 2 м без креплений с откосами, группа грунтов 3 НР (682 руб.): 80% от ФОТ СП (326 руб.): 45%*0.85 от ФОТ | 100 м3 грунта | 0.3 | 2725.52 | 2725.52 |  |  | 818 | 818 |  |  | 248 | 74
3 | ТЕР01-01-016-02 Постан.Правит.Свердл.обл. от 10.11.10 №1616-ПП | Работа на отвале, группа грунтов 2-3 НР (135 руб.): 95% от ФОТ СП (60 руб.): 50%*0.85 от ФОТ | 1000 м3 грунта | 1.26 | 478.65 | 40.11 | 433.44 | 67.17 | 603 | 51 | 546 | 85 | 4 | 5 | 4 | 5
4 | СЦП1-1-8-А | Погрузочные работы при автомобильных перевозках: грунт растительного слоя (земля, перегной) НР 100% от ФОТ СП 60% от ФОТ | т | 2394 1260*1,9 | 2.98 |  |  |  | 7134
5 | СЦП3-3-3-1 | Перевозка грузов автомобилями-самосвалами (работающими вне карьеров): расстояние 3 км, (грунт) КОЭФ. К ПОЗИЦИИ: п.17.Доп.1 При перевозке грузов к провозной плате (тарифам) применять поправочный коэффициент ОЗП=1,37; ЭМ=1,37 к расх.; ЗПМ=1,8769; МАТ=1,37 к расх.; ТЗ=1,37; ТЗМ=1,8769 НР 0% от ФОТ СП 0% от ФОТ | т | 2394 | 7.45 |  | 7.45 |  | 17835 |  | 17835
6 | СЦП1-1-8-Б | Разгрузочные работы при автомобильных перевозках: грунт растительного слоя (земля, перегной) НР 100% от ФОТ СП 60% от ФОТ | т | 2394 | 2.27 |  |  |  | 5434
7 | СЦП3-3-3-1 | Перевозка грузов автомобилями-самосвалами (работающими вне карьеров): расстояние 3 км, (обратно для засыпки грунтом) КОЭФ. К ПОЗИЦИИ: п.17 Доп.1 При перевозке грузов к провозной плате (тарифам) применять поправочный коэффициент ОЗП=1,37; ЭМ=1,37 к расх.; ЗПМ=1,8769; МАТ=1,37 к расх.; ТЗ=1,37; ТЗМ=1,8769 НР 0% от ФОТ СП 0% от ФОТ | т | 2394 | 7.45 |  | 7.45 |  | 17835 |  | 17835
Раздел 2. Демонтаж
8 | ТЕРр66-16-8 Постан.Правит.Свердл.обл. от 10.11.10 №1616-ПП | Демонтаж трубопроводов в непроходных каналах краном диаметром труб до 400 мм НР (5509 руб.): 108% от ФОТ СП (3469 руб.): 68% от ФОТ | 100 м трубопровода | 4.2 | 1817.86 | 1090.51 | 545.68 | 74.07 | 7635 | 4580 | 2292 | 311 | 91 | 382 | 4 | 17
9 | ТЕРр66-26-2 Постан.Правит.Свердл.обл. от 10.11.10 №1616-ПП | Демонтаж задвижек диаметром Ду=100 мм НР (42 руб.): 74% от ФОТ СП (29 руб.): 50% от ФОТ | 1 задвижка | 4 | 24.79 | 13.87 | 10.92 |  | 99 | 55 | 44 |  | 1 | 4
10 | ТЕРр66-26-2 Постан.Правит.Свердл.обл. от 10.11.10 №1616-ПП | Демонтаж задвижек диаметром Ду=80 мм, прим. НР (21 руб.): 74% от ФОТ СП (15 руб.): 50% от ФОТ | 1 задвижка | 2 | 24.79 | 13.87 | 10.92 |  | 50 | 28 | 22 |  | 1 | 2
11 | ТЕРр66-26-3 Постан.Правит.Свердл.обл. от 10.11.10 №1616-ПП | Демонтаж задвижек диаметром до 150 мм НР (35 руб.): 74% от ФОТ СП (24 руб.): 50% от ФОТ | 1 задвижка | 2 | 33.56 | 22.64 | 10.92 |  | 67 | 45 | 22 |  | 2 | 4
12 | ТЕР07-06-001-01 Постан.Правит.Свердл.обл. от 10.11.10 №1616-ПП | Демонтаж плит перекрытия каналов (прим.) КОЭФ. К ПОЗИЦИИ: Демонтаж (разборка) сборных бетонных и железобетонных конструкций ОЗП=0,8; ЭМ=0,8 к расх.; ЗПМ=0,8; МАТ=0 к расх.; ТЗ=0,8; ТЗМ=0,8 НР (2994 руб.): 130% от ФОТ СП (1664 руб.): 85%*0.85 от ФОТ | 100 м3 сборных конструкций | 0,4725 (0,500*1,800*0,125)*2*210/100 | 11261.32 | 3860.88 | 7400.44 | 812.45 | 5321 | 1824 | 3497 | 384 | 298 | 141 | 45 | 21
13 | СЦП1-1-27-А | Погрузочные работы при автомобильных перевозках: мусор строительный НР 100% от ФОТ СП 60% от ФОТ | т | 10 | 2.7 |  |  |  | 27
14 | СЦП3-3-45-1 | Перевозка грузов автомобилями-самосвалами (работающими вне карьеров): расстояние 45 км, класс груза I (мусор строительный) КОЭФ. К ПОЗИЦИИ: п.17.Доп.1 При перевозке грузов к провозной плате (тарифам) применять поправочный коэффициент ОЗП=1,37; ЭМ=1,37 к расх.; ЗПМ=1,8769; МАТ=1,37 к расх.; ТЗ=1,37; ТЗМ=1,8769 НР 0% от ФОТ СП 0% от ФОТ | т | 10 | 56.32 |  | 56.32 |  | 563 |  | 563
15 | СЦП1-1-34-Б | Разгрузочные работы при автомобильных перевозках: трубы металлические диаметром свыше 426мм (для строительства магистральных водопроводов) 1м труб.=72кг НР 100% от ФОТ СП 60% от ФОТ | т | 30,24 72*420/1000 | 34.82 |  |  |  | 1053
Раздел 3. Трубопроводы
16 | ТЕР24-01-002-11 Постан.Правит.Свердл.обл. от 10.11.10 №1616-ПП | Прокладка трубопроводов в непроходном канале при условном давлении 1,6 МПа, температуре 150°С, диаметр труб 400 мм НР (11768 руб.): 130% от ФОТ СП (6848 руб.): 89%*0.85 от ФОТ | 1 км трубопровода | 0.42 | 1124782.51 | 16851.45 | 40416.88 | 3811.58 | 472409 | 7078 | 16975 | 1601 | 1155 | 485 | 227 | 95
17 | ТСЦ-507-2088 Постан.Правит.Свердл.обл. от 10.11.10 №1616-ПП | Отводы 90 град. с радиусом кривизны R=1,5 Ду на Ру до 16 МПа (160 кгс/см2), диаметром условного прохода 400 мм, наружным диаметром 426 мм, толщиной стенки 10 мм | шт. | 12 | 1478.04 |  |  |  | 17736
18 | ТЕР16-02-007-03 Постан.Правит.Свердл.обл. от 10.11.10 №1616-ПП | Установка фланцевых соединений на стальных трубопроводах диаметром 80 мм НР (55 руб.): 128% от ФОТ СП (30 руб.): 83%*0.85 от ФОТ | 1 соединение | 2 | 169.86 | 20.4 | 7.82 |  | 340 | 41 | 16 |  | 1 | 2
19 | ТЕР16-02-007-04 Постан.Правит.Свердл.обл. от 10.11.10 №1616-ПП | Установка фланцевых соединений на стальных трубопроводах диаметром 100 мм НР (218 руб.): 128% от ФОТ СП (120 руб.): 83%*0.85 от ФОТ | 1 соединение | 8 | 247.37 | 20.4 | 7.82 |  | 1979 | 163 | 63 |  | 1 | 8
20 | ТЕР16-02-007-06 Постан.Правит.Свердл.обл. от 10.11.10 №1616-ПП | Установка фланцевых соединений на стальных трубопроводах диаметром 150 мм НР (183 руб.): 128% от ФОТ СП (101 руб.): 83%*0.85 от ФОТ | 1 соединение | 4 | 393.75 | 34.23 | 14.92 |  | 1575 | 137 | 60 |  | 2 | 8
21 | ТЕР24-01-032-02 Постан.Правит.Свердл.обл. от 10.11.10 №1616-ПП | Установка задвижек или клапанов стальных для горячей воды и пара диаметром 80 мм НР (151 руб.): 130% от ФОТ СП (88 руб.): 89%*0.85 от ФОТ | 1 компл. задвижек или клапана | 2 | 171.87 | 42.47 | 124.01 | 13.09 | 344 | 85 | 248 | 26 | 3 | 6 | 1 | 2
22 | ТЕР24-01-032-03 Постан.Правит.Свердл.обл. от 10.11.10 №1616-ПП | Установка задвижек или клапанов стальных для горячей воды и пара диаметром 100 мм НР (325 руб.): 130% от ФОТ СП (189 руб.): 89%*0.85 от ФОТ | 1 компл. задвижек или клапана | 4 | 183.47 | 46.38 | 129.07 | 13.45 | 734 | 186 | 516 | 54 | 3 | 12 | 1 | 4
23 | ТЕР24-01-032-04 Постан.Правит.Свердл.обл. от 10.11.10 №1616-ПП | Установка задвижек или клапанов стальных для горячей воды и пара диаметром 150 мм НР (267 руб.): 130% от ФОТ СП (155 руб.): 89%*0.85 от ФОТ | 1 компл. задвижек или клапана | 2 | 275.3 | 79.49 | 186.32 | 18.41 | 551 | 159 | 373 | 37 | 6 | 12 | 1 | 2
24 | ТЕР22-03-001-05 Постан.Правит.Свердл.обл. от 10.11.10 №1616-ПП | Установка фасонных частей стальных сварных диаметром 100-250 мм НР (1936 руб.): 130% от ФОТ СП (1126 руб.): 89%*0.85 от ФОТ | 1 т фасонных частей | 0.2 | 30216.42 | 5526.36 | 14503.02 | 1611.36 | 6043 | 1105 | 2901 | 322 | 354 | 71 | 103 | 21
25 | ТСЦ-101-3690 Постан.Правит.Свердл.обл. от 10.11.10 №1616-ПП | Швеллеры № 20 сталь марки Ст3пс | т | 0.136 | 5405 |  |  |  | 735
26 | ТЕРм39-02-012-15 Постан.Правит.Свердл.обл. от 10.11.10 №1616-ПП | Рентгенографический контроль трубопровода через две стенки, диаметр трубопровода 377 мм, толщина стенки до 20 мм НР (570 руб.): 80% от ФОТ СП (427 руб.): 60% от ФОТ | 1 снимок | 15 | 105.21 | 45.5 | 5.44 |  | 1578 | 683 | 82 |  | 3 | 45
27 | ТЕР07-06-001-01 Постан.Правит.Свердл.обл. от 10.11.10 №1616-ПП | Устройство плит перекрытия каналов НР (3743 руб.): 130% от ФОТ СП (2080 руб.): 85%*0.85 от ФОТ | 100 м3 сборных конструкций | 0.4725 | 24777.56 | 4826.1 | 9250.55 | 1015.56 | 11707 | 2280 | 4371 | 480 | 373 | 176 | 56 | 26
Раздел 4. Изоляция трубопроводов
28 | ТЕР13-03-002-04 Постан.Правит.Свердл.обл. от 10.11.10 №1616-ПП | Огрунтовка металлических поверхностей за один раз грунтовкой ГФ-021 КОЭФ. К ПОЗИЦИИ: Коэф. к позиции: на 2 раза ОЗП=2; ЭМ=2 к расх.; ЗПМ=4; МАТ=2 к расх.; ТЗ=2; ТЗМ=4 НР (843 руб.): 90% от ФОТ СП (558 руб.): 70%*0.85 от ФОТ | 100 м2 окрашиваемой поверхности | 5,618088 3,14*0,426*420/100 | 834.92 | 159.3 | 20.3 | 0.64 | 4691 | 895 | 114 | 4 | 11 | 62
29 | ТЕР26-01-009-01 Постан.Правит.Свердл.обл. от 10.11.10 №1616-ПП | Изоляция трубопроводов матами минераловатными марок 75, 100, плитами минераловатными на синтетическом связующем марки 75 НР (19884 руб.): 100% от ФОТ СП (11831 руб.): 70%*0.85 от ФОТ | 1 м3 изоляции | 73,5 0,175*420*1 | 1630.78 | 259.38 | 71.42 |  | 119862 | 19064 | 5249 |  | 19 | 1397
30 | ТЕР26-01-048-02 Постан.Правит.Свердл.обл. от 10.11.10 №1616-ПП | Устройство на трубопроводах каркаса изоляции из сетки НР (1901 руб.): 100% от ФОТ СП (1131 руб.): 70%*0.85 от ФОТ | 100 м2 изолируемой поверхности | 8,3874 1,997*420/100 | 1950.72 | 217.38 | 61.14 |  | 16361 | 1823 | 513 |  | 18 | 151
31 | ТЕР26-01-054-01 Постан.Правит.Свердл.обл. от 10.11.10 №1616-ПП | Обертывание поверхности изоляции рулонными материалами насухо с проклейкой швов (рубероид) НР (3404 руб.): 100% от ФОТ СП (2025 руб.): 70%*0.85 от ФОТ | 100 м2 поверхности покрытия изоляции | 8.3874 | 1719.37 | 389.2 | 64.1 |  | 14421 | 3264 | 538 |  | 32 | 268
Раздел 5. Работы по благоустройству территории (восстановление проездов и территорий)
32 | ТЕРр68-12-4 Постан.Правит.Свердл.обл. от 10.11.10 №1616-ПП | Разборка покрытий и оснований асфальтобетонных (20 м3) НР (928 руб.): 104% от ФОТ СП (535 руб.): 60% от ФОТ | 100 м3 конструкций | 0.25 | 10334.79 | 2849.63 | 7485.16 | 570.77 | 2584 | 712 | 1872 | 143 | 243 | 61 | 41 | 10
33 | ТЕР01-01-033-03 Постан.Правит.Свердл.обл. от 10.11.10 №1616-ПП | Засыпка траншей и котлованов с перемещением грунта до 5 м бульдозерами мощностью 59 кВт (80 л.с.), группа грунтов 3 НР (202 руб.): 95% от ФОТ СП (91 руб.): 50%*0.85 от ФОТ | 1000 м3 грунта | 1.26 | 960.89 |  | 960.89 | 161.82 | 1211 |  | 1211 | 204 |  |  | 10 | 13
34 | ТСЦ-408-0008 Постан.Правит.Свердл.обл. от 10.11.10 №1616-ПП | Щебень из природного камня для строительных работ марка 1200, фракция 40-70 мм | м3 | 25 | 125.95 |  |  |  | 3149
35 | ТЕР07-01-007-01 Постан.Правит.Свердл.обл. от 10.11.10 №1616-ПП | Укладка бетона по перекрытиям при толщине слоя 60 мм НР (23 руб.): 130% от ФОТ СП (13 руб.): 85%*0.85 от ФОТ | 100 м2 площади перекрытия | 0.08 | 8321.74 | 189.12 | 209.38 | 23.11 | 666 | 15 | 17 | 2 | 16 | 1 | 1
36 | ТЕР27-06-001-03 Постан.Правит.Свердл.обл. от 10.11.10 №1616-ПП | Устройство дорожных покрытий из сборных прямоугольных железобетонных плит площадью до 10,5 м2 14 814,19 = 15 092,14 - 0,42 x 661,79 НР (270 руб.): 142% от ФОТ СП (153 руб.): 95%*0.85 от ФОТ | 100 м3 сборных железобетонных плит | 0,0675 (3*1,5*0,15)*10/100 | 14814.19 | 1848.64 | 9786.17 | 853.26 | 1000 | 125 | 661 | 58 | 140 | 9 | 50 | 3
Итого прямые затраты по смете в ценах 2001г. | [8 empty] | 753520 | 45656 | 87358 | 4831 |  | 3426 |  | 290
Итого прямые затраты по смете с учетом коэффициентов к итогам | [8 empty] | 755689 | 47618 | 87565 | 5038 |  | 3426 |  | 290
В том числе, справочно:
Районный к-т 4,3% (Поз. 1, 3, 33, 2, 8-12, 27, 34-35, 16-17, 21-25, 18-20, 28-32, 36, 26) | [8 empty] | 2169 | 1963 | 208 | 208
Накладные расходы | [8 empty] | 57632
Сметная прибыль | [8 empty] | 33776
Итоги по смете:
Итого Строительные работы | [8 empty] | 844493 |  |  |  |  | 3381 |  | 290
Итого Монтажные работы | [8 empty] | 2604 |  |  |  |  | 45
Итого | [8 empty] | 847097 |  |  |  |  | 3426 |  | 290
В том числе:
Материалы | [8 empty] | 606858
Машины и механизмы | [8 empty] | 87565
ФОТ | [8 empty] | 52656
Накладные расходы | [8 empty] | 57632
Сметная прибыль | [8 empty] | 33776
Коэффициент перевода в текущие цены 1 кв. 2015г. 847 097 * 4,52 | [8 empty] | 3828878
НДС 18% | [8 empty] | 689198.04
ВСЕГО по смете | [8 empty] | 4518076.04 |  |  |  |  | 3426 |  | 290
Составил: ___________________________
(должность, подпись, расшифровка)
Проверил: ___________________________
(должность, подпись, расшифровка)