## Локальная смета
УТВЕРЖДАЮ:
И.о.директора ДАПФ
_________________Иванов С.А.
"____" ______________201_ г.
ТЭЦ
(наименование стройки)
ЛОКАЛЬНЫЙ СМЕТНЫЙ РАСЧЕТ № 41-12
(локальная смета)
|  | на | ТР Благоустройство ТЭЦ (2 очереди).Ремонт покрытия центральной аллеи .
(наименование работ и затрат, наименование объекта)
Основание: дефектная ведомость № _____
|  |  | Сметная стоимость строительных работ _______________________________________________________________________________________________ | [5 empty] | ___________________________397,430 |  | тыс. руб.
|  |  | Средства на оплату труда _______________________________________________________________________________________________ | [5 empty] | ___________________________52,888 |  | тыс. руб.
|  |  | Сметная трудоемкость _______________________________________________________________________________________________ | [5 empty] | _______________________________________________________________________________________________401,17 |  | чел.час
Составлен(а) в текущих (прогнозных) ценах по состоянию на 1 кв.2012 г.
№ пп | Обоснование | Наименование | Ед. изм. | Кол. | Стоимость единицы, руб. |  |  |  | Общая стоимость, руб. |  |  |  | Т/з осн. раб.на ед. | Т/з осн. раб. Всего | Т/з мех. на ед. | Т/з мех. Всего
[5 empty] | Всего | В том числе |  |  | Всего | В том числе
[6 empty] | Осн.З/п | Эк.Маш | З/пМех |  | Осн.З/п | Эк.Маш | З/пМех
1 | 2 | 3 | 4 | 5 | 6 | 7 | 8 | 9 | 10 | 11 | 12 | 13 | 14 | 15 | 16 | 17
Раздел 1. Благоустройство
1 | ТЕРр68-20-01 | Разборка тротуаров и дорожек из плит с их отноской и укладкой в штабель ИНДЕКС К ПОЗИЦИИ(справочно): 1-2012 ТЕР 1 кв-л 2012 г. II зона по Забайкальскому краю ОЗП=15,83; ЭМ=4,07; ЗПМ=15,83; МАТ=5,08 НР (2842 руб.): 104%*0,85 от ФОТ СП (1550 руб.): 60%*0,8 от ФОТ | 100м2 | 1.6 | 127.66 | 127.66 |  |  | 204 | 204 |  |  | 18.68 | 29.89
2 | ТЕРр68-14-02 | Разборка бортовых камней: на щебеночном основании ИНДЕКС К ПОЗИЦИИ(справочно): 1-2012 ТЕР 1 кв-л 2012 г. II зона по Забайкальскому краю ОЗП=15,83; ЭМ=4,07; ЗПМ=15,83; МАТ=5,08 НР (7593 руб.): 104%*0,85 от ФОТ СП (4141 руб.): 60%*0,8 от ФОТ | 100м | 1.2 | 1297.21 | 393.34 | 903.87 | 60.54 | 1557 | 472 | 1085 | 73 | 52.63 | 63.16 | 6.4 | 7.68
3 | ТЕР01-02-057-01 | Разработка грунта вручную в траншеях глубиной до 2 м без креп-лений с откосами, группа грунтов 1 ИНДЕКС К ПОЗИЦИИ(справочно): 1-2012 ТЕР 1 кв-л 2012 г. II зона по Забайкальскому краю ОЗП=15,83; ЭМ=4,07; ЗПМ=15,83; МАТ=5,08 НР (129 руб.): 80%*0.85 от ФОТ СП (59 руб.): 45%*(0.85*0.8) от ФОТ | 100м3 | 0,012 1,2/100 | 826 | 826 |  |  | 10 | 10 |  |  | 118 | 1.42
4 | ТЕР27-02-010-02 | Установка бортовых камней бетонных при других видах покрытий ИНДЕКС К ПОЗИЦИИ(справочно): 1-2012 ТЕР 1 кв-л 2012 г. II зона по Забайкальскому краю ОЗП=15,83; ЭМ=4,07; ЗПМ=15,83; МАТ=5,08 НР (15534 руб.): 142%*0,85 от ФОТ СП (8345 руб.): 95%*(0.85*0.8) от ФОТ | 100м | 1,2 120/100 | 3782.83 | 578.21 | 87.42 | 8.63 | 4539 | 694 | 105 | 10 | 76.08 | 91.3 | 0.72 | 0.86
5 | СЦМ-403-0051 | Камни бортовые бетонные, марка 300 ИНДЕКС К ПОЗИЦИИ(справочно): 1-2012 ТЕР 1 кв-л 2012 г. II зона по Забайкальскому краю ОЗП=15,83; ЭМ=4,07; ЗПМ=15,83; МАТ=5,08 | м3 | 2.4 | 2277.5 |  |  |  | 5466
6 | ТЕР27-04-001-02 | Устройство подстилающих и выравнивающих слоев оснований из песчано-гравийной смеси толщ. 50 мм. ИНДЕКС К ПОЗИЦИИ(справочно): 1-2012 ТЕР 1 кв-л 2012 г. II зона по Забайкальскому краю ОЗП=15,83; ЭМ=4,07; ЗПМ=15,83; МАТ=5,08 НР (613 руб.): 142%*0,85 от ФОТ СП (330 руб.): 95%*(0.85*0.8) от ФОТ | 100м3 | 0.088 | 3036.58 | 113.18 | 2890.08 | 176.72 | 267 | 10 | 254 | 16 | 15.72 | 1.38 | 14.81 | 1.3
7 | СЦМ-408-0200 | Смесь песчано-гравийная природная ИНДЕКС К ПОЗИЦИИ(справочно): 1-2012 ТЕР 1 кв-л 2012 г. II зона по Забайкальскому краю ОЗП=15,83; ЭМ=4,07; ЗПМ=15,83; МАТ=5,08 | м3 | 9,68 8,8*1,1 | 135.87 |  |  |  | 1315
8 | ФЕР27-07-005-01 | Устройство покрытий из тротуарной плитки, количество плитки при укладке на 1 м2: 40 шт. КОЭФ. К ПОЗИЦИИ: ТЕР к ФЕР ОЗП=0,9; ЭМ=1,1; ЗПМ=0,9; МАТ=1,2 ИНДЕКС К ПОЗИЦИИ(справочно): 1-2012 ТЕР 1 кв-л 2012 г. II зона по Забайкальскому краю ОЗП=15,83; ЭМ=4,07; ЗПМ=15,83; МАТ=5,08 НР (31892 руб.): 142%*0,85 от ФОТ СП (17132 руб.): 95%*(0.85*0.8) от ФОТ | 10 м2 | 16 | 109 | 89.87 | 15.22 | 0.59 | 1744 | 1438 | 244 | 9 | 10.5 | 168 | 0.06 | 0.96
9 | ФССЦ-403-8143 | Неучтенный расценкой ресурс: Плитки площадью до 0,1 м2 прямоугольные для покрытия тротуаров и площадок с ровной гладкой поверхностью на цветном цементе, при толщине: 70 мм КОЭФ. К ПОЗИЦИИ: ТЕР к ФЕР МАТ=1,2 ИНДЕКС К ПОЗИЦИИ(справочно): 1-2012 ТЕР 1 кв-л 2012 г. II зона по Забайкальскому краю ОЗП=15,83; ЭМ=4,07; ЗПМ=15,83; МАТ=5,08 | м2 | 163.2 | 157.48 |  |  |  | 25701
10 | ТЕР11-01-011-01 | Устройство цементных примыканий толщиной 20 мм (общая толщина 70 мм) ИНДЕКС К ПОЗИЦИИ(справочно): 1-2012 ТЕР 1 кв-л 2012 г. II зона по Забайкальскому краю ОЗП=15,83; ЭМ=4,07; ЗПМ=15,83; МАТ=5,08 НР (350 руб.): 123%*0.85 от ФОТ СП (170 руб.): 75%*(0.85*0.8) от ФОТ | 100м2 | 0.06 | 1175.46 | 281.71 | 26.88 | 14.02 | 71 | 17 | 2 | 1 | 39.51 | 2.37 | 1.27 | 0.08
11 | ТЕР11-01-011-02 прим. | на каждые 5 мм изменения толщины стяжки добавлять или исключать к норме 11-01-011-01 КОЭФ. К ПОЗИЦИИ: (70-20)/5=10 ПЗ=10 (ОЗП=10; ЭМ=10 к расх.; ЗПМ=10; МАТ=10 к расх.; ТЗ=10; ТЗМ=10) ИНДЕКС К ПОЗИЦИИ(справочно): 1-2012 ТЕР 1 кв-л 2012 г. II зона по Забайкальскому краю ОЗП=15,83; ЭМ=4,07; ЗПМ=15,83; МАТ=5,08 НР (50 руб.): 123%*0.85 от ФОТ СП (24 руб.): 75%*(0.85*0.8) от ФОТ | 100м2 | 0.06 | 2210 | 35.7 | 48.8 | 23.2 | 133 | 2 | 3 | 1 | 5 | 0.3 | 2.1 | 0.13
12 | 311-01-102-01 | Изделия из бетона, керамзитобетона погрузка ИНДЕКС К ПОЗИЦИИ(справочно): 1-2012 ТЕР 1 кв-л 2012 г. II зона по Забайкальскому краю ОЗП=15,83; ЭМ=4,07; ЗПМ=15,83; МАТ=5,08 НР (760 руб.): 100% от ФОТ СП (456 руб.): 60% от ФОТ | тонна | 26 | 8.18 | 1.09 | 7.09 | 0.77 | 213 | 28 | 185 | 20 | 0.14 | 3.64 | 0.07 | 1.82
13 | 310-3003-1 | Перевозка грузов автомобилями-самосвалами грузоподъемностью 10 т работающих вне карьера: расстояние перевозки 3 км; нормативное время пробега 0,439 час; класс груза 1 ИНДЕКС К ПОЗИЦИИ(справочно): 1-2012 ТЕР 1 кв-л 2012 г. II зона по Забайкальскому краю ОЗП=15,83; ЭМ=4,07; ЗПМ=15,83; МАТ=5,08 НР 0% от ФОТ СП 0% от ФОТ | 1 т | 26 | 6.24 |  | 6.24 |  | 162 |  | 162
Итого прямые затраты по разделу в ценах 2001г. | [8 empty] | 41382 | 2875 | 2040 | 130 |  | 361.46 |  | 12.83
Итого прямые затраты по разделу с учетом коэффициентов к итогам | [8 empty] | 41860 | 3201 | 2192 | 140 |  | 401.17 |  | 13.66
Итого прямые затраты по разделу с учетом индексов, в текущих ценах | [8 empty] | 244844 | 50671 | 8921 | 2217 |  | 401.17 |  | 13.66
Накладные расходы | [8 empty] | 59758
Сметная прибыль | [8 empty] | 32203
Итоги по разделу 1 Благоустройство :
Благоустройство (ремонтно-строительные) (МДС81-33.2004 Прил.5 п.18; Письмо №АП-5536/06 Прил.2 п.18) | [8 empty] | 31242 |  |  |  |  | 93.05 |  | 7.68
Земляные работы, выполняемые ручным способом (МДС81-33.2004 Прил.4 п.1.2; Письмо №АП-5536/06 Прил.1 п.1.2, Прим.п.1; Письмо 41099-КК/08 от 06.12.10) | [8 empty] | 378 |  |  |  |  | 1.63
Автомобильные дороги (МДС81-33.2004 Прил.4 п.21; Письмо №АП-5536/06 Прил.1 п.21, Прим.п.1; Письмо 41099-КК/08 от 06.12.10) | [8 empty] | 300212 |  |  |  |  | 299.78 |  | 3.9
Полы (МДС81-33.2004 Прил.4 п.11; Письмо №АП-5536/06 Прил.1 п.11, Прим.п.1; Письмо 41099-КК/08 от 06.12.10) | [8 empty] | 1902 |  |  |  |  | 3.07 |  | 0.26
Погрузо-разгрузочные работы при автомобильных перевозках (Письмо №СК-763/02 от 07.03.06) | [8 empty] | 2412 |  |  |  |  | 3.64 |  | 1.82
Перевозка грузов автомобильным транспортом | [8 empty] | 659
Итого | [8 empty] | 336805 |  |  |  |  | 401.17 |  | 13.66
В том числе:
Материалы | [8 empty] | 185252
Машины и механизмы | [8 empty] | 8921
ФОТ | [8 empty] | 52888
Накладные расходы | [8 empty] | 59758
Сметная прибыль | [8 empty] | 32203
Итого по разделу 1 Благоустройство | [8 empty] | 336805 |  |  |  |  | 401.17 |  | 13.66
ИТОГИ ПО СМЕТЕ:
Итого прямые затраты по смете в ценах 2001г. | [8 empty] | 41382 | 2875 | 2040 | 130 |  | 361.46 |  | 12.83
Итого прямые затраты по смете с учетом коэффициентов к итогам | [8 empty] | 41860 | 3201 | 2192 | 140 |  | 401.17 |  | 13.66
Итого прямые затраты по смете с учетом индексов, в текущих ценах | [8 empty] | 244844 | 50671 | 8921 | 2217 |  | 401.17 |  | 13.66
Накладные расходы | [8 empty] | 59758
Сметная прибыль | [8 empty] | 32203
Итоги по смете:
Благоустройство (ремонтно-строительные) (МДС81-33.2004 Прил.5 п.18; Письмо №АП-5536/06 Прил.2 п.18) | [8 empty] | 31242 |  |  |  |  | 93.05 |  | 7.68
Земляные работы, выполняемые ручным способом (МДС81-33.2004 Прил.4 п.1.2; Письмо №АП-5536/06 Прил.1 п.1.2, Прим.п.1; Письмо 41099-КК/08 от 06.12.10) | [8 empty] | 378 |  |  |  |  | 1.63
Автомобильные дороги (МДС81-33.2004 Прил.4 п.21; Письмо №АП-5536/06 Прил.1 п.21, Прим.п.1; Письмо 41099-КК/08 от 06.12.10) | [8 empty] | 300212 |  |  |  |  | 299.78 |  | 3.9
Полы (МДС81-33.2004 Прил.4 п.11; Письмо №АП-5536/06 Прил.1 п.11, Прим.п.1; Письмо 41099-КК/08 от 06.12.10) | [8 empty] | 1902 |  |  |  |  | 3.07 |  | 0.26
Погрузо-разгрузочные работы при автомобильных перевозках (Письмо №СК-763/02 от 07.03.06) | [8 empty] | 2412 |  |  |  |  | 3.64 |  | 1.82
Перевозка грузов автомобильным транспортом | [8 empty] | 659
Итого | [8 empty] | 336805 |  |  |  |  | 401.17 |  | 13.66
В том числе:
Материалы | [8 empty] | 185252
Машины и механизмы | [8 empty] | 8921
ФОТ | [8 empty] | 52888
Накладные расходы | [8 empty] | 59758
Сметная прибыль | [8 empty] | 32203
НДС 18% | [8 empty] | 60624.9
ВСЕГО по смете | [8 empty] | 397429.9 |  |  |  |  | 401.17 |  | 13.66
Составили: ведущий инженер ЗиС ДАПФ ___________________ Сырцева Д.А
начальник сметного отдела ДАПФ _______________ Якунина И.Г.