## ЛСР 17 граф
СОГЛАСОВАНО: |  |  |  | ФГУП "Комбинат "Электрохимприбор" | [7 empty] | УТВЕРЖДАЮ:
[6 empty] | (наименование стройки) | [5 empty] | Зам.генерального директора
_________________ | [11 empty] | __________________
" _____ " _________ 2015 г. | [11 empty] | __________________
[6 empty] | ЛОКАЛЬНЫЙ СМЕТНЫЙ РАСЧЕТ № 26133 | [5 empty] | "______ " __________2015 г.
(локальная смета)
|  | на | Реконструкцию. Площадка 2. Здание 234Г (инв.№ 7401055). Раздел: Генплан
(наименование работ и затрат, наименование объекта)
Основание: проект № 25026-14-ГП/ДСП
|  |  | Сметная стоимость строительных работ _______________________________________________________________________________________________ | [5 empty] | ___________________________87,689 |  | тыс. руб.
|  |  | Средства на оплату труда _______________________________________________________________________________________________ | [5 empty] | ___________________________3,524 |  | тыс. руб.
|  |  | Сметная трудоемкость _______________________________________________________________________________________________ | [5 empty] | _______________________________________________________________________________________________162,88 |  | чел.час
|  |  | Материалы _________________________________________________________ | [6 empty] | 68,647 тыс.руб.
Составлен(а) в базовых ценах 2001г. в редакции 2009г.
№ пп | Обосно- вание | Наименование | Ед. изм. | Кол. | Стоимость единицы, руб. |  |  |  | Общая стоимость, руб. |  |  |  | Т/з осн. раб.на ед. | Т/з осн. раб. Всего | Т/з мех. на ед. | Т/з мех. Всего
[5 empty] | Всего | В том числе |  |  | Всего | В том числе
[6 empty] | Осн.З/п | Эк.Маш | З/пМех |  | Осн.З/п | Эк.Маш | З/пМех
1 | 2 | 3 | 4 | 5 | 6 | 7 | 8 | 9 | 10 | 11 | 12 | 13 | 14 | 15 | 16 | 17
Раздел 1. Подготовительные работы
Разборка существующего покрытия
1 | ТЕР27-03-008-04 | Разборка покрытий асфальтобетонных | 100 м3 | 0.022 | 9798.75 | 2105.46 | 7693.29 | 716.85 | 216 | 46 | 170 | 16 | 179.8 | 3.96 | 45.63 | 1
2 | ТЕР27-03-008-02 | Разборка оснований щебеночных | 100 м3 | 0.066 | 674.6 | 145.29 | 529.31 | 65.38 | 45 | 10 | 35 | 4 | 13.22 | 0.87 | 3.79 | 0.25
3 | ТЕР27-03-010-01 | Разборка бортовых камней на бетонном основании | 100 м | 0.376 | 865.94 | 865.94 |  |  | 326 | 326 |  |  | 76.7 | 28.84
4 | ФССЦпг01-01-01-041 | Погрузочные работы при автомобильных перевозках: Мусор строительный с погрузкой вручную (п.1.1.9 ОП Прил.1. Поясной коэффициент: Свердловская область ПЗ=1,1 (ОЗП=1,1; ЭМ=1,1; ЗПМ=1,1; МАТ=1,1)) | 1 т груза | 13.9 | 47.28 | 47.28 |  |  | 657 | 657
5 | ФССЦпг03-21-01-015 | Перевозка грузов (мусора) автомобилями-самосвалами грузоподъемностью 10 т, работающих вне карьера, на расстояние: до 15 км I класс груза (15 Поясные коэффициенты к сметным ценам на перевозку грузов автомобильным транспортом: Свердловская область ПЗ=1,1 (ОЗП=1,1; ЭМ=1,1; ЗПМ=1,1; МАТ=1,1)) | 1 т груза | 13.9 | 14.72 |  | 14.72 |  | 205 |  | 205
Разработка грунта
6 | ТЕР01-01-036-02 | Планировка площадей бульдозерами мощностью 79 кВт (108 л.с.) | 1000 м2 | 2.818 | 26.66 |  | 26.66 | 4.23 | 75 |  | 75 | 12 |  |  | 0.25 | 0.7
7 | ТЕР01-01-030-06 | Разработка грунта (срезка растит. слоя) с перемещением до 10 м бульдозерами мощностью 79 кВт (108 л.с.), группа грунтов 2 | 1000 м3 | 0.034 | 798.73 |  | 798.73 | 126.73 | 27 |  | 27 | 4 |  |  | 7.49 | 0.25
8 | ТЕР01-01-030-06 | Разработка грунта с перемещением до 10 м бульдозерами мощностью 79 кВт (108 л.с.), группа грунтов 2 (корыто) | 1000 м3 | 0.046 | 798.73 |  | 798.73 | 126.73 | 37 |  | 37 | 6 |  |  | 7.49 | 0.34
9 | ТЕР01-02-057-02 | Разработка грунта вручную в траншеях глубиной до 2 м, группа грунтов 2 (3.187Доработка вручную, зачистка дна и стенок с выкидкой грунта в котлованах и траншеях, разработанных механизированным способом ОЗП=1,2; ТЗ=1,2) | 100 м3 | 0.014 | 2030.95 | 2030.95 |  |  | 28 | 28 |  |  | 184.8 | 2.59
Укладка резервных труб
10 | ТЕР01-01-003-08 | Разработка грунта в отвал экскаваторами «драглайн» или «обратная лопата» с ковшом вместимостью 0,65 (0,5-1) м3, группа грунтов 2 | 1000 м3 грунта | 0.008 | 3778.42 | 115.18 | 3663.24 | 385.27 | 30 | 1 | 29 | 3 | 10.48 | 0.08 | 22.77 | 0.18
11 | ТЕР01-02-057-02 | Разработка грунта вручную в траншеях глубиной до 2 м, группа грунтов 2 (3.187Доработка вручную, зачистка дна и стенок с выкидкой грунта в котлованах и траншеях, разработанных механизированным способом ОЗП=1,2; ТЗ=1,2) | 100 м3 | 0.002 | 2030.95 | 2030.95 |  |  | 4 | 4 |  |  | 184.8 | 0.37
12 | ТЕР23-01-001-01 | Устройство основания под трубопроводы песчаного | 10 м3 | 0.06 | 1636.02 | 117.4 | 26.91 | 5.47 | 98 | 7 | 2 |  | 10.2 | 0.61 | 0.35 | 0.02
13 | ТЕР22-01-011-03 прим. | Укладка стальных водопроводных труб диаметром 100 мм | 1 км | 0.022 | 10631.75 | 5150.27 | 4754.2 | 605.7 | 234 | 113 | 105 | 13 | 353 | 7.77 | 41.26 | 0.91
14 | ТСЦ-103-0161 | Трубы стальные электросварные прямошовные со снятой фаской из стали марок БСт2кп-БСт4кп и БСт2пс-БСт4пс наружный диаметр 108 мм, толщина стенки 4 мм | м | 22 | 92.12 |  |  |  | 2027
15 | ТЕР10-01-010-01 прим. | Установка деревянных пробок в металлических трубах | 1 м3 | 0.003 | 1925.03 | 265.73 | 42.08 |  | 6 | 1 |  |  | 22.5 | 0.07
16 | ТЕР01-01-033-04 | Обратная засыпка траншей и котлованов с перемещением грунта до 5 м бульдозерами мощностью 79 кВт (108 л.с.), группа грунтов 1 | 1000 м3 | 0.008 | 373.24 |  | 373.24 | 59.22 | 3 |  | 3 |  |  |  | 3.5 | 0.03
Устройство кюветов
17 | ТЕР01-01-003-08 | Разработка грунта в отвал экскаваторами «драглайн» или «обратная лопата» с ковшом вместимостью 0,65 (0,5-1) м3, группа грунтов 2 (под кюветы) | 1000 м3 | 0.042 | 3778.42 | 115.18 | 3663.24 | 385.27 | 159 | 5 | 154 | 16 | 10.48 | 0.44 | 22.77 | 0.96
18 | ТЕР01-01-003-08 | Разработка грунта в отвал экскаваторами «драглайн» или «обратная лопата» с ковшом вместимостью 0,65 (0,5-1) м3, группа грунтов 2 (под трубу D=402мм, L=12м) | 1000 м3 | 0.003 | 3778.42 | 115.18 | 3663.24 | 385.27 | 11 |  | 11 | 1 | 10.48 | 0.03 | 22.77 | 0.07
19 | ТЕР01-02-057-02 | Разработка грунта вручную в траншеях глубиной до 2 м, группа грунтов 2 (3.187Доработка вручную, зачистка дна и стенок с выкидкой грунта в котлованах и траншеях, разработанных механизированным способом ОЗП=1,2; ТЗ=1,2) | 100 м3 | 0.001 | 2030.95 | 2030.95 |  |  | 2 | 2 |  |  | 184.8 | 0.18
20 | ТЕР22-01-011-10 | Укладка стальных водопроводных труб диаметром 400 мм | 1 км | 0.012 | 43719.09 | 10869.55 | 27806.44 | 3396.06 | 525 | 130 | 334 | 41 | 745 | 8.94 | 222.11 | 2.67
21 | ТСЦ-103-0221 | Трубы стальные электросварные прямошовные и спирально-шовные группы А и Б с сопротивлением по разрыву 38 кгс/мм2, наружный диаметр 426 мм, толщина стенки 10 мм | м | 12 | 1005.09 |  |  |  | 12061
22 | ТЕР01-01-033-04 | Обратная засыпка траншей и котлованов с перемещением грунта до 5 м бульдозерами мощностью 79 кВт (108 л.с.), группа грунтов 1 | 1000 м3 | 0.002 | 373.24 |  | 373.24 | 59.22 | 1 |  | 1 |  |  |  | 3.5 | 0.01
23 | ТЕР27-08-001-15 | Укрепление внешней стороны обочин с засевом трав с внесением растительной земли (местной) слоем 15 см | 1000 м2 покрытия полосы и обочин | 0.099 | 4033.23 | 1533.32 | 3.46 | 0.18 | 399 | 152 |  |  | 139.52 | 13.81 | 0.01
Раздел 2. Устройство дорожной одежды
24 | ТЕР27-04-007-01 | Устройство оснований толщиной 15 см из щебня фракции 40-70 мм с расклинцовкой щебнем фракции 10-20 мм при укатке каменных материалов с пределом прочности на сжатие до 68,6 МПа (700 кгс/см2) однослойных | 1000 м2 | 0.042 | 29664.29 | 425.41 | 4316.02 | 601.22 | 1246 | 18 | 181 | 25 | 36.96 | 1.55 | 36.24 | 1.52
25 | ТЕР27-04-001-01 | Устройство подстилающих и выравнивающих слоев оснований из песка | 100 м3 (в плотном теле) | 0.021 | 2575.64 | 177.48 | 2373.76 | 232.49 | 54 | 4 | 50 | 5 | 15.72 | 0.33 | 13.88 | 0.29
26 | ТСЦ-408-0122 | Песок природный для строительных работ средний | м3 | 2.31 | 135.61 |  |  |  | 313
27 | ТЕР27-06-001-03 | Устройство дорожных покрытий из сборных прямоугольных железобетонных плит площадью до 10,5 м2 | 100 м3 | 0.072 | 15092.14 | 1848.64 | 9786.17 | 853.26 | 1087 | 133 | 705 | 61 | 139.52 | 10.05 | 49.84 | 3.59
28 | ТСЦ-403-0559 | Плиты дорожные 1ПБ60.18-30АIV /бетон В30 (М400), объем 1,79 м3, расход ар-ры 119,68 кг, постельная площадь 10,4 м2 / (ГОСТ 21924.1-84) | шт. | 4 | 3650.96 |  |  |  | 14604
Устройство обочин
29 | ТЕР01-02-002-03 | Уплотнение грунта прицепными кулачковыми катками 8 т на первый проход по одному следу при толщине слоя 20 см | 1000 м3 | 0.007 | 2463.05 |  | 2463.05 | 385.1 | 17 |  | 17 | 3 |  |  | 22.76 | 0.16
30 | ТЕР01-02-002-06 | На каждый последующий проход по одному следу добавлять к расценке 01-02-002-03 (Новый коэффициент ПЗ=7 (ОЗП=7; ЭМ=7 к расх.; ЗПМ=7; МАТ=7 к расх.; ТЗ=7; ТЗМ=7)) | 1000 м3 | 0.007 | 550.13 |  | 550.13 | 79.38 | 4 |  | 4 | 1 |  |  | 4.69 | 0.03
31 | ТЕР27-08-001-13 прим. | Укрепление обочин грунтощебнем толщиной 19 см при расходе щебня от объема грунта 50% с использованием местного грунта | 1000 м2 покрытия полосы и обочин | 0.035 | 1688.29 |  | 1688.29 | 216.07 | 59 |  | 59 | 8 |  |  | 12.74 | 0.45
32 | ТСЦ-408-0020 | Щебень из природного камня для строительных работ марка 600, фракция 40-70 мм | м3 | 4.13 | 120.19 |  |  |  | 496
33 | ТЕР27-08-001-11 прим. | Укрепление обочин щебнем толщиной 15 см | 1000 м2 покрытия полосы и обочин | 0.035 | 3917.82 | 555.82 | 3264.4 | 426.31 | 137 | 19 | 114 | 15 | 48.29 | 1.69 | 26.09 | 0.91
34 | ТСЦ-408-0019 | Щебень из природного камня для строительных работ марка 600, фракция 20-40 мм | м3 | 6.5 | 122.26 |  |  |  | 795
Раздел 3. Устройство дорожной одежды
35 | ТЕР01-02-002-03 | Уплотнение грунта прицепными кулачковыми катками 8 т на первый проход по одному следу при толщине слоя 20 см | 1000 м3 | 0.038 | 2463.05 |  | 2463.05 | 385.1 | 94 |  | 94 | 15 |  |  | 22.76 | 0.86
36 | ТЕР01-02-002-06 | На каждый последующий проход по одному следу добавлять к расценке 01-02-002-03 (Новый коэффициент ПЗ=7 (ОЗП=7; ЭМ=7 к расх.; ЗПМ=7; МАТ=7 к расх.; ТЗ=7; ТЗМ=7)) | 1000 м3 | 0.038 | 550.13 |  | 550.13 | 79.38 | 21 |  | 21 | 3 |  |  | 4.69 | 0.18
37 | ТЕР27-04-007-01 | Устройство оснований толщиной 15 см из щебня фракции 40-70 мм с расклинцовкой щебнем фракции 10-20 мм при укатке каменных материалов с пределом прочности на сжатие до 68,6 МПа (700 кгс/см2) однослойных | 1000 м2 | 0.188 | 29664.29 | 425.41 | 4316.02 | 601.22 | 5577 | 80 | 811 | 113 | 36.96 | 6.95 | 36.24 | 6.81
38 | ТЕР27-04-005-04 | На каждый 1 см изменения толщины слоя добавлять или исключать к расценкам 27-04-005-01 (до толщины 20 см ПЗ=5 (ОЗП=5; ЭМ=5 к расх.; ЗПМ=5; МАТ=5 к расх.; ТЗ=5; ТЗМ=5)) | 1000 м2 | 0.188 | 9179.2 |  | 1244.35 | 201.3 | 1726 |  | 234 | 38 |  |  | 12.55 | 2.36
39 | ТЕР27-06-018-01 | Устройство покрытия из черного щебня толщиной 6 см с плотностью каменных материалов 2,5-2,9 т/м3 (изменение толщины слоя до 8 см ПЗ=1,33 (ОЗП=1,33; ЭМ=1,33 к расх.; ЗПМ=1,33; МАТ=1,33 к расх.; ТЗ=1,33; ТЗМ=1,33)) | 1000 м2 | 0.188 | 81024.15 | 975.13 | 5943.01 | 511.72 | 15233 | 183 | 1117 | 96 | 75.3578 | 14.17 | 30.2974 | 5.7
40 | ТЕР27-06-020-01 | Устройство покрытия толщиной 4 см из горячих асфальтобетонных смесей плотных мелкозернистых типа АБВ, плотность каменных материалов 2,5-2,9 т/м3 | 1000 м2 | 0.188 | 55602.96 | 518.97 | 2984 | 322.26 | 10453 | 98 | 561 | 61 | 38.3 | 7.2 | 19.08 | 3.59
41 | ТЕР27-06-021-01 | На каждые 0,5 см изменения толщины покрытия добавлять к расценке 27-06-020-01 (на увеличение толщины слоя ПЗ=2 (ОЗП=2; ЭМ=2 к расх.; ЗПМ=2; МАТ=2 к расх.; ТЗ=2; ТЗМ=2)) | 1000 м2 | 0.188 | 13003.12 | 2.44 | 6.64 |  | 2445 |  | 1 |  | 0.18 | 0.03
42 | ТЕР27-06-022-07 | Одиночная поверхностная обработка усовершенствованных покрытий битумом с применением щебня | 1000 м2 | 0.188 | 5815.85 | 200.81 | 834.34 | 112.19 | 1093 | 38 | 157 | 21 | 16.72 | 3.14 | 6.58 | 1.24
43 | ТЕР27-02-010-02 | Установка бортовых камней бетонных при других видах покрытий | 100 м | 0.353 | 4479.96 | 906.11 | 91.05 | 12.38 | 1581 | 320 | 32 | 4 | 76.08 | 26.86 | 0.68 | 0.24
44 | ТСЦ-403-8021 | Камни бортовые БР 100.30.15 / бетон В30 (М400), объем 0,043 м3/ (ГОСТ 6665-91) | шт. | 36 | 59.88 |  |  |  | 2156
Раздел 4. Вывоз грунта
45 | ТЕР01-01-013-07 | Разработка грунта с погрузкой на автомобили-самосвалы экскаваторами с ковшом вместимостью 0,65 (0,5-1) м3, группа грунтов 1 (избыточный грунт) | 1000 м3 | 0.118 | 4089.05 | 101.99 | 3983.23 | 455.32 | 483 | 12 | 470 | 54 | 9.28 | 1.1 | 26.91 | 3.18
46 | ФССЦпг03-21-01-015 | Перевозка грузов (грунта) автомобилями-самосвалами грузоподъемностью 10 т, работающих вне карьера, на расстояние: до 15 км I класс груза (15 Поясные коэффициенты к сметным ценам на перевозку грузов автомобильным транспортом: Свердловская область ПЗ=1,1 (ОЗП=1,1; ЭМ=1,1; ЗПМ=1,1; МАТ=1,1)) | 1 т груза | 212.4 | 14.72 |  | 14.72 |  | 3127 |  | 3127
Итого прямые затраты по смете в ценах 2001г. | [8 empty] | 79977 | 2387 | 8943 | 639 |  | 141.63 |  | 38.5
Итого прямые затраты по смете с учетом коэффициентов к итогам | [8 empty] | 81221 | 2759 | 9815 | 765 |  | 162.88 |  | 44.27
В том числе, справочно:
Районный к-т 4,3% (Поз. 1-3, 23-25, 27, 31, 33, 37-43, 4, 6-8, 10, 16-18, 22, 29-30, 35-36, 45, 9, 11, 19, 12-13, 20) | [8 empty] | 129 | 103 | 27 | 27
Производство строительных и других работ на открытых и полуоткрытых производственных площадках в стесненных условиях ОЗП=1,15; ЭМ=1,15; ЗПМ=1,15; ТЗ=1,15; ТЗМ=1,15 (Поз. 1-3, 23-25, 27, 31, 33, 37-43, 6-8, 10, 16-18, 22, 29-30, 35-36, 45, 9, 11, 19, 12-13, 20) | [8 empty] | 1115 | 270 | 846 | 100 |  | 21.234 |  | 5.775
Накладные расходы | [8 empty] | 3886
В том числе, справочно:
80% ФОТ (от 40) (Поз. 9, 11, 19) | [8 empty] | 32
95% ФОТ (от 163) (Поз. 6-8, 10, 16-18, 22, 29-30, 35-36, 45) | [8 empty] | 155
118% ФОТ (от 1) (Поз. 15) | [8 empty] | 1
130% ФОТ (от 364) (Поз. 12-13, 20) | [8 empty] | 473
142% ФОТ (от 2271) (Поз. 1-3, 23-25, 27, 31, 33, 37-43) | [8 empty] | 3225
Сметная прибыль | [8 empty] | 2582
В том числе, справочно:
45% ФОТ (от 40) (Поз. 9, 11, 19) | [8 empty] | 18
50% ФОТ (от 163) (Поз. 6-8, 10, 16-18, 22, 29-30, 35-36, 45) | [8 empty] | 82
63% ФОТ (от 1) (Поз. 15) | [8 empty] | 1
89% ФОТ (от 364) (Поз. 12-13, 20) | [8 empty] | 324
95% ФОТ (от 2271) (Поз. 1-3, 23-25, 27, 31, 33, 37-43) | [8 empty] | 2157
ВСЕГО по смете | [8 empty] | 87689 |  |  |  |  | 162.88 |  | 44.27
Итого | [8 empty] | 87689 |  |  |  |  | 162.88 |  | 44.27
В том числе:
Материалы | [8 empty] | 68647
Машины и механизмы | [8 empty] | 9050
ФОТ | [8 empty] | 3524
Накладные расходы | [8 empty] | 3886
Сметная прибыль | [8 empty] | 2582
ВСЕГО по смете | [8 empty] | 87689 |  |  |  |  | 162.88 |  | 44.27
Примечание. Материал от разборки, пригодный для дальнейшего использования, передается балансодержателю по акту.
Начальник отд. 078 _________________________ Т.М. Ковязина Составил: инженер по проектно-сметной работе 2 категории _________________ Т.М. Шушпанова
24.11.2015 г.
Проверил: ведущий инженер по проектно-сметной работе ____________________ В.В. Воронкова