## Локальная смета
УТВЕРЖДАЮ:
И.о. директора ДАПФ
_________________С.А. Иванов
"____" ______________201_ г.
УМТСиК
(наименование стройки)
ЛОКАЛЬНЫЙ СМЕТНЫЙ РАСЧЕТ № 93-12
(локальная смета)
|  | на | ТР. ЦБ-3. Здание проходной нефтебазы. Отделочные работы помещения нефтебазы.
(наименование работ и затрат, наименование объекта)
Основание: дефектная ведомость
|  |  | Сметная стоимость строительных работ _______________________________________________________________________________________________ | [5 empty] | ___________________________254,481 |  | тыс. руб.
|  |  | Средства на оплату труда _______________________________________________________________________________________________ | [5 empty] | ___________________________68,657 |  | тыс. руб.
|  |  | Сметная трудоемкость _______________________________________________________________________________________________ | [5 empty] | _______________________________________________________________________________________________549,32 |  | чел.час
Составлен(а) в текущих (прогнозных) ценах по состоянию на ____2 кв ___2012 г.
№ пп | Обоснование | Наименование | Ед. изм. | Кол. | Стоимость единицы, руб. |  |  |  | Общая стоимость, руб. |  |  |  | Т/з осн. раб.на ед. | Т/з осн. раб. Всего | Т/з мех. на ед. | Т/з мех. Всего
[5 empty] | Всего | В том числе |  |  | Всего | В том числе
[6 empty] | Осн.З/п | Эк.Маш | З/пМех |  | Осн.З/п | Эк.Маш | З/пМех
1 | 2 | 3 | 4 | 5 | 6 | 7 | 8 | 9 | 10 | 11 | 12 | 13 | 14 | 15 | 16 | 17
1 | ТЕРр62-41-01 | Очистка вручную поверхности с потолка от красок: ИНДЕКС К ПОЗИЦИИ(справочно): 2-2012 ОЗП=15,97; ЭМ=4,08; ЗПМ=15,97; МАТ=5,17 | 100м2 | 1.02 | 145.57 | 145.57 |  |  | 148 | 148 |  |  | 20.8 | 21.22
2 | ТЕРр61-02-01 | Ремонт штукатурки внутренних стен по камню известковым раствором площадью отдельных мест: до 1 м2 толщиной слоя до 20 мм ИНДЕКС К ПОЗИЦИИ(справочно): 2-2012 ОЗП=15,97; ЭМ=4,08; ЗПМ=15,97; МАТ=5,17 | 100м2 | 0.12 | 3300.04 | 1617.67 | 39.7 | 8.5 | 396 | 194 | 5 | 1 | 203.07 | 24.37 | 0.67 | 0.08
3 | ТЕРр61-26-01 | Перетирка штукатурки: внутренних помещений ИНДЕКС К ПОЗИЦИИ(справочно): 2-2012 ОЗП=15,97; ЭМ=4,08; ЗПМ=15,97; МАТ=5,17 | 100м2 | 1.16 | 249.36 | 218.03 | 5.93 | 1.27 | 289 | 253 | 7 | 1 | 28.07 | 32.56 | 0.1 | 0.12
4 | ТЕРр53-14-01 | промазка плинтуса : цементно-гипсовым раствором ИНДЕКС К ПОЗИЦИИ(справочно): 2-2012 ОЗП=15,97; ЭМ=4,08; ЗПМ=15,97; МАТ=5,17 | 10м | 9.9 | 29.22 | 21.85 |  |  | 289 | 216 |  |  | 2.71 | 26.83
5 | ТЕРр62-42-01 | Протравка цементной штукатурки нейтрализующим раствором, потолков и стен ИНДЕКС К ПОЗИЦИИ(справочно): 2-2012 ОЗП=15,97; ЭМ=4,08; ЗПМ=15,97; МАТ=5,17 | 100м2 | 4,17 1,02+3,15 | 34.71 | 26.38 |  |  | 145 | 110 |  |  | 3.77 | 15.72
6 | ТЕРр62-17-04 | Окрашивание поверхностей потолков водоэмульсионными составами: ранее окрашенных водоэмульсионной краской с расчисткой старой краски: до 10 % ИНДЕКС К ПОЗИЦИИ(справочно): 2-2012 ОЗП=15,97; ЭМ=4,08; ЗПМ=15,97; МАТ=5,17 | 100м2 | 1.02 | 1688.25 | 202.73 | 10.54 | 2.47 | 1722 | 207 | 11 | 3 | 26.1 | 26.62 | 0.16 | 0.16
7 | ТЕРр62-16-04 | Окрашивание поверхностей стен водоэмульсионными составами: ранее окрашенных водоэмульсионной краской с расчисткой старой краски: до 10 % ИНДЕКС К ПОЗИЦИИ(справочно): 2-2012 ОЗП=15,97; ЭМ=4,08; ЗПМ=15,97; МАТ=5,17 | 100м2 | 1.44 | 1623.9 | 156.05 | 10.54 | 2.47 | 2338 | 225 | 15 | 4 | 20.09 | 28.93 | 0.16 | 0.23
8 | ТЕРр62-07-06 | Улучшенная масляная окраска ранее окрашенных стен за два раза с расчисткой старой краски: более 35 % ИНДЕКС К ПОЗИЦИИ(справочно): 2-2012 ОЗП=15,97; ЭМ=4,08; ЗПМ=15,97; МАТ=5,17 | 100м2 | 1.71 | 1376.2 | 588.11 | 6.38 | 2.33 | 2353 | 1006 | 11 | 4 | 75.69 | 129.43 | 0.16 | 0.27
9 | ТЕРр62-09-06 | Улучшенная масляная окраска ранее окрашенных окон за два раза с расчисткой старой краски: более 35 % ИНДЕКС К ПОЗИЦИИ(справочно): 2-2012 ОЗП=15,97; ЭМ=4,08; ЗПМ=15,97; МАТ=5,17 | 100м2 | 0.43 | 1833.57 | 1092.87 | 10.54 | 2.47 | 788 | 470 | 5 | 1 | 140.7 | 60.5 | 0.16 | 0.07
10 | ТЕРр62-07-06 | Улучшенная масляная окраска ранее окрашенных откосов за два раза с расчисткой старой краски: более 35 % ИНДЕКС К ПОЗИЦИИ(справочно): 2-2012 ОЗП=15,97; ЭМ=4,08; ЗПМ=15,97; МАТ=5,17 | 100м2 | 0.096 | 1376.2 | 588.11 | 6.38 | 2.33 | 132 | 56 | 1 |  | 75.69 | 7.27 | 0.16 | 0.02
11 | ТЕРр62-33-02 | Окраска масляными составами ранее окрашенных поверхностей радиаторов и ребристых труб отопления: за 2 раза ИНДЕКС К ПОЗИЦИИ(справочно): 2-2012 ОЗП=15,97; ЭМ=4,08; ЗПМ=15,97; МАТ=5,17 | 100м2 | 0.21 | 918.85 | 518.45 | 0.77 | 0.2 | 193 | 109 |  |  | 65.94 | 13.85 | 0.01
12 | ТЕРр62-10-06 | Улучшенная масляная окраска ранее окрашенных дверей за два раза с расчисткой старой краски: более 35 % ИНДЕКС К ПОЗИЦИИ(справочно): 2-2012 ОЗП=15,97; ЭМ=4,08; ЗПМ=15,97; МАТ=5,17 | 100м2 | 0.44 | 1501.87 | 743.8 | 10.54 | 2.47 | 661 | 327 | 5 | 1 | 95.76 | 42.13 | 0.16 | 0.07
13 | ТЕР15-04-025-03 | Улучшенная окраска масляными составами по дереву плинтусов ИНДЕКС К ПОЗИЦИИ(справочно): 2-2012 ОЗП=15,97; ЭМ=4,08; ЗПМ=15,97; МАТ=5,17 | 100м2 | 0.12 | 1182.52 | 419.18 | 8.81 | 0.22 | 142 | 50 | 1 |  | 51.37 | 6.16 | 0.13 | 0.02
14 | ТЕРр61-27-01 | Насечка поверхностей под штукатурку стен, перегородок, прямоугольных столбов, колонн, пилястр и криволинейных поверхностей большого радиуса: по кирпичу ИНДЕКС К ПОЗИЦИИ(справочно): 2-2012 ОЗП=15,97; ЭМ=4,08; ЗПМ=15,97; МАТ=5,17 | 100м2 | 0.12 | 605.27 | 231.52 | 373.75 | 29.7 | 73 | 28 | 45 | 4 | 32.48 | 3.9 | 3.14 | 0.38
15 | ТЕР15-01-020-03 | Облицовка стен на цементном растворе с карнизными, плинтусными и угловыми плитками в общественных зданиях по кирпичу и бетону ИНДЕКС К ПОЗИЦИИ(справочно): 2-2012 ОЗП=15,97; ЭМ=4,08; ЗПМ=15,97; МАТ=5,17 | 100м2 | 0.12 | 14010.28 | 2116.13 | 19.1 | 9.42 | 1681 | 254 | 2 | 1 | 256.5 | 30.78 | 0.86 | 0.1
16 | ТЕРр63-09-03 | Ремонт облицовки из керамических глазурованных плиток рядовых на столбах и откосах: со сменой плиток в одном месте до 10 штук ИНДЕКС К ПОЗИЦИИ(справочно): 2-2012 ОЗП=15,97; ЭМ=4,08; ЗПМ=15,97; МАТ=5,17 | 100шт | 0.02 | 621.4 | 405.84 | 6.81 | 1.63 | 12 | 8 |  |  | 52.25 | 1.05 | 0.1
17 | ТЕР10-01-060-01 | Установка и крепление наличников ИНДЕКС К ПОЗИЦИИ(справочно): 2-2012 ОЗП=15,97; ЭМ=4,08; ЗПМ=15,97; МАТ=5,17 | 100м | 0.6 | 397.48 | 57.4 | 3.08 |  | 238 | 34 | 2 |  | 7.82 | 4.69 | 0.04 | 0.02
18 | ТЕРр57-02-01 | Разборка покрытий полов: из линолеума и релина ИНДЕКС К ПОЗИЦИИ(справочно): 2-2012 ОЗП=15,97; ЭМ=4,08; ЗПМ=15,97; МАТ=5,17 | 100м2 | 0.34 | 87.42 | 79.72 | 7.7 | 1.65 | 30 | 27 | 3 | 1 | 11.39 | 3.87 | 0.13 | 0.04
19 | ТЕР11-01-036-01 | Устройство покрытий из линолеума на клее бустилат ИНДЕКС К ПОЗИЦИИ(справочно): 2-2012 ОЗП=15,97; ЭМ=4,08; ЗПМ=15,97; МАТ=5,17 | 100м2 | 0.34 | 8624.07 | 316.73 | 44.56 | 3.86 | 2932 | 108 | 15 | 1 | 42.4 | 14.42 | 0.85 | 0.29
20 | ТЕР11-01-040-01 | Устройство плинтусов поливинилхлоридных на клее КН-2 ИНДЕКС К ПОЗИЦИИ(справочно): 2-2012 ОЗП=15,97; ЭМ=4,08; ЗПМ=15,97; МАТ=5,17 | 100м | 0.34 | 582.63 | 78.84 | 2.31 |  | 198 | 27 | 1 |  | 8.99 | 3.06 | 0.03 | 0.01
21 | ТЕРр56-15-03 | Ремонт дверных полотен со сменой брусков обвязки вертикальных с числом сопряжений: 2 ИНДЕКС К ПОЗИЦИИ(справочно): 2-2012 ОЗП=15,97; ЭМ=4,08; ЗПМ=15,97; МАТ=5,17 | 100шт | 0.01 | 3362.88 | 2646.69 | 71.13 | 3.4 | 34 | 26 | 1 |  | 306.33 | 3.06 | 0.17
22 | ТЕРр56-13-04 | Ремонт дверных коробок узких в деревянных стенах: со снятием полотен ИНДЕКС К ПОЗИЦИИ(справочно): 2-2012 ОЗП=15,97; ЭМ=4,08; ЗПМ=15,97; МАТ=5,17 | 10шт | 0.1 | 619.3 | 560.41 | 2.31 | 0.6 | 62 | 56 |  |  | 69.52 | 6.95 | 0.03
23 | ТЕРр62-29-02 | Окраска масляными составами ранее окрашенных больших металлических поверхностей /сейфов/: за два раза ИНДЕКС К ПОЗИЦИИ(справочно): 2-2012 ОЗП=15,97; ЭМ=4,08; ЗПМ=15,97; МАТ=5,17 | 100м2 | 0.22 | 547.59 | 147.18 | 0.77 | 0.2 | 120 | 32 |  |  | 18.72 | 4.12 | 0.01
24 | ТЕРр56-09-01 | Демонтаж дверных коробок в каменных стенах: с отбивкой штукатурки в откосах ИНДЕКС К ПОЗИЦИИ(справочно): 2-2012 ОЗП=15,97; ЭМ=4,08; ЗПМ=15,97; МАТ=5,17 | 100шт | 0.01 | 1806.95 | 1290.44 | 516.51 | 37.56 | 18 | 13 | 5 |  | 179.3 | 1.79 | 3.97 | 0.04
25 | ТЕР10-01-039-01 | Установка блоков в наружных и внутренних дверных проемах в каменных стенах площадью проема до 3 м2 ИНДЕКС К ПОЗИЦИИ(справочно): 2-2012 ОЗП=15,97; ЭМ=4,08; ЗПМ=15,97; МАТ=5,17 | 100м2 | 0.01 | 24250.02 | 860.31 | 1313.23 | 144.03 | 243 | 9 | 13 | 1 | 104.28 | 1.04 | 13.34 | 0.13
26 | СЦМ-101-0889 | Скобяные изделия для блоков входных дверей в помещение однопольных ИНДЕКС К ПОЗИЦИИ(справочно): 2-2012 ОЗП=15,97; ЭМ=4,08; ЗПМ=15,97; МАТ=5,17 | комплект | 1 | 93.84 |  |  |  | 94
27 | ТЕРр56-12-05 | Установка дверных приборов: замки врезные ИНДЕКС К ПОЗИЦИИ(справочно): 2-2012 ОЗП=15,97; ЭМ=4,08; ЗПМ=15,97; МАТ=5,17 | 100шт | 0.05 | 9011.92 | 561.61 |  |  | 451 | 28 |  |  | 73.2 | 3.66
28 | ТЕР46-04-006-03 | Разборка деревянных перегородок чистых щитовых дощатых (Барьера) ИНДЕКС К ПОЗИЦИИ(справочно): 2-2012 ОЗП=15,97; ЭМ=4,08; ЗПМ=15,97; МАТ=5,17 | 100м2 | 0.0377 | 317.24 | 198.36 | 118.88 | 75.51 | 12 | 8 | 4 | 3 | 29.3 | 1.1 | 6.84 | 0.26
29 | ТЕР10-01-010-01 | Установка элементов каркаса из брусьев ИНДЕКС К ПОЗИЦИИ(справочно): 2-2012 ОЗП=15,97; ЭМ=4,08; ЗПМ=15,97; МАТ=5,17 | м3 | 0.1 | 1750.38 | 169.43 | 30.09 |  | 175 | 17 | 3 |  | 22.5 | 2.25 | 0.36 | 0.04
30 | ТЕР15-01-050-02 | Облицовка стен декоративным бумажно-слоистым пластиком или листами из синтетических материалов с печатным рисунком по деревянной обрешетке ИНДЕКС К ПОЗИЦИИ(справочно): 2-2012 ОЗП=15,97; ЭМ=4,08; ЗПМ=15,97; МАТ=5,17 | 100м2 | 0.0754 | 11704.23 | 636.74 | 141.57 | 1.66 | 882 | 48 | 11 |  | 77.18 | 5.82 | 1.11 | 0.08
31 | ТЕР10-01-033-02 прим | Установка столешницы ИНДЕКС К ПОЗИЦИИ(справочно): 2-2012 ОЗП=15,97; ЭМ=4,08; ЗПМ=15,97; МАТ=5,17 | 100м2 | 0.009 | 4192.83 | 514.53 | 69.37 | 2.54 | 38 | 5 | 1 |  | 66.22 | 0.6 | 0.47
32 | ТЕРр62-29-02 | Окраска масляными составами ранее окрашенных больших металлических поверхностей /мет оборудования/: за два раза ИНДЕКС К ПОЗИЦИИ(справочно): 2-2012 ОЗП=15,97; ЭМ=4,08; ЗПМ=15,97; МАТ=5,17 | 100м2 | 0.16 | 547.59 | 147.18 | 0.77 | 0.2 | 88 | 24 |  |  | 18.72 | 3 | 0.01
33 | 310-3008-1 | Перевозка грузов автомобилями-самосвалами грузоподъемностью 10 т работающих вне карьера: расстояние перевозки 8 км; нормативное время пробега 0,875 час; класс груза 1 ИНДЕКС К ПОЗИЦИИ(справочно): 2-2012 ОЗП=15,97; ЭМ=4,08; ЗПМ=15,97; МАТ=5,17 | 1 т | 0.5 | 12.76 |  | 12.76 |  | 6 |  | 6
Раздел 2. Сантехнические работы
36 | ТЕРр65-06-12 | Смена санитарных приборов: унитазов типа "Компакт" ИНДЕКС К ПОЗИЦИИ(справочно): 2-2012 ОЗП=15,97; ЭМ=4,08; ЗПМ=15,97; МАТ=5,17 | 100шт | 0.01 | 43451.17 | 3366.05 | 102.17 | 24.52 | 435 | 34 | 1 |  | 412.7 | 4.13 | 1.5 | 0.02
37 | ТЕРр65-05-07 | Смена арматуры: смесителей без душевой сетки ИНДЕКС К ПОЗИЦИИ(справочно): 2-2012 ОЗП=15,97; ЭМ=4,08; ЗПМ=15,97; МАТ=5,17 | 100шт | 0.01 | 21111.11 | 1631.23 | 6.93 | 1.8 | 211 | 16 |  |  | 200 | 2 | 0.09
38 | ТЕРр65-06-24 | Смена санитарных приборов: умывальников ИНДЕКС К ПОЗИЦИИ(справочно): 2-2012 ОЗП=15,97; ЭМ=4,08; ЗПМ=15,97; МАТ=5,17 | 100шт | 0.01 | 16212.29 | 1729.11 | 95.35 | 22.89 | 162 | 17 | 1 |  | 212 | 2.12 | 1.4 | 0.01
Итого прямые затраты по смете в ценах 2001г. | [8 empty] | 17791 | 4190 | 175 | 26 |  | 539 |  | 2.46
Итого прямые затраты по смете с учетом коэффициентов к итогам | [8 empty] | 17887 | 4273 | 188 | 26 |  | 549.32 |  | 2.64
В том числе, справочно:
При ремонте и реконструкции зданий и сооружений работы, аналогичные технологическим процессам в новом строительстве ОЗП=1,15; ЭМ=1,25; ЗПМ=1,25; ТЗ=1,15; ТЗМ=1,25 (Поз. 13, 15, 30, 17, 25-26, 29, 31, 19-20) | [8 empty] | 96 | 83 | 12 | 1 |  | 10.323 |  | 0.1725
Итого прямые затраты по смете с учетом индексов, в текущих ценах | [8 empty] | 138419 | 68241 | 766 | 416 |  | 549.32 |  | 2.64
Накладные расходы | [8 empty] | 48755
В том числе, справочно:
65% = 77%*0,85 ФОТ (от 128) (Поз. 16) | [8 empty] | 83
67% = 79%*0,85 ФОТ (от 7682) (Поз. 2-3, 14) | [8 empty] | 5147
68% = 80%*0,85 ФОТ (от 43998) (Поз. 1, 5-12, 23, 32, 18) | [8 empty] | 29919
70% = 82%*0,85 ФОТ (от 1964) (Поз. 21-22, 24, 27) | [8 empty] | 1375
73% = 86%*0,85 ФОТ (от 3450) (Поз. 4) | [8 empty] | 2519
88% = 103%*0,85 ФОТ (от 1070) (Поз. 36-38) | [8 empty] | 942
80% = 105%*(0.9*0.85) ФОТ (от 6484) (Поз. 13, 15, 30) | [8 empty] | 5187
84% = 110%*(0.9*0.85) ФОТ (от 176) (Поз. 28) | [8 empty] | 148
90% = 118%*(0.9*0.85) ФОТ (от 1214) (Поз. 17, 25-26, 29, 31) | [8 empty] | 1093
94% = 123%*(0.9*0.85) ФОТ (от 2491) (Поз. 19-20) | [8 empty] | 2342
Сметная прибыль | [8 empty] | 28488
В том числе, справочно:
40% = 50%*0,8 ФОТ (от 51361) (Поз. 1, 5-12, 23, 32, 2-3, 14, 16) | [8 empty] | 20544
37% = 55%*(0.85*0.8) ФОТ (от 6484) (Поз. 13, 15, 30) | [8 empty] | 2399
48% = 60%*0,8 ФОТ (от 1070) (Поз. 36-38) | [8 empty] | 514
50% = 62%*0,8 ФОТ (от 1964) (Поз. 21-22, 24, 27) | [8 empty] | 982
43% = 63%*(0.85*0.8) ФОТ (от 1214) (Поз. 17, 25-26, 29, 31) | [8 empty] | 522
54% = 68%*0,8 ФОТ (от 447) (Поз. 18) | [8 empty] | 241
48% = 70%*(0.85*0.8) ФОТ (от 176) (Поз. 28) | [8 empty] | 84
56% = 70%*0,8 ФОТ (от 3450) (Поз. 4) | [8 empty] | 1932
51% = 75%*(0.85*0.8) ФОТ (от 2491) (Поз. 19-20) | [8 empty] | 1270
Итого | [8 empty] | 215662 |  |  |  |  | 549.32 |  | 2.64
В том числе:
Материалы | [8 empty] | 69412
Машины и механизмы | [8 empty] | 766
ФОТ | [8 empty] | 68657
Накладные расходы | [8 empty] | 48755
Сметная прибыль | [8 empty] | 28488
НДС 18% | [8 empty] | 38819.16
ВСЕГО по смете | [8 empty] | 254481.16 |  |  |  |  | 549.32 |  | 2.64
Составил: Гл специалист по надзору ЗиС ДАПФ _________________ Соловьева Л.С.
Ведущий инженер сметного отдела ДАПФ ______________ Голик Ф.А.