## Локальная смета
СОГЛАСОВАНО: |  |  |  | ФГУП "Комбинат "Электрохимприбор" | [7 empty] | УТВЕРЖДАЮ:
[6 empty] | (наименование стройки) | [5 empty] | Зам. генерального директора
Е.В.Гордеев
_________________ | [11 empty] | _________________
" _____ " ________________ 2013 г. | [11 empty] | "______ " __________2013 г.
ЛОКАЛЬНЫЙ СМЕТНЫЙ РАСЧЕТ № 24833
(локальная смета)
|  | на | Реконструкция электроснабжения водонагревателей. Площадка 2. Здание 292А/3. Инв.№ 9109052
(наименование работ и затрат, наименование объекта)
|  |  | Основание: проект № 24577-13-ЭС Тема КПМ Ц6015.219 | [9 empty] | Справочно, в тыс.руб. :
|  |  | Сметная стоимость _______________________________________________________________________________________________ | [5 empty] | 50.746 |  | тыс. руб. |  | ВСЕГО: |  | 282.1478
|  |  | строительных работ _______________________________________________________________________________________________ | [5 empty] | _______________________________________________________________________________________________0,127 |  | тыс. руб. |  | с К=5,56 |  | 0.70612
|  |  | монтажных работ _______________________________________________________________________________________________ | [5 empty] | _______________________________________________________________________________________________44,003 |  | тыс. руб. |  | с К=5,56 |  | 244.6567
|  |  | оборудования _______________________________________________________________________________________________ | [5 empty] | _______________________________________________________________________________________________6,616 |  | тыс. руб. |  | с К=5,56 |  | 36.785
|  |  | Средства на оплату труда _______________________________________________________________________________________________ | [5 empty] | ___________________________2,312 |  | тыс. руб. |  | с К=5,56 |  | 12.8547
|  |  | Сметная трудоемкость _______________________________________________________________________________________________ | [5 empty] | _______________________________________________________________________________________________146,85 |  | чел.час
|  |  | Материалы ______________________________________ | [6 empty] | 35.947 | тыс.руб. |  | с К=5,56 |  | 199.8653
Составлен(а) в базовых ценах 2001г. в редакции 2009г.
№ пп | Обоснование | Наименование | Ед. изм. | Кол. | Стоимость единицы, руб. |  |  |  | Общая стоимость, руб. |  |  |  | Т/з осн. раб.на ед. | Т/з осн. раб. Всего | Т/з мех. на ед. | Т/з мех. Всего
[5 empty] | Всего | В том числе |  |  | Всего | В том числе
[6 empty] | Осн.З/п | Эк.Маш | З/пМех |  | Осн.З/п | Эк.Маш | З/пМех
1 | 2 | 3 | 4 | 5 | 6 | 7 | 8 | 9 | 10 | 11 | 12 | 13 | 14 | 15 | 16 | 17
2 | ФССЦ-509-1529 | Вводно-распределительное устройство типа ВРУ 1-13-20 КОЭФ. К ПОЗИЦИИ: Приведение расценок ФЕР к территориальному уровню (Письмо УРЦЦС Ц-297 от 12.04.2011) ОЗП=1,41; ЭМ=1,242; ЗПМ=1,41; МАТ=1,052 | шт. | 1 |  |  |  |  | 6616
3 | ТЕРм08-03-573-02 | Пульт управления напольный, высота до 1200 мм, глубина и ширина по фронту до 700х1000 мм | 1 шт. | 1 | 236.75 | 33.11 | 194.99 | 14.47 | 237 | 33 | 195 | 14 | 2.37 | 2.37 | 0.87 | 0.87
4 | ТЕРм08-02-146-03 | Кабель до 35 кВ с креплением накладными скобами, масса 1 м кабеля до 2 кг КОЭФ. К ПОЗИЦИИ: 1.8.3.ОП При производстве работ на высоте свыше расстояний, указанных в вводных указаниях к разделам сборника: при высоте свыше 2 до 8 м ОЗП=1,05; ТЗ=1,05 | 100 м кабеля | 0.06 | 3364.66 | 274.6 | 1752.22 | 195.89 | 202 | 16 | 105 | 12 | 20.27 | 1.22 | 11.08 | 0.66
5 | ТЕРм08-02-147-02 | Кабель до 35 кВ по установленным конструкциям и лоткам с креплением на поворотах и в конце трассы, масса 1 м кабеля до 2 кг КОЭФ. К ПОЗИЦИИ: 1.8.3.ОП При производстве работ на высоте свыше расстояний, указанных в вводных указаниях к разделам сборника: при высоте свыше 2 до 8 м ОЗП=1,05; ТЗ=1,05 | 100 м кабеля | 2.04 | 1051.55 | 219.1 | 639.74 | 68.54 | 2145 | 447 | 1305 | 140 | 16.17 | 32.99 | 4.02 | 8.2
6 | Цена поставщика | Кабель ВВГнг-LS 3х70+1х35(Ц:1083318,18руб :1,18:5,56) | 1000 м | 0.1377 | 165119.83 |  |  |  | 22737
7 | ТСЦ-501-8203 | Кабель силовой с медными жилами с поливинилхлоридной изоляцией в поливинилхлоридной оболочке без защитного покрова ВВГ, напряжением 0,66 Кв, число жил 4 и сечением 1,5 мм2 | 1000 м | 0.0337 | 9043.4 |  |  |  | 305
8 | ТСЦ-501-8183 | Кабель силовой с медными жилами с поливинилхлоридной изоляцией в поливинилхлоридной оболочке без защитного покрова ВВГ, напряжением 0,66 Кв, число жил 2 и сечением 1,5 мм2 | 1000 м | 0.0673 | 4439.3 |  |  |  | 299
9 | ТЕРм08-02-144-04 | Присоединение к зажимам жил проводов или кабелей сечением до 35 мм2 | 100 шт. | 0.16 | 236.34 | 231.71 |  |  | 38 | 37 |  |  | 17.1 | 2.74
10 | ТЕРм08-02-144-05 | Присоединение к зажимам жил проводов или кабелей сечением до 70 мм2 | 100 шт. | 0.48 | 261.22 | 256.1 |  |  | 125 | 123 |  |  | 18.9 | 9.07
11 | ТЕРм08-02-144-01 | Присоединение к зажимам жил проводов или кабелей сечением до 2,5 мм2 | 100 шт. | 0.32 | 165.85 | 162.6 |  |  | 53 | 52 |  |  | 12 | 3.84
12 | ТЕРм08-02-158-04 | Заделка концевая сухая для контрольного кабеля сечением одной жилы до 2,5 мм2, количество жил до 4 | 1 шт. | 12 | 38.4 | 3.52 | 2.92 | 0.18 | 461 | 42 | 35 | 2 | 0.26 | 3.12 | 0.01 | 0.12
13 | ТЕРм08-02-158-14 | Заделка концевая сухая для 3-4-жильного кабеля с пластмассовой и резиновой изоляцией напряжением до 1 кВ, сечение одной жилы до 35 мм2 | 1 шт. | 16 | 26.56 | 15.58 | 2.92 | 0.18 | 425 | 249 | 47 | 3 | 1.15 | 18.4 | 0.01 | 0.16
14 | ТЕРм08-02-158-15 | Заделка концевая сухая для 3-4-жильного кабеля с пластмассовой и резиновой изоляцией напряжением до 1 кВ, сечение одной жилы до 120 мм2 | 1 шт. | 16 | 29.6 | 18.56 | 2.92 | 0.18 | 474 | 297 | 47 | 3 | 1.37 | 21.92 | 0.01 | 0.16
15 | Цена поставщика | Кабель КПСнг(А)-FRLS 1х3х0,5 (Ц:59198руб :1,18:5,56) | 1000 м | 0.0673 | 9022.99 |  |  |  | 607
16 | ТЕРм10-01-054-01 | Прокладка кабеля по воздушным металлическим желобам на одном объекте от 10 до 50 км с вязкой пакетами | 100 м кабеля | 0.66 | 126.41 | 93.68 | 25.37 | 5.15 | 83 | 62 | 17 | 3 | 7.8 | 5.15 | 0.33 | 0.22
17 | Цена поставщика | Лоток DKC 50х150 L 3000, 35022, м(Ц:174руб:1,18:5,56) | м | 27 | 26.52 |  |  |  | 716
18 | Цена поставщика | Угол горизонтальный CPO DKC 90 150х50, 36003 (Ц:507руб:1,18:5,56) | шт. | 2 | 77.28 |  |  |  | 155
19 | Цена поставщика | Пластина крепежная 37301, (Ц:30руб:1,18:5,56) | шт. | 8 | 4.57 |  |  |  | 37
20 | Цена поставщика | Пластина для заземления 37501, (Ц:36руб:1,18:5,56) | шт. | 4 | 5.49 |  |  |  | 22
21 | Цена поставщика | Винт (уп-ка 200 шт) СМ101610, (Ц:297руб:1,18:5,56) | уп-ка | 0.12 | 45.27 |  |  |  | 5
22 | Цена поставщика | Гайка (уп-ка 200 шт) СМ100600, (Ц:328руб:1,18:5,56) | уп-ка | 0.36 | 49.99 |  |  |  | 18
23 | Цена поставщика | Консоль DW (крепление к стене) 34151, (Ц:91руб:1,18:5,56) | шт. | 18 | 13.87 |  |  |  | 250
24 | Цена поставщика | Стандартный анкер М8х70 (крепление к стене) СМ440850 (Ц:765руб:1,18:5,56) | шт. | 52 | 116.6 |  |  |  | 6063
25 | Цена поставщика | Скоба ТМ (крепление к потолку, стене), 30691 (Ц:194руб:1,18:5,56) | шт. | 8 | 29.57 |  |  |  | 237
26 | Цена поставщика | Шпилька резьбовая М8х1000 (крепление к потолку) СМ200801 (Ц:57руб:1,18:5,56) | шт. | 6 | 8.69 |  |  |  | 52
27 | ТЕРм08-02-472-06 | Монтаж открыто по строительным основаниям полосовой стали сечением 100 мм2 | 100 м | 0.2 | 1351.39 | 251.75 | 85.67 | 3.46 | 270 | 50 | 17 | 1 | 19 | 3.8 | 0.19 | 0.04
28 | ТЕРм08-02-472-06 | Монтаж открыто по строительным основаниям угловой стали сечением 35х35х3мм | 100 м | 0.1 | 811.95 | 251.75 | 85.67 | 3.46 | 81 | 25 | 9 |  | 19 | 1.9 | 0.19 | 0.02
29 | ТСЦ-101-1639 | Сталь угловая равнополочная, марка стали ВСт3кп2, размером 25х25х3 мм | т | 0.0112 | 5890.5 |  |  |  | 66
30 | ТЕР46-03-010-02 | Пробивка в стенах толщиной 100 мм отверстий площадью до 100 см2 КОЭФ. К ПОЗИЦИИ: на толщину стены ПЗ=2,4 (ОЗП=2,4; ЭМ=2,4 к расх.; ЗПМ=2,4; МАТ=2,4 к расх.; ТЗ=2,4; ТЗМ=2,4) | 100 отверстий | 0.01 | 4778.42 | 1139.42 | 3639 | 337.01 | 48 | 11 | 37 | 3 | 85.03 | 0.85 | 21.58 | 0.22
31 | ТЕРр69-04-01 | Заделка отверстий в местах прохода трубопроводов в: стенах и перегородках оштукатуренных | 100 отверстий | 0.02 | 1325.92 | 944.71 | 1.07 | 0.6 | 27 | 19 |  |  | 78.66 | 1.57 | 0.05
32 | ТЕРм08-02-155-01 | Герметизация проходов при вводе кабелей во взрывоопасные помещения уплотнительной массой | 1 проход кабеля | 1 | 9.67 | 6.37 |  |  | 10 | 6 |  |  | 0.47 | 0.47
33 | Цена поставщика | Огнезащитный пеноблок DT1201 1000х120х30мм (Ц:6970руб:1,18:5,56) | шт. | 2 | 1062.37 |  |  |  | 2125
34 | Цена поставщика | Огнестойкий герметик DS1202 (катридж 300мл) (Ц:421руб:1,18:5,56) | шт. | 3 | 64.17 |  |  |  | 193
Итого прямые затраты по смете в ценах 2001г. | [8 empty] | 45182 | 1469 | 1814 | 181 |  | 109.41 |  | 10.67
Итого прямые затраты по смете с учетом коэффициентов к итогам | [8 empty] | 47068 | 2058 | 2447 | 254 |  | 146.85 |  | 14.33
В том числе, справочно:
Районный к-т 4,3% (Поз. 31, 1, 3-5, 9-14, 27-28, 32, 16) | [8 empty] | 71 | 63 | 8 | 8
2. Производство монтажных работ в существующих зданиях и сооружениях в стесненных условиях ОЗП=1,35; ЭМ=1,35; ЗПМ=1,35; ТЗ=1,35; ТЗМ=1,35 (Поз. 1, 3-5, 9-14, 27-28, 32, 16) | [8 empty] | 1151 | 525 | 625 | 65 |  | 37.4465 |  | 3.6575
Заготовительно-складские расходы на материалы - согласно п.4.64 из МДС 81-35.2004 МАТ=1,02 (Поз. 6, 15, 17-26, 33-34) | [8 empty] | 664
Накладные расходы | [8 empty] | 2182
В том числе, справочно:
78% ФОТ (от 20) (Поз. 31) | [8 empty] | 16
80% ФОТ (от 92) (Поз. 16) | [8 empty] | 74
95% ФОТ (от 2186) (Поз. 1, 3-5, 9-14, 27-28, 32) | [8 empty] | 2077
110% ФОТ (от 14) (Поз. 30) | [8 empty] | 15
Сметная прибыль | [8 empty] | 1496
В том числе, справочно:
50% ФОТ (от 20) (Поз. 31) | [8 empty] | 10
60% ФОТ (от 92) (Поз. 16) | [8 empty] | 55
65% ФОТ (от 2186) (Поз. 1, 3-5, 9-14, 27-28, 32) | [8 empty] | 1421
70% ФОТ (от 14) (Поз. 30) | [8 empty] | 10
Итоги по смете:
Итого Строительные работы | [8 empty] | 127 |  |  |  |  | 2.42 |  | 0.22
Итого Монтажные работы | [8 empty] | 44003 |  |  |  |  | 144.43 |  | 14.11
Итого Оборудование | [8 empty] | 6616
Итого | [8 empty] | 50746 |  |  |  |  | 146.85 |  | 14.33
В том числе:
Материалы | [8 empty] | 35947
Машины и механизмы | [8 empty] | 2193
ФОТ | [8 empty] | 2312
Оборудование | [8 empty] | 6616
Накладные расходы | [8 empty] | 2182
Сметная прибыль | [8 empty] | 1496
ВСЕГО по смете | [8 empty] | 50746 |  |  |  |  | 146.85 |  | 14.33
| Начальник отд. 078 _________________________ Т.М.Ковязина | [6 empty] | Составил инженер-сметчик __________________ В.В.Воронкова
02.04.13 г.