## Смета 12 гр. по ФЕР
Smeta.RU (495) 974-1589
Приложение 1 к форме 7
СМЕТА
| Ремонт помещений № 39-59 пищеблока 1-го этажа и систем хоз.бытовой канализации, водоснабжения, отопления и электроосвещения на техническом этаже здания Университетского лицея №1523 Предуниверситария НИЯУ МИФИ по адресу: г. Москва, Кленовый бульвар, д.21 | [22 empty] | Ремонт помещений № 39-59 пищеблока 1-го этажа и систем хоз.бытовой канализации, водоснабжения, отопления и электроосвещения на техническом этаже здания Университетского лицея №1523 Предуниверситария НИЯУ МИФИ по адресу: г. Москва, Кленовый бульвар, д.21
[6 empty] | базовая цена |  | текущая цена
|  | Сметная стоимость |  |  |  | 462.9682 |  | 3585.2217 |  | тыс. руб.
|  | Строительные работы |  |  |  | 370.3148 |  | 2430.517 |  | тыс. руб.
|  | Монтажные работы |  |  |  | 92.6535 |  | 607.8065 |  | тыс. руб.
|  | Оборудование |  |  |  | 0 |  | 0 |  | тыс. руб.
|  | Прочие работы |  |  |  | 0 |  | 0 |  | тыс. руб.
|  | Нормативная трудоемкость |  |  |  | 4805.8044 |  | 4805.8044 |  | чел. -ч.
|  | Средства на оплату труда |  |  |  | 42.4596 |  | 278.5357 |  | тыс. руб.
Составлена в ценах II квартал 2018 года
№ п/п | Шифр расценки и коды ресурсов | Наименование работ и затрат | Ед. изм. | Кол-во единиц | Цена на ед. изм. | Попра-вочные коэфф. | Стоимость в ценах 2001г. | Пункт коэфф. пересчета | Коэфф. пересчета | Стоимость в текущих ценах | ЗТР всего чел.-час
1 | 2 | 3 | 4 | 5 | 6 | 7 | 8 | 9 | 10 | 11 | 12
Локальная смета:
Раздел: Демонтажные работы
1 | 55-5-1 | Разборка кирпичных перегородок на отдельные кирпичи | 100 м2 | 0.005 | 1443.4 | [10 empty] | 5.36 | 35.16 | 3.91 | 25.68
Объем: 0,005=0,5/100
|  | Зарплата |  |  | 1204.44 |  | 6.02 |  | 6.56 | 39.51 |  |  |  |  | 6.02
|  | Эксплуатация машин |  |  | 238.96 |  | 1.19 |  | 6.56 | 7.84
|  | НР от ФОТ | % | 89 |  |  | 5.36 |  | 89 | 35.16
|  | СП от ФОТ | % | 65 |  |  | 3.91 |  | 65 | 25.68
|  | Затраты труда | чел-ч | 141.2 | [6 empty] | 0.706
1,1 | 01.7.07.07 | Строительный мусор и масса возвратных материалов | т | 0.097 | 0 |  | 0 |  | 6.56 | 0 | [5 empty] | 0 | 0 | 0 | 0 | 0 | 0 | 0 | 0
[6 empty] | 16.48 |  |  | 108.19 |  | 0.706 | 16.48 | 108.19 | 0.706 | [5 empty] | 16.48 | 0 | 0 | 0
2 | 63-7-5 | Разборка облицовки стен из керамических глазурованных плиток | 100 м2 | 2.8289 | 654 | [10 empty] | 1284.01 | 8423.14 | 833.78 | 5469.57
Объем: 2,8289=282,89/100
|  | Зарплата |  |  | 584.74 |  | 1654.17 |  | 6.56 | 10851.36 |  |  |  |  | 1654.17
|  | Эксплуатация машин |  |  | 69.26 |  | 195.93 |  | 6.56 | 1285.3
|  | в т.ч. зарплата машинистов |  |  | 4.73 |  | 13.38 |  | 6.56 | 87.78 |  |  |  |  | 13.38
|  | НР от ФОТ | % | 77 |  |  | 1284.01 |  | 77 | 8423.14
|  | СП от ФОТ | % | 50 |  |  | 833.78 |  | 50 | 5469.57
|  | Затраты труда | чел-ч | 74.3 | [6 empty] | 210.1873
[6 empty] | 3967.89 |  |  | 26029.37 |  | 210.1873 | 3967.89 | 26029.37 | 210.1873 | [5 empty] | 3967.89 | 0 | 0 | 0
3 | 13-06-003-01 | Очистка поверхности щетками | м2 | 486.08 | 7.68 | [10 empty] | 3476.59 | 22806.43 | 2553.79 | 16893.65
Объем: 486,08=240,94+245,14
|  | Зарплата |  |  | 7.68 | )*1,15 | 4292.09 |  | 6.56 | 28156.09 |  |  |  |  | 4292.09
|  | НР от ФОТ | % | 90 | )*0,9=81 |  | 3476.59 |  | 81 | 22806.43
|  | СП от ФОТ | % | 70 | )*0,85=59,5 |  | 2553.79 |  | 60 | 16893.65
|  | Затраты труда | чел-ч | 0.9 |  | )*1,15 |  |  |  |  | 503.0928
[6 empty] | 10322.47 |  |  | 67856.17 |  | 503.0928 | 10322.47 | 67856.17 | 503.0928 | [5 empty] | 10322.47 | 0 | 0 | 0
4 | 57-3-2 | Разборка плинтусов цементных и из керамической плитки | 100 м | 1.6938 | 111.38 | [10 empty] | 150.93 | 990.06 | 128.29 | 841.55
Объем: 1,6938=169,38/100
|  | Зарплата |  |  | 111.38 |  | 188.66 |  | 6.56 | 1237.58 |  |  |  |  | 188.66
|  | НР от ФОТ | % | 80 |  |  | 150.93 |  | 80 | 990.06
|  | СП от ФОТ | % | 68 |  |  | 128.29 |  | 68 | 841.55
|  | Затраты труда | чел-ч | 14.28 | [6 empty] | 24.1875
4,1 | 01.7.07.07 | Строительный мусор | т | 1.0502 | 0 |  | 0 |  | 6.56 | 0 | [5 empty] | 0 | 0 | 0 | 0 | 0 | 0 | 0 | 0
[6 empty] | 467.88 |  |  | 3069.19 |  | 24.1875 | 467.88 | 3069.19 | 24.1875 | [5 empty] | 467.88 | 0 | 0 | 0
5 | 57-2-3 | Разборка покрытий полов из керамических плиток | 100 м2 | 2.4514 | 641 | [10 empty] | 1206.94 | 7917.47 | 1025.9 | 6729.85
Объем: 2,4514=245,14/100
|  | Зарплата |  |  | 595.99 |  | 1461.01 |  | 6.56 | 9584.22 |  |  |  |  | 1461.01
|  | Эксплуатация машин |  |  | 45.01 |  | 110.34 |  | 6.56 | 723.81
|  | в т.ч. зарплата машинистов |  |  | 19.44 |  | 47.66 |  | 6.56 | 312.62 |  |  |  |  | 47.66
|  | НР от ФОТ | % | 80 |  |  | 1206.94 |  | 80 | 7917.47
|  | СП от ФОТ | % | 68 |  |  | 1025.9 |  | 68 | 6729.85
|  | Затраты труда | чел-ч | 69.87 | [6 empty] | 171.2793
5,1 | 01.7.07.07 | Строительный мусор | т | 12.7473 | 0 |  | 0 |  | 6.56 | 0 | [5 empty] | 0 | 0 | 0 | 0 | 0 | 0 | 0 | 0
[6 empty] | 3804.19 |  |  | 24955.35 |  | 171.2793 | 3804.19 | 24955.35 | 171.2793 | [5 empty] | 3804.19 | 0 | 0 | 0
6 | 46-04-012-02 | Разборка деревянных заполнений проемов оконных без подоконных досок | 100 м2 | 0.3994 | 1639.58 | [10 empty] | 593.94 | 3896.29 | 356.96 | 2361.39
Объем: 0,3994=39,94/100
|  | Зарплата |  |  | 1397.63 |  | 558.21 |  | 6.56 | 3661.88 |  |  |  |  | 558.21
|  | Эксплуатация машин |  |  | 241.95 |  | 96.63 |  | 6.56 | 633.92
|  | в т.ч. зарплата машинистов |  |  | 104.49 |  | 41.73 |  | 6.56 | 273.77 |  |  |  |  | 41.73
|  | НР от ФОТ | % | 110 | )*0,9=99 |  | 593.94 |  | 99 | 3896.29
|  | СП от ФОТ | % | 70 | )*0,85=59,5 |  | 356.96 |  | 60 | 2361.39
|  | Затраты труда | чел-ч | 172.76 | [6 empty] | 69.0003
[6 empty] | 1605.74 |  |  | 10553.48 |  | 69.0003 | 1605.74 | 10553.48 | 69.0003 | [5 empty] | 1605.74 | 0 | 0 | 0
7 | 56-3-1 | Снятие подоконных досок бетонных и мозаичных | 100 м2 | 0.0768 | 2172.79 | [10 empty] | 133.3 | 874.42 | 100.79 | 661.15
Объем: 0,0768=7,68/100
|  | Зарплата |  |  | 2116.61 |  | 162.56 |  | 6.56 | 1066.37 |  |  |  |  | 162.56
|  | Эксплуатация машин |  |  | 56.18 |  | 4.31 |  | 6.56 | 28.3
|  | НР от ФОТ | % | 82 |  |  | 133.3 |  | 82 | 874.42
|  | СП от ФОТ | % | 62 |  |  | 100.79 |  | 62 | 661.15
|  | Затраты труда | чел-ч | 275.6 | [6 empty] | 21.1661
7,1 | 01.7.07.07 | Строительный мусор | т | 1.0291 | 0 |  | 0 |  | 6.56 | 0 | [5 empty] | 0 | 0 | 0 | 0 | 0 | 0 | 0 | 0
[6 empty] | 400.96 |  |  | 2630.24 |  | 21.1661 | 400.96 | 2630.24 | 21.1661 | [5 empty] | 400.96 | 0 | 0 | 0
8 | 09-04-012-01 | Демонтаж металлических дверных блоков в готовые проемы прим. | м2 | 5.4 | 63.94 | [10 empty] | 78.95 | 517.92 | 70.42 | 460.38
|  | Зарплата |  |  | 23.81 | )*0,7 | 90.02 |  | 6.56 | 590.52 |  |  |  |  | 90.02
|  | Эксплуатация машин |  |  | 14.41 | )*0,7 | 54.49 |  | 6.56 | 357.43
|  | в т.ч. зарплата машинистов |  |  | 1.97 | )*0,7 | 7.45 |  | 6.56 | 48.89 |  |  |  |  | 7.45
|  | НР от ФОТ | % | 90 | )*0,9=81 |  | 78.95 |  | 81 | 517.92
|  | СП от ФОТ | % | 85 | )*0,85=72,25 |  | 70.42 |  | 72 | 460.38
|  | Затраты труда | чел-ч | 2.4 |  | )*0,7 |  |  |  |  | 9.072
[6 empty] | 293.88 |  |  | 1926.25 |  | 9.072 | 293.88 | 1926.25 | 9.072 | [5 empty] | 293.88 | 0 | 0 | 0
9 | 46-04-012-03 | Разборка деревянных заполнений проемов дверных и воротных | 100 м2 | 0.2861 | 1082.58 | [10 empty] | 267.69 | 1756.08 | 160.88 | 1064.29
Объем: 0,2861=(5,4+9+3,2+1,4+1,2+4,41+4)/100
|  | Зарплата |  |  | 840.63 |  | 240.5 |  | 6.56 | 1577.71 |  |  |  |  | 240.5
|  | Эксплуатация машин |  |  | 241.95 |  | 69.22 |  | 6.56 | 454.1
|  | в т.ч. зарплата машинистов |  |  | 104.49 |  | 29.89 |  | 6.56 | 196.11 |  |  |  |  | 29.89
|  | НР от ФОТ | % | 110 | )*0,9=99 |  | 267.69 |  | 99 | 1756.08
|  | СП от ФОТ | % | 70 | )*0,85=59,5 |  | 160.88 |  | 60 | 1064.29
|  | Затраты труда | чел-ч | 103.91 | [6 empty] | 29.7287
[6 empty] | 738.29 |  |  | 4852.18 |  | 29.7287 | 738.29 | 4852.18 | 29.7287 | [5 empty] | 738.29 | 0 | 0 | 0
10 | 67-4-5 | Демонтаж светильников для люминесцентных ламп | 100 ШТ | 0.29 | 145.98 | [10 empty] | 35.63 | 233.76 | 27.25 | 178.76
Объем: 0,29=29/100
|  | Зарплата |  |  | 143.48 |  | 41.61 |  | 6.56 | 272.96 |  |  |  |  | 41.61
|  | Эксплуатация машин |  |  | 2.5 |  | 0.73 |  | 6.56 | 4.76
|  | в т.ч. зарплата машинистов |  |  | 1.08 |  | 0.31 |  | 6.56 | 2.05 |  |  |  |  | 0.31
|  | НР от ФОТ | % | 85 |  |  | 35.63 |  | 85 | 233.76
|  | СП от ФОТ | % | 65 |  |  | 27.25 |  | 65 | 178.76
|  | Затраты труда | чел-ч | 17.89 | [6 empty] | 5.1881
[6 empty] | 105.22 |  |  | 690.24 |  | 5.1881 | 105.22 | 690.24 | 5.1881 | [5 empty] | 105.22 | 0 | 0 | 0
11 | 67-4-4 | Демонтаж бра, плафонов | 100 ШТ | 0.07 | 85.26 | [10 empty] | 5.04 | 33.07 | 3.85 | 25.29
Объем: 0,07=7/100
|  | Зарплата |  |  | 84.32 |  | 5.9 |  | 6.56 | 38.72 |  |  |  |  | 5.9
|  | Эксплуатация машин |  |  | 0.94 |  | 0.07 |  | 6.56 | 0.43
|  | в т.ч. зарплата машинистов |  |  | 0.41 |  | 0.03 |  | 6.56 | 0.19 |  |  |  |  | 0.03
|  | НР от ФОТ | % | 85 |  |  | 5.04 |  | 85 | 33.07
|  | СП от ФОТ | % | 65 |  |  | 3.85 |  | 65 | 25.29
|  | Затраты труда | чел-ч | 10.81 | [6 empty] | 0.7567
[6 empty] | 14.86 |  |  | 97.51 |  | 0.7567 | 14.86 | 97.51 | 0.7567 | [5 empty] | 14.86 | 0 | 0 | 0
12 | 67-3-1 | Демонтаж кабеля | 100 м | 7.132 | 75.5 | [10 empty] | 456.67 | 2995.72 | 349.22 | 2290.85
Объем: 7,132=713,2/100
|  | Зарплата |  |  | 75.19 |  | 536.26 |  | 6.56 | 3517.83 |  |  |  |  | 536.26
|  | Эксплуатация машин |  |  | 0.31 |  | 2.21 |  | 6.56 | 14.5
|  | в т.ч. зарплата машинистов |  |  | 0.14 |  | 1 |  | 6.56 | 6.55 |  |  |  |  | 1
|  | НР от ФОТ | % | 85 |  |  | 456.67 |  | 85 | 2995.72
|  | СП от ФОТ | % | 65 |  |  | 349.22 |  | 65 | 2290.85
|  | Затраты труда | чел-ч | 9.64 | [6 empty] | 68.7525
[6 empty] | 1344.36 |  |  | 8818.9 |  | 68.7525 | 1344.36 | 8818.9 | 68.7525 | [5 empty] | 1344.36 | 0 | 0 | 0
13 | 67-4-1 | Демонтаж выключателей, розеток | 100 ШТ | 0.56 | 45.55 | [10 empty] | 21.68 | 142.23 | 16.58 | 108.76
Объем: 0,56=(36+20)/100
|  | Зарплата |  |  | 45.55 |  | 25.51 |  | 6.56 | 167.33 |  |  |  |  | 25.51
|  | НР от ФОТ | % | 85 |  |  | 21.68 |  | 85 | 142.23
|  | СП от ФОТ | % | 65 |  |  | 16.58 |  | 65 | 108.76
|  | Затраты труда | чел-ч | 5.84 | [6 empty] | 3.2704
[6 empty] | 63.77 |  |  | 418.32 |  | 3.2704 | 63.77 | 418.32 | 3.2704 | [5 empty] | 63.77 | 0 | 0 | 0
14 | 65-31-1 | Демонтаж осевых вентиляторов весом до 0,05 т | 100 ШТ | 0.01 | 4865.93 | [10 empty] | 35.9 | 235.56 | 24.26 | 159.17
Объем: 0,01=1/100
|  | Зарплата |  |  | 4842.48 |  | 48.42 |  | 6.56 | 317.67 |  |  |  |  | 48.42
|  | Эксплуатация машин |  |  | 23.45 |  | 0.23 |  | 6.56 | 1.54
|  | в т.ч. зарплата машинистов |  |  | 10.13 |  | 0.1 |  | 6.56 | 0.66 |  |  |  |  | 0.1
|  | НР от ФОТ | % | 74 |  |  | 35.9 |  | 74 | 235.56
|  | СП от ФОТ | % | 50 |  |  | 24.26 |  | 50 | 159.17
|  | Затраты труда | чел-ч | 567.7 | [6 empty] | 5.677
[6 empty] | 108.81 |  |  | 713.94 |  | 5.677 | 108.81 | 713.94 | 5.677 | [5 empty] | 108.81 | 0 | 0 | 0
15 | м08-03-599-12 | Демонтаж. Щитки осветительные, устанавливаемые на стене болтами на конструкции, масса щитка до 6 кг прим. | ШТ | 4 | 78.92 | [10 empty] | 31.58 | 207.16 | 21.61 | 141.74
|  | Зарплата |  |  | 27.08 | )*0,3 | 32.48 |  | 6.56 | 213.07 |  |  |  |  | 32.48
|  | Эксплуатация машин |  |  | 4.99 | )*0,3 | 6 |  | 6.56 | 39.36
|  | в т.ч. зарплата машинистов |  |  | 0.64 | )*0,3 | 0.76 |  | 6.56 | 4.99 |  |  |  |  | 0.76
|  | НР от ФОТ | % | 95 |  |  | 31.58 |  | 95 | 207.16
|  | СП от ФОТ | % | 65 |  |  | 21.61 |  | 65 | 141.74
|  | Затраты труда | чел-ч | 2.73 |  | )*0,3 |  |  |  |  | 3.276
[6 empty] | 91.67 |  |  | 601.33 |  | 3.276 | 91.67 | 601.33 | 3.276 | [5 empty] | 0 | 91.67 | 0 | 0
16 | 65-14-1 | Разборка трубопроводов из водогазопроводных труб в зданиях и сооружениях на резьбе диаметром до 32 мм | 100 м | 2.03 | 322.43 | [10 empty] | 484.35 | 3177.37 | 327.27 | 2146.87
Объем: 2,03=(146+57)/100
|  | Зарплата |  |  | 322.43 |  | 654.53 |  | 6.56 | 4293.74 |  |  |  |  | 654.53
|  | НР от ФОТ | % | 74 |  |  | 484.35 |  | 74 | 3177.37
|  | СП от ФОТ | % | 50 |  |  | 327.27 |  | 50 | 2146.87
|  | Затраты труда | чел-ч | 37.8 | [6 empty] | 76.734
[6 empty] | 1466.15 |  |  | 9617.98 |  | 76.734 | 1466.15 | 9617.98 | 76.734 | [5 empty] | 1466.15 | 0 | 0 | 0
17 | 65-3-7 | Снятие смесителя без душевой сетки | 100 ШТ | 0.17 | 315.33 | [10 empty] | 39.51 | 259.2 | 26.7 | 175.14
Объем: 0,17=17/100
|  | Зарплата |  |  | 313.14 |  | 53.23 |  | 6.56 | 349.21 |  |  |  |  | 53.23
|  | Эксплуатация машин |  |  | 2.19 |  | 0.37 |  | 6.56 | 2.44
|  | в т.ч. зарплата машинистов |  |  | 0.95 |  | 0.16 |  | 6.56 | 1.06 |  |  |  |  | 0.16
|  | НР от ФОТ | % | 74 |  |  | 39.51 |  | 74 | 259.2
|  | СП от ФОТ | % | 50 |  |  | 26.7 |  | 50 | 175.14
|  | Затраты труда | чел-ч | 36.71 | [6 empty] | 6.2407
17,1 | 01.7.07.07 | Строительный мусор и масса возвратных материалов | т | 0.0374 | 0 |  | 0 |  | 6.56 | 0 | [5 empty] | 0 | 0 | 0 | 0 | 0 | 0 | 0 | 0
[6 empty] | 119.81 |  |  | 785.99 |  | 6.2407 | 119.81 | 785.99 | 6.2407 | [5 empty] | 119.81 | 0 | 0 | 0
18 | 65-4-3 | Демонтаж моек с последующей установкой прим. | 100 ШТ | 0.08 | 899.88 | [10 empty] | 52.44 | 344.02 | 35.43 | 232.45
Объем: 0,08=8/100
|  | Зарплата |  |  | 875.18 |  | 70.01 |  | 6.56 | 459.29 |  |  |  |  | 70.01
|  | Эксплуатация машин |  |  | 24.7 |  | 1.98 |  | 6.56 | 12.96
|  | в т.ч. зарплата машинистов |  |  | 10.67 |  | 0.85 |  | 6.56 | 5.6 |  |  |  |  | 0.85
|  | НР от ФОТ | % | 74 |  |  | 52.44 |  | 74 | 344.02
|  | СП от ФОТ | % | 50 |  |  | 35.43 |  | 50 | 232.45
|  | Затраты труда | чел-ч | 102.6 | [6 empty] | 8.208
18,1 | 01.7.07.07 | Строительный мусор и масса возвратных материалов | т | 0.0944 | 0 |  | 0 |  | 6.56 | 0 | [5 empty] | 0 | 0 | 0 | 0 | 0 | 0 | 0 | 0
[6 empty] | 159.86 |  |  | 1048.72 |  | 8.208 | 159.86 | 1048.72 | 8.208 | [5 empty] | 159.86 | 0 | 0 | 0
19 | 65-4-1 | Демонтаж умывальников и раковин | 100 ШТ | 0.08 | 445.72 | [10 empty] | 26.11 | 171.3 | 17.65 | 115.75
Объем: 0,08=8/100
|  | Зарплата |  |  | 437.59 |  | 35.01 |  | 6.56 | 229.65 |  |  |  |  | 35.01
|  | Эксплуатация машин |  |  | 8.13 |  | 0.65 |  | 6.56 | 4.27
|  | в т.ч. зарплата машинистов |  |  | 3.51 |  | 0.28 |  | 6.56 | 1.84 |  |  |  |  | 0.28
|  | НР от ФОТ | % | 74 |  |  | 26.11 |  | 74 | 171.3
|  | СП от ФОТ | % | 50 |  |  | 17.65 |  | 50 | 115.75
|  | Затраты труда | чел-ч | 51.3 | [6 empty] | 4.104
19,1 | 01.7.07.07 | Строительный мусор и масса возвратных материалов | т | 0.1456 | 0 |  | 0 |  | 6.56 | 0 | [5 empty] | 0 | 0 | 0 | 0 | 0 | 0 | 0 | 0
[6 empty] | 79.42 |  |  | 520.97 |  | 4.104 | 79.42 | 520.97 | 4.104 | [5 empty] | 79.42 | 0 | 0 | 0
20 | 65-19-1 | Демонтаж радиаторов весом до 80 кг | 100 ШТ | 0.07 | 935.72 | [10 empty] | 46.41 | 304.45 | 31.36 | 205.71
Объем: 0,07=7/100
|  | Зарплата |  |  | 865.7 |  | 60.6 |  | 6.56 | 397.53 |  |  |  |  | 60.6
|  | Эксплуатация машин |  |  | 70.02 |  | 4.9 |  | 6.56 | 32.15
|  | в т.ч. зарплата машинистов |  |  | 30.24 |  | 2.12 |  | 6.56 | 13.89 |  |  |  |  | 2.12
|  | НР от ФОТ | % | 74 |  |  | 46.41 |  | 74 | 304.45
|  | СП от ФОТ | % | 50 |  |  | 31.36 |  | 50 | 205.71
|  | Затраты труда | чел-ч | 110 | [6 empty] | 7.7
[6 empty] | 143.27 |  |  | 939.84 |  | 7.7 | 143.27 | 939.84 | 7.7 | [5 empty] | 143.27 | 0 | 0 | 0
21 | 65-14-4 | Разборка трубопроводов из водогазопроводных труб в зданиях и сооружениях на сварке диаметром до 100 мм | 100 м | 0.072 | 603.67 | [10 empty] | 29.67 | 194.69 | 20.05 | 131.55
Объем: 0,072=7,2/100
|  | Зарплата |  |  | 557.01 |  | 40.1 |  | 6.56 | 263.09 |  |  |  |  | 40.1
|  | Эксплуатация машин |  |  | 16.32 |  | 1.18 |  | 6.56 | 7.71
|  | Материальные ресурсы |  |  | 30.34 |  | 2.18 |  | 6.56 | 14.33
|  | НР от ФОТ | % | 74 |  |  | 29.67 |  | 74 | 194.69
|  | СП от ФОТ | % | 50 |  |  | 20.05 |  | 50 | 131.55
|  | Затраты труда | чел-ч | 65.3 | [6 empty] | 4.7016
[6 empty] | 93.18 |  |  | 611.37 |  | 4.7016 | 93.18 | 611.37 | 4.7016 | [5 empty] | 93.18 | 0 | 0 | 0
22 | 65-2-1 | Разборка трубопроводов из чугунных канализационных труб диаметром 50 мм | 100 м | 0.524 | 587.05 | [10 empty] | 226.53 | 1486.05 | 153.06 | 1004.09
Объем: 0,524=52,4/100
|  | Зарплата |  |  | 582.05 |  | 304.99 |  | 6.56 | 2000.76 |  |  |  |  | 304.99
|  | Эксплуатация машин |  |  | 5 |  | 2.62 |  | 6.56 | 17.19
|  | в т.ч. зарплата машинистов |  |  | 2.16 |  | 1.13 |  | 6.56 | 7.42 |  |  |  |  | 1.13
|  | НР от ФОТ | % | 74 |  |  | 226.53 |  | 74 | 1486.05
|  | СП от ФОТ | % | 50 |  |  | 153.06 |  | 50 | 1004.09
|  | Затраты труда | чел-ч | 68.8 | [6 empty] | 36.0512
22,1 | 01.7.07.07 | Строительный мусор и масса возвратных материалов | т | 0.30916 | 0 |  | 0 |  | 6.56 | 0 | [5 empty] | 0 | 0 | 0 | 0 | 0 | 0 | 0 | 0
[6 empty] | 687.2 |  |  | 4508.09 |  | 36.0512 | 687.2 | 4508.09 | 36.0512 | [5 empty] | 687.2 | 0 | 0 | 0
23 | 65-2-2 | Разборка трубопроводов из чугунных канализационных труб диаметром 100 мм | 100 м | 0.925 | 731.64 | [10 empty] | 496.92 | 3259.79 | 335.76 | 2202.56
Объем: 0,925=92,5/100
|  | Зарплата |  |  | 721.64 |  | 667.52 |  | 6.56 | 4378.91 |  |  |  |  | 667.52
|  | Эксплуатация машин |  |  | 10 |  | 9.25 |  | 6.56 | 60.68
|  | в т.ч. зарплата машинистов |  |  | 4.32 |  | 4 |  | 6.56 | 26.21 |  |  |  |  | 4
|  | НР от ФОТ | % | 74 |  |  | 496.92 |  | 74 | 3259.79
|  | СП от ФОТ | % | 50 |  |  | 335.76 |  | 50 | 2202.56
|  | Затраты труда | чел-ч | 85.3 | [6 empty] | 78.9025
23,1 | 01.7.07.07 | Строительный мусор и масса возвратных материалов | т | 1.2395 | 0 |  | 0 |  | 6.56 | 0 | [5 empty] | 0 | 0 | 0 | 0 | 0 | 0 | 0 | 0
[6 empty] | 1509.45 |  |  | 9901.94 |  | 78.9025 | 1509.45 | 9901.94 | 78.9025 | [5 empty] | 1509.45 | 0 | 0 | 0
24 | 17-01-001-18 | Демонтаж поддонов душевых чугунных и стальных мелких прим. | 10 компл | 0.1 | 234.61 | [10 empty] | 5.3 | 34.72 | 3.25 | 21.43
Объем: 0,1=1/10
|  | Зарплата |  |  | 104.76 | )*0,4 | 4.19 |  | 6.56 | 27.49 |  |  |  |  | 4.19
|  | Эксплуатация машин |  |  | 47.93 | )*0,4 | 1.92 |  | 6.56 | 12.58
|  | в т.ч. зарплата машинистов |  |  | 10.3 | )*0,4 | 0.41 |  | 6.56 | 2.7 |  |  |  |  | 0.41
|  | НР от ФОТ | % | 128 | )*0,9=115,2 |  | 5.3 |  | 115 | 34.72
|  | СП от ФОТ | % | 83 | )*0,85=70,55 |  | 3.25 |  | 71 | 21.43
|  | Затраты труда | чел-ч | 10.89 |  | )*0,4 |  |  |  |  | 0.4356
[6 empty] | 14.66 |  |  | 96.22 |  | 0.4356 | 14.66 | 96.22 | 0.4356 | [5 empty] | 14.66 | 0 | 0 | 0
25 | 65-4-2 | Демонтаж унитазов и писсуаров | 100 ШТ | 0.01 | 553.63 | [10 empty] | 4.06 | 26.63 | 2.75 | 17.99
Объем: 0,01=1/100
|  | Зарплата |  |  | 544.56 |  | 5.45 |  | 6.56 | 35.72 |  |  |  |  | 5.45
|  | Эксплуатация машин |  |  | 9.07 |  | 0.09 |  | 6.56 | 0.59
|  | в т.ч. зарплата машинистов |  |  | 3.92 |  | 0.04 |  | 6.56 | 0.26 |  |  |  |  | 0.04
|  | НР от ФОТ | % | 74 |  |  | 4.06 |  | 74 | 26.63
|  | СП от ФОТ | % | 50 |  |  | 2.75 |  | 50 | 17.99
|  | Затраты труда | чел-ч | 63.84 | [6 empty] | 0.6384
25,1 | 01.7.07.07 | Строительный мусор и масса возвратных материалов | т | 0.0265 | 0 |  | 0 |  | 6.56 | 0 | [5 empty] | 0 | 0 | 0 | 0 | 0 | 0 | 0 | 0
[6 empty] | 12.35 |  |  | 80.93 |  | 0.6384 | 12.35 | 80.93 | 0.6384 | [5 empty] | 12.35 | 0 | 0 | 0
26 | т01-01-01-041 | Погрузочные работы при автомобильных перевозках мусора строительного с погрузкой вручную | 1 Т ГРУЗА | 140 | 42.98 |  | 6017.2 |  | 6.56 | 39472.83 | [5 empty] | 0 | 0 | 0 | 0
[6 empty] | 6017.2 |  |  | 39472.83 |  | 0 | 6017.2 | 39472.83 | 0 | [5 empty] | 6017.2 | 0 | 0 | 0
27 | т03-02-01-060 | Перевозка грузов I класса автомобилями бортовыми грузоподъемностью до 5 т на расстояние до 60 км | 1 Т ГРУЗА | 140 | 52.48 |  | 7347.2 |  | 6.56 | 48197.63 | [5 empty] | 0 | 0 | 0 | 0
[6 empty] | 7347.2 |  |  | 48197.63 |  | 0 | 7347.2 | 48197.63 | 0 | [5 empty] | 7347.2 | 0 | 0 | 0
Итого по разделу: Демонтажные работы | [5 empty] | 40996.22 |  |  | 269103.17 |  | 1349.0566
Раздел: Общестроительные работы
28 | 11-01-011-01 | Устройство стяжек цементных толщиной 20 мм | 100 м2 | 2.3902 | 366.49 | [10 empty] | 1011.31 | 6652.16 | 582.39 | 3835.48
Объем: 2,3902=239,02/100
|  | Зарплата |  |  | 313.71 | )*1,15 | 862.31 |  | 6.56 | 5656.77 |  |  |  |  | 862.31
|  | Эксплуатация машин |  |  | 44.24 | )*1,25 | 132.18 |  | 6.56 | 867.09
|  | в т.ч. зарплата машинистов |  |  | 17.15 | )*1,25 | 51.25 |  | 6.56 | 336.17 |  |  |  |  | 51.25
|  | Материальные ресурсы |  |  | 8.54 |  | 20.41 |  | 6.56 | 133.9
|  | НР от ФОТ | % | 123 | )*0,9=110,7 |  | 1011.31 |  | 111 | 6652.16
|  | СП от ФОТ | % | 75 | )*0,85=63,75 |  | 582.39 |  | 64 | 3835.48
|  | Затраты труда | чел-ч | 39.51 |  | )*1,15 |  |  |  |  | 108.6023
28,1 | 04.3.01.09-0014 | Раствор готовый кладочный цементный марки 100 | м3 | 4.876 | 519.8 |  | 2534.55 |  | 6.56 | 16626.64 | [5 empty] | 0 | 0 | 0 | 0 | 2534.55 | 0 | 0 | 0
[6 empty] | 5143.15 |  |  | 33772.04 |  | 108.6023 | 5143.15 | 33772.04 | 108.6023 | [5 empty] | 2608.6 | 0 | 0 | 0
29 | 11-01-011-02 | Устройство стяжек на каждые 5 мм изменения толщины стяжки добавлять или исключать к расценке 11-01-011-01 толщиной 30 мм | 100 м2 | 2.3902 | 11.69 | [10 empty] | 42.94 | 282.48 | 24.73 | 162.87
Объем: 2,3902=239,02/100
|  | Зарплата |  |  | 3.97 | )*1,15*2 | 21.82 |  | 6.56 | 143.16 |  |  |  |  | 21.82
|  | Эксплуатация машин |  |  | 7.72 | )*1,25*2 | 46.13 |  | 6.56 | 302.62
|  | в т.ч. зарплата машинистов |  |  | 2.84 | )*1,25*2 | 16.97 |  | 6.56 | 111.33 |  |  |  |  | 16.97
|  | НР от ФОТ | % | 123 | )*0,9=110,7 |  | 42.94 |  | 111 | 282.48
|  | СП от ФОТ | % | 75 | )*0,85=63,75 |  | 24.73 |  | 64 | 162.87
|  | Затраты труда | чел-ч | 0.5 |  | )*1,15*2 |  |  |  |  | 2.7487
29,1 | 04.3.01.09-0014 | Раствор готовый кладочный цементный марки 100 | м3 | 4.876 | 519.8 | к нр *2 | 2534.55 |  | 6.56 | 16626.64 | [5 empty] | 0 | 0 | 0 | 0 | 2534.55 | 0 | 0 | 0
[6 empty] | 2670.17 |  |  | 17517.77 |  | 2.7487 | 2670.17 | 17517.77 | 2.7487 | [5 empty] | 135.62 | 0 | 0 | 0
30 | 08-02-002-05 | Кладка перегородок из кирпича неармированных толщиной в 1/2 кирпича при высоте этажа до 4 м | 100 м2 | 0.0461 | 2810.27 | [10 empty] | 75 | 492.94 | 46.45 | 304.73
Объем: 0,0461=4,61/100
|  | Зарплата |  |  | 1228.23 | )*1,15 | 65.11 |  | 6.56 | 427.15 |  |  |  |  | 65.11
|  | Эксплуатация машин |  |  | 355.1 | )*1,25 | 20.46 |  | 6.56 | 134.23
|  | в т.ч. зарплата машинистов |  |  | 55.49 | )*1,25 | 3.2 |  | 6.56 | 20.98 |  |  |  |  | 3.2
|  | Материальные ресурсы |  |  | 1226.94 |  | 56.56 |  | 6.56 | 371.05
|  | НР от ФОТ | % | 122 | )*0,9=109,8 |  | 75 |  | 110 | 492.94
|  | СП от ФОТ | % | 80 | )*0,85=68 |  | 46.45 |  | 68 | 304.73
|  | Затраты труда | чел-ч | 143.99 |  | )*1,15 |  |  |  |  | 7.6336
30,1 | 06.1.01.05-0035 | Кирпич керамический одинарный, размером 250х120х65 мм, марка 100 | 1000 шт. | 0.23234 | 1752.6 |  | 407.21 |  | 6.56 | 2671.27 | [5 empty] | 0 | 0 | 0 | 0 | 407.21 | 0 | 0 | 0
[6 empty] | 670.79 |  |  | 4401.37 |  | 7.6336 | 670.79 | 4401.37 | 7.6336 | [5 empty] | 263.58 | 0 | 0 | 0
31 | 15-02-019-03 | Сплошное выравнивание внутренних поверхностей (однослойное оштукатуривание) из сухих растворных смесей толщиной до 10 мм стен | 100 м2 | 5.2844 | 295.41 | [10 empty] | 1654.48 | 10910.83 | 818.48 | 5397.99
Объем: 5,2844=528,44/100
|  | Зарплата |  |  | 277.14 | )*1,15 | 1684.19 |  | 6.56 | 11048.29 |  |  |  |  | 1684.19
|  | Эксплуатация машин |  |  | 17.03 | )*1,25 | 112.5 |  | 6.56 | 738.03
|  | в т.ч. зарплата машинистов |  |  | 10.08 | )*1,25 | 66.58 |  | 6.56 | 436.79 |  |  |  |  | 66.58
|  | Материальные ресурсы |  |  | 1.24 |  | 6.55 |  | 6.56 | 42.99
|  | НР от ФОТ | % | 105 | )*0,9=94,5 |  | 1654.48 |  | 95 | 10910.83
|  | СП от ФОТ | % | 55 | )*0,85=46,75 |  | 818.48 |  | 47 | 5397.99
|  | Затраты труда | чел-ч | 32.49 |  | )*1,15 |  |  |  |  | 197.4437
31,1 | 04.3.02.05-0002 | Смесь штукатурная «Ротбанд», КНАУФ | кг | 4491.74 | 2.07 |  | 9297.9 |  | 6.56 | 60994.24 | [5 empty] | 0 | 0 | 0 | 0 | 9297.9 | 0 | 0 | 0
31,2 | 14.3.01.02-0102 | Грунтовка: водно-дисперсионная "БИРСС Бетон-контакт" | т | 0.068697 | 18390.16 |  | 1263.35 |  | 6.56 | 8287.57 | [5 empty] | 0 | 0 | 0 | 0 | 1263.35 | 0 | 0 | 0
[6 empty] | 14837.45 |  |  | 97419.94 |  | 197.4437 | 14837.45 | 97419.94 | 197.4437 | [5 empty] | 4276.2 | 0 | 0 | 0
32 | 15-02-019-07 | Сплошное выравнивание внутренних поверхностей (однослойное оштукатуривание) из сухих растворных смесей на каждый 1 мм изменения толщины слоя добавлять или исключать к расценке 15-02-019-03 | 100 м2 | 5.2844 | 28.24 | [10 empty] | 1580.22 | 10421.12 | 781.75 | 5155.71
Объем: 5,2844=528,44/100
|  | Зарплата |  |  | 26.44 | )*1,15)*10 | 1606.77 |  | 6.56 | 10540.44 |  |  |  |  | 1606.77
|  | Эксплуатация машин |  |  | 1.68 | )*1,25)*10 | 111.03 |  | 6.56 | 728.33
|  | в т.ч. зарплата машинистов |  |  | 0.99 | )*1,25)*10 | 65.42 |  | 6.56 | 429.16 |  |  |  |  | 65.42
|  | Материальные ресурсы |  |  | 0.12 | *10 | 6.34 |  | 6.56 | 41.6
|  | НР от ФОТ | % | 105 | )*0,9=94,5 |  | 1580.22 |  | 95 | 10421.12
|  | СП от ФОТ | % | 55 | )*0,85=46,75 |  | 781.75 |  | 47 | 5155.71
|  | Затраты труда | чел-ч | 3.1 |  | )*1,15)*10 |  |  |  |  | 188.3889
32,1 | 04.3.02.05-0002 | Смесь штукатурная «Ротбанд», КНАУФ | кг | 4491.74 | 2.07 | к нр *10 | 9297.9 |  | 6.56 | 60994.24 | [5 empty] | 0 | 0 | 0 | 0 | 9297.9 | 0 | 0 | 0
[6 empty] | 13384.01 |  |  | 87881.44 |  | 188.3889 | 13384.01 | 87881.44 | 188.3889 | [5 empty] | 4086.11 | 0 | 0 | 0
33 | 15-02-019-05 | Сплошное выравнивание внутренних поверхностей (однослойное оштукатуривание) из сухих растворных смесей толщиной до 10 мм оконных и дверных откосов плоских | 100 м2 | 0.4996 | 739.34 | [10 empty] | 396.07 | 2611.95 | 195.94 | 1292.23
Объем: 0,4996=49,96/100
|  | Зарплата |  |  | 713.71 | )*1,15 | 410.06 |  | 6.56 | 2689.97 |  |  |  |  | 410.06
|  | Эксплуатация машин |  |  | 23.82 | )*1,25 | 14.88 |  | 6.56 | 97.6
|  | в т.ч. зарплата машинистов |  |  | 14.51 | )*1,25 | 9.06 |  | 6.56 | 59.45 |  |  |  |  | 9.06
|  | Материальные ресурсы |  |  | 1.81 |  | 0.9 |  | 6.56 | 5.93
|  | НР от ФОТ | % | 105 | )*0,9=94,5 |  | 396.07 |  | 95 | 2611.95
|  | СП от ФОТ | % | 55 | )*0,85=46,75 |  | 195.94 |  | 47 | 1292.23
|  | Затраты труда | чел-ч | 83.67 |  | )*1,15 |  |  |  |  | 48.0718
33,1 | 04.3.02.05-0002 | Смесь штукатурная «Ротбанд», КНАУФ | кг | 614.508 | 2.07 |  | 1272.03 |  | 6.56 | 8344.53 | [5 empty] | 0 | 0 | 0 | 0 | 1272.03 | 0 | 0 | 0
33,2 | 14.3.01.02-0102 | Грунтовка: водно-дисперсионная "БИРСС Бетон-контакт" | т | 0.006495 | 18390.16 |  | 119.44 |  | 6.56 | 783.55 | [5 empty] | 0 | 0 | 0 | 0 | 119.44 | 0 | 0 | 0
[6 empty] | 2409.32 |  |  | 15825.76 |  | 48.0718 | 2409.32 | 15825.76 | 48.0718 | [5 empty] | 1017.85 | 0 | 0 | 0
34 | 15-02-019-09 | Сплошное выравнивание внутренних поверхностей (однослойное оштукатуривание) из сухих растворных смесей на каждый 1 мм изменения толщины слоя добавлять или исключать к расценке 15-02-019-05 | 100 м2 | 0.4996 | 72.66 | [10 empty] | 389.21 | 2566.71 | 192.54 | 1269.85
Объем: 0,4996=49,96/100
|  | Зарплата |  |  | 70.12 | )*1,15)*10 | 402.87 |  | 6.56 | 2642.81 |  |  |  |  | 402.87
|  | Эксплуатация машин |  |  | 2.36 | )*1,25)*10 | 14.74 |  | 6.56 | 96.68
|  | в т.ч. зарплата машинистов |  |  | 1.44 | )*1,25)*10 | 8.99 |  | 6.56 | 58.99 |  |  |  |  | 8.99
|  | Материальные ресурсы |  |  | 0.18 | )*10 | 0.9 |  | 6.56 | 5.9
|  | НР от ФОТ | % | 105 | )*0,9=94,5 |  | 389.21 |  | 95 | 2566.71
|  | СП от ФОТ | % | 55 | )*0,85=46,75 |  | 192.54 |  | 47 | 1269.85
|  | Затраты труда | чел-ч | 8.22 |  | )*1,15)*10 |  |  |  |  | 47.2272
34,1 | 04.3.02.05-0002 | Смесь штукатурная «Ротбанд», КНАУФ | кг | 614.508 | 2.07 | к нр )*10 | 1272.03 |  | 6.56 | 8344.53 | [5 empty] | 0 | 0 | 0 | 0 | 1272.03 | 0 | 0 | 0
[6 empty] | 2272.29 |  |  | 14926.48 |  | 47.2272 | 2272.29 | 14926.48 | 47.2272 | [5 empty] | 1000.26 | 0 | 0 | 0
35 | 11-01-004-05 | Устройство гидроизоляции обмазочной в один слой толщиной 2 мм | 100 м2 | 2.4514 | 1144.88 | [10 empty] | 938.86 | 6175.61 | 540.67 | 3560.71
Объем: 2,4514=245,14/100
|  | Зарплата |  |  | 295.05 | )*1,15 | 831.78 |  | 6.56 | 5456.51 |  |  |  |  | 831.78
|  | Эксплуатация машин |  |  | 157.21 | )*1,25 | 481.72 |  | 6.56 | 3160.11
|  | в т.ч. зарплата машинистов |  |  | 5.33 | )*1,25 | 16.33 |  | 6.56 | 107.1 |  |  |  |  | 16.33
|  | Материальные ресурсы |  |  | 692.62 |  | 1697.89 |  | 6.56 | 11138.15
|  | НР от ФОТ | % | 123 | )*0,9=110,7 |  | 938.86 |  | 111 | 6175.61
|  | СП от ФОТ | % | 75 | )*0,85=63,75 |  | 540.67 |  | 64 | 3560.71
|  | Затраты труда | чел-ч | 26.97 |  | )*1,15 |  |  |  |  | 76.0314
35,1 | 14.2.05.01-0103 | Состав гидроизоляционный Церезит | кг | 134.827 | 36.37 |  | 4903.66 |  | 6.56 | 32168 | [5 empty] | 0 | 0 | 0 | 0 | 4903.66 | 0 | 0 | 0
35,2 | 01.2.01.02-0052 | Битумы нефтяные строительные марки БН-70/30 | т | -0.046577 | 1525.5 |  | -71.05 |  | 6.56 | -466.11 | [5 empty] | 0 | 0 | 0 | 0 | -71.05 | 0 | 0 | 0
35,3 | 01.2.01.02-0054 | Битумы нефтяные строительные марки БН-90/10 | т | -0.38487 | 1383.1 |  | -532.31 |  | 6.56 | -3491.98 | [5 empty] | 0 | 0 | 0 | 0 | -532.31 | 0 | 0 | 0
35,4 | 01.3.01.01-0009 | Бензин растворитель | т | -0.13973 | 6143.8 |  | -858.47 |  | 6.56 | -5631.58 | [5 empty] | 0 | 0 | 0 | 0 | -858.47 | 0 | 0 | 0
35,5 | 01.7.07.13-0001 | Мука андезитовая кислотоупорная, марка А | т | -0.30643 | 688.8 |  | -211.07 |  | 6.56 | -1384.59 | [5 empty] | 0 | 0 | 0 | 0 | -211.07 | 0 | 0 | 0
[6 empty] | 7721.68 |  |  | 50684.83 |  | 76.0314 | 7721.68 | 50684.83 | 76.0314 | [5 empty] | 4490.92 | 0 | 0 | 0
36 | 11-01-004-06 | Устройство гидроизоляции обмазочной на каждый последующий слой толщиной 1 мм добавлять к расценке 11-01-004-05 | 100 м2 | 2.4514 | 336.46 | [10 empty] | 320.73 | 2109.7 | 184.7 | 1216.4
Объем: 2,4514=245,14/100
|  | Зарплата |  |  | 99.55 | )*1,15 | 280.64 |  | 6.56 | 1840.97 |  |  |  |  | 280.64
|  | Эксплуатация машин |  |  | 81 | )*1,25 | 248.2 |  | 6.56 | 1628.22
|  | в т.ч. зарплата машинистов |  |  | 2.97 | )*1,25 | 9.09 |  | 6.56 | 59.66 |  |  |  |  | 9.09
|  | Материальные ресурсы |  |  | 155.91 |  | 382.2 |  | 6.56 | 2507.22
|  | НР от ФОТ | % | 123 | )*0,9=110,7 |  | 320.73 |  | 111 | 2109.7
|  | СП от ФОТ | % | 75 | )*0,85=63,75 |  | 184.7 |  | 64 | 1216.4
|  | Затраты труда | чел-ч | 9.1 |  | )*1,15 |  |  |  |  | 25.6539
36,1 | 01.1.02.10-0021 | Асбест хризотиловый марки К-6-30 | т | -0.009806 | 1160 |  | -11.37 |  | 6.56 | -74.62 | [5 empty] | 0 | 0 | 0 | 0 | -11.37 | 0 | 0 | 0
36,2 | 01.2.01.02-0054 | Битумы нефтяные строительные марки БН-90/10 | т | -0.19121 | 1383.1 |  | -264.46 |  | 6.56 | -1734.87 | [5 empty] | 0 | 0 | 0 | 0 | -264.46 | 0 | 0 | 0
36,3 | 01.7.07.13-0001 | Мука андезитовая кислотоупорная, марка А | т | -0.15444 | 688.8 |  | -106.38 |  | 6.56 | -697.83 | [5 empty] | 0 | 0 | 0 | 0 | -106.38 | 0 | 0 | 0
36,4 | 14.2.05.01-0103 | Состав гидроизоляционный Церезит | кг | 122.57 | 36.37 |  | 4457.87 |  | 6.56 | 29243.63 | [5 empty] | 0 | 0 | 0 | 0 | 4457.87 | 0 | 0 | 0
[6 empty] | 5492.13 |  |  | 36038.82 |  | 25.6539 | 5492.13 | 36038.82 | 25.6539 | [5 empty] | 1416.47 | 0 | 0 | 0
37 | 11-01-047-01 | Устройство покрытий из плит керамогранитных размером 40х40 см прим. (30х30 см) | 100 м2 | 2.4514 | 21576.86 | [10 empty] | 8526.22 | 56083.64 | 4910.09 | 32336.51
Объем: 2,4514=245,14/100
|  | Зарплата |  |  | 2713.07 | )*1,15 | 7648.44 |  | 6.56 | 50173.78 |  |  |  |  | 7648.44
|  | Эксплуатация машин |  |  | 24.15 | )*1,25 | 74.01 |  | 6.56 | 485.49
|  | в т.ч. зарплата машинистов |  |  | 17.51 | )*1,25 | 53.66 |  | 6.56 | 352.02 |  |  |  |  | 53.66
|  | Материальные ресурсы |  |  | 18839.64 |  | 46183.49 |  | 6.56 | 302963.72
|  | НР от ФОТ | % | 123 | )*0,9=110,7 |  | 8526.22 |  | 111 | 56083.64
|  | СП от ФОТ | % | 75 | )*0,85=63,75 |  | 4910.09 |  | 64 | 32336.51
|  | Затраты труда | чел-ч | 310.42 |  | )*1,15 |  |  |  |  | 875.1081
37,1 | 06.2.05.03-0003 | Гранит керамический многоцветный неполированный, размером 400х400х9 мм | м2 | -250.0428 | 140.45 |  | -35118.51 |  | 6.56 | -230377.43 | [5 empty] | 0 | 0 | 0 | 0 | -35118.51 | 0 | 0 | 0
37,2 | 06.2.05.03-0054 | Плитки керамогранитные размером 300х300х8 мм | м2 | 250.0428 | 56.32 |  | 14082.41 |  | 6.56 | 92380.61 | [5 empty] | 0 | 0 | 0 | 0 | 14082.41 | 0 | 0 | 0
[6 empty] | 46306.15 |  |  | 304046.32 |  | 875.1081 | 46306.15 | 304046.32 | 875.1081 | [5 empty] | 67342.25 | 0 | 0 | 0
38 | 11-01-039-04 | Устройство плинтусов из плиток керамических | 100 м | 0.803 | 232.03 | [10 empty] | 233.11 | 1533.34 | 134.24 | 884.09
Объем: 0,803=80,3/100
|  | Зарплата |  |  | 226.53 | )*1,15 | 209.19 |  | 6.56 | 1372.28 |  |  |  |  | 209.19
|  | Эксплуатация машин |  |  | 5.5 | )*1,25 | 5.52 |  | 6.56 | 36.24
|  | в т.ч. зарплата машинистов |  |  | 1.38 | )*1,25 | 1.39 |  | 6.56 | 9.11 |  |  |  |  | 1.39
|  | НР от ФОТ | % | 123 | )*0,9=110,7 |  | 233.11 |  | 111 | 1533.34
|  | СП от ФОТ | % | 75 | )*0,85=63,75 |  | 134.24 |  | 64 | 884.09
|  | Затраты труда | чел-ч | 23.82 |  | )*1,15 |  |  |  |  | 21.9966
38,1 | 04.3.01.09-0012 | Раствор готовый кладочный цементный марки 50 | м3 | 0.12848 | 485.9 |  | 62.43 |  | 6.56 | 409.53 | [5 empty] | 0 | 0 | 0 | 0 | 62.43 | 0 | 0 | 0
38,2 | 06.2.05.03-0031 | Плитки керамические плинтусные прямые | м | 81.103 | 23.73 |  | 1924.57 |  | 6.56 | 12625.21 | [5 empty] | 0 | 0 | 0 | 0 | 1924.57 | 0 | 0 | 0
[6 empty] | 2569.06 |  |  | 16860.69 |  | 21.9966 | 2569.06 | 16860.69 | 21.9966 | [5 empty] | 582.06 | 0 | 0 | 0
39 | 15-04-006-03 | Покрытие поверхностей грунтовкой глубокого проникновения за 1 раз стен | 100 м2 | 5.8852 | 64.16 | [10 empty] | 392.69 | 2589.67 | 194.26 | 1281.21
|  | Зарплата |  |  | 63.01 | )*1,15 | 413.66 |  | 6.56 | 2713.61 |  |  |  |  | 413.66
|  | Эксплуатация машин |  |  | 0.97 | )*1,25 | 6.96 |  | 6.56 | 45.69
|  | в т.ч. зарплата машинистов |  |  | 0.26 | )*1,25 | 1.88 |  | 6.56 | 12.36 |  |  |  |  | 1.88
|  | Материальные ресурсы |  |  | 0.18 |  | 1.03 |  | 6.56 | 6.74
|  | НР от ФОТ | % | 105 | )*0,9=94,5 |  | 392.69 |  | 95 | 2589.67
|  | СП от ФОТ | % | 55 | )*0,85=46,75 |  | 194.26 |  | 47 | 1281.21
|  | Затраты труда | чел-ч | 6.55 |  | )*1,15 |  |  |  |  | 43.0015
39,1 | 14.4.01.02-0023 | Грунтовка акриловая CAPASOL, CAPAROL | л | 40.285 | 30.67 |  | 1235.54 |  | 6.56 | 8105.15 | [5 empty] | 0 | 0 | 0 | 0 | 1235.54 | 0 | 0 | 0
[6 empty] | 2244.14 |  |  | 14742.07 |  | 43.0015 | 2244.14 | 14742.07 | 43.0015 | [5 empty] | 1008.6 | 0 | 0 | 0
40 | 15-01-020-11 | Облицовка стен на клее из сухих смесей с карнизными, плинтусными и угловыми плитками в общественных зданиях по кирпичу и бетону | 100 м2 | 2.486 | 1684.85 | [10 empty] | 4509 | 29735.55 | 2230.64 | 14711.27
Объем: 2,486=248,6/100
|  | Зарплата |  |  | 1649.92 | )*1,15 | 4716.96 |  | 6.56 | 30943.27 |  |  |  |  | 4716.96
|  | Эксплуатация машин |  |  | 31.75 | )*1,25 | 98.67 |  | 6.56 | 647.27
|  | в т.ч. зарплата машинистов |  |  | 17.53 | )*1,25 | 54.47 |  | 6.56 | 357.31 |  |  |  |  | 54.47
|  | Материальные ресурсы |  |  | 3.18 |  | 7.91 |  | 6.56 | 51.86
|  | НР от ФОТ | % | 105 | )*0,9=94,5 |  | 4509 |  | 95 | 29735.55
|  | СП от ФОТ | % | 55 | )*0,85=46,75 |  | 2230.64 |  | 47 | 14711.27
|  | Затраты труда | чел-ч | 179.73 |  | )*1,15 |  |  |  |  | 513.8301
40,1 | 04.3.02.09-0741 | Смесь сухая (фуга) АТЛАС разных цветов для заделки швов водостойкая | т | 0.1243 | 9000 |  | 1118.7 |  | 6.56 | 7338.67 | [5 empty] | 0 | 0 | 0 | 0 | 1118.7 | 0 | 0 | 0
40,2 | 06.2.05.03-0031 | Плитки керамические плинтусные прямые | м | 139.216 | 23.73 |  | 3303.6 |  | 6.56 | 21671.59 | [5 empty] | 0 | 0 | 0 | 0 | 3303.6 | 0 | 0 | 0
40,3 | 06.2.05.04-0012 | Плитки керамические угловые | м | 151.646 | 16.87 |  | 2558.27 |  | 6.56 | 16782.24 | [5 empty] | 0 | 0 | 0 | 0 | 2558.27 | 0 | 0 | 0
40,4 | 06.2.05.04-0013 | Плитки керамические фасонные карнизные прямые | м | 139.216 | 19.85 |  | 2763.44 |  | 6.56 | 18128.15 | [5 empty] | 0 | 0 | 0 | 0 | 2763.44 | 0 | 0 | 0
40,5 | 06.2.01.02-0023 | Плитки керамические глазурованные для внутренней облицовки стен многоцветные, "Итало-дизайн" (коллекция "Барокко"-элит класс) | м2 | 227.469 | 103.09 |  | 23449.78 |  | 6.56 | 153830.55 | [5 empty] | 0 | 0 | 0 | 0 | 23449.78 | 0 | 0 | 0
40,6 | 14.1.06.02-0026 | Клей плиточный «Ceresit» CM17 | кг | 932.25 | 9.59 |  | 8940.28 |  | 6.56 | 58648.22 | [5 empty] | 0 | 0 | 0 | 0 | 8940.28 | 0 | 0 | 0
[6 empty] | 53697.25 |  |  | 352488.64 |  | 513.8301 | 53697.25 | 352488.64 | 513.8301 | [5 empty] | 11563.18 | 0 | 0 | 0
41 | 15-02-019-04 | Сплошное выравнивание внутренних поверхностей (однослойное оштукатуривание) из сухих растворных смесей толщиной до 10 мм потолков | 100 м2 | 2.4514 | 341.21 | [10 empty] | 888.66 | 5860.46 | 439.63 | 2899.39
Объем: 2,4514=245,14/100
|  | Зарплата |  |  | 321.92 | )*1,15 | 907.53 |  | 6.56 | 5953.42 |  |  |  |  | 907.53
|  | Эксплуатация машин |  |  | 17.97 | )*1,25 | 55.06 |  | 6.56 | 361.18
|  | в т.ч. зарплата машинистов |  |  | 10.72 | )*1,25 | 32.85 |  | 6.56 | 215.49 |  |  |  |  | 32.85
|  | Материальные ресурсы |  |  | 1.32 |  | 3.24 |  | 6.56 | 21.23
|  | НР от ФОТ | % | 105 | )*0,9=94,5 |  | 888.66 |  | 95 | 5860.46
|  | СП от ФОТ | % | 55 | )*0,85=46,75 |  | 439.63 |  | 47 | 2899.39
|  | Затраты труда | чел-ч | 37.74 |  | )*1,15 |  |  |  |  | 106.3932
41,1 | 04.3.02.05-0002 | Смесь штукатурная «Ротбанд», КНАУФ | кг | 2.2087 | 2.07 |  | 4.57 |  | 6.56 | 29.99 | [5 empty] | 0 | 0 | 0 | 0 | 4.57 | 0 | 0 | 0
41,2 | 14.4.01.02-0023 | Грунтовка акриловая CAPASOL, CAPAROL | л | 30.6425 | 30.67 |  | 939.81 |  | 6.56 | 6165.12 | [5 empty] | 0 | 0 | 0 | 0 | 939.81 | 0 | 0 | 0
[6 empty] | 3238.5 |  |  | 21290.79 |  | 106.3932 | 3238.5 | 21290.79 | 106.3932 | [5 empty] | 2294.12 | 0 | 0 | 0
42 | 15-04-006-01 | Покрытие поверхностей грунтовкой глубокого проникновения за 1 раз потолков | 100 м2 | 2.4514 | 79.07 | [10 empty] | 208.35 | 1374.02 | 103.07 | 679.78
Объем: 2,4514=245,14/100
|  | Зарплата |  |  | 77.92 | )*1,15 | 219.67 |  | 6.56 | 1441.03 |  |  |  |  | 219.67
|  | Эксплуатация машин |  |  | 0.97 | )*1,25 | 2.99 |  | 6.56 | 19.62
|  | в т.ч. зарплата машинистов |  |  | 0.26 | )*1,25 | 0.81 |  | 6.56 | 5.31 |  |  |  |  | 0.81
|  | Материальные ресурсы |  |  | 0.18 |  | 0.44 |  | 6.56 | 2.89
|  | НР от ФОТ | % | 105 | )*0,9=94,5 |  | 208.35 |  | 95 | 1374.02
|  | СП от ФОТ | % | 55 | )*0,85=46,75 |  | 103.07 |  | 47 | 679.78
|  | Затраты труда | чел-ч | 8.1 |  | )*1,15 |  |  |  |  | 22.8348
42,1 | 14.4.01.02-0023 | Грунтовка акриловая CAPASOL, CAPAROL | л | 30.6425 | 30.67 |  | 939.81 |  | 6.56 | 6165.12 | [5 empty] | 0 | 0 | 0 | 0 | 939.81 | 0 | 0 | 0
[6 empty] | 1474.33 |  |  | 9682.46 |  | 22.8348 | 1474.33 | 9682.46 | 22.8348 | [5 empty] | 534.52 | 0 | 0 | 0
43 | 15-04-005-04 | Окраска поливинилацетатными водоэмульсионными составами улучшенная по штукатурке потолков | 100 м2 | 2.4514 | 792.1 | [10 empty] | 1294.18 | 8534.72 | 640.24 | 4222.44
Объем: 2,4514=245,14/100
|  | Зарплата |  |  | 483.48 | )*1,15 | 1362.98 |  | 6.56 | 8941.14 |  |  |  |  | 1362.98
|  | Эксплуатация машин |  |  | 11.14 | )*1,25 | 34.12 |  | 6.56 | 223.85
|  | в т.ч. зарплата машинистов |  |  | 2.13 | )*1,25 | 6.52 |  | 6.56 | 42.78 |  |  |  |  | 6.52
|  | Материальные ресурсы |  |  | 297.48 |  | 729.24 |  | 6.56 | 4783.83
|  | НР от ФОТ | % | 105 | )*0,9=94,5 |  | 1294.18 |  | 95 | 8534.72
|  | СП от ФОТ | % | 55 | )*0,85=46,75 |  | 640.24 |  | 47 | 4222.44
|  | Затраты труда | чел-ч | 53.9 |  | )*1,15 |  |  |  |  | 151.95
43,1 | 14.3.02.01-0015 | Краска акриловая Alpina ULTRAWEISS, CAPAROL водно-дисперсионная | т | 0.16915 | 13287.69 |  | 2247.57 |  | 6.56 | 14744.08 | [5 empty] | 0 | 0 | 0 | 0 | 2247.57 | 0 | 0 | 0
[6 empty] | 6308.33 |  |  | 41450.06 |  | 151.95 | 6308.33 | 41450.06 | 151.95 | [5 empty] | 4060.76 | 0 | 0 | 0
44 | 15-04-005-03 | Окраска поливинилацетатными водоэмульсионными составами улучшенная по штукатурке стен | 100 м2 | 3.3992 | 675.6 | [10 empty] | 1429.58 | 9427.65 | 707.22 | 4664.2
Объем: 3,3992=339,92/100
|  | Зарплата |  |  | 384.81 | )*1,15 | 1504.25 |  | 6.56 | 9867.87 |  |  |  |  | 1504.25
|  | Эксплуатация машин |  |  | 10.49 | )*1,25 | 44.56 |  | 6.56 | 292.34
|  | в т.ч. зарплата машинистов |  |  | 2.01 | )*1,25 | 8.53 |  | 6.56 | 55.97 |  |  |  |  | 8.53
|  | Материальные ресурсы |  |  | 280.3 |  | 952.8 |  | 6.56 | 6250.34
|  | НР от ФОТ | % | 105 | )*0,9=94,5 |  | 1429.58 |  | 95 | 9427.65
|  | СП от ФОТ | % | 55 | )*0,85=46,75 |  | 707.22 |  | 47 | 4664.2
|  | Затраты труда | чел-ч | 42.9 |  | )*1,15 |  |  |  |  | 167.6995
44,1 | 14.3.02.01-0015 | Краска акриловая Alpina ULTRAWEISS, CAPAROL водно-дисперсионная | т | 0.21415 | 13287.69 |  | 2845.56 |  | 6.56 | 18666.87 | [5 empty] | 0 | 0 | 0 | 0 | 2845.56 | 0 | 0 | 0
[6 empty] | 7483.97 |  |  | 49169.27 |  | 167.6995 | 7483.97 | 49169.27 | 167.6995 | [5 empty] | 4638.41 | 0 | 0 | 0
45 | 62-10-6 | Улучшенная масляная окраска ранее окрашенных дверей за два раза с расчисткой старой краски более 35% | 100 м2 | 0.04 | 1282.03 | [10 empty] | 26.54 | 174.11 | 16.59 | 108.82
Объем: 0,04=4/100
|  | Зарплата |  |  | 827.37 |  | 33.09 |  | 6.56 | 217.1 |  |  |  |  | 33.09
|  | Эксплуатация машин |  |  | 7.07 |  | 0.28 |  | 6.56 | 1.86
|  | в т.ч. зарплата машинистов |  |  | 2.05 |  | 0.08 |  | 6.56 | 0.54 |  |  |  |  | 0.08
|  | Материальные ресурсы |  |  | 447.59 |  | 17.9 |  | 6.56 | 117.45
|  | НР от ФОТ | % | 80 |  |  | 26.54 |  | 80 | 174.11
|  | СП от ФОТ | % | 50 |  |  | 16.59 |  | 50 | 108.82
|  | Затраты труда | чел-ч | 95.76 | [6 empty] | 3.8304
45,1 | 14.4.02.04-0101 | Краски для внутренних работ масляные готовые к применению МА-15 БИО | т | 0.000904 | 42508.19 |  | 38.43 |  | 6.56 | 252.08 | [5 empty] | 0 | 0 | 0 | 0 | 38.43 | 0 | 0 | 0
[6 empty] | 132.83 |  |  | 871.42 |  | 3.8304 | 132.83 | 871.42 | 3.8304 | [5 empty] | 94.4 | 0 | 0 | 0
46 | 09-04-013-03 | Установка противопожарных дверей однопольных остекленных | м2 | 5.4 | 88.84 | [10 empty] | 107.56 | 705.57 | 95.94 | 627.17
|  | Зарплата |  |  | 21.13 | )*1,15 | 131.22 |  | 6.56 | 860.8 |  |  |  |  | 131.22
|  | Эксплуатация машин |  |  | 7.06 | )*1,25 | 47.68 |  | 6.56 | 312.79
|  | в т.ч. зарплата машинистов |  |  | 0.23 | )*1,25 | 1.57 |  | 6.56 | 10.27 |  |  |  |  | 1.57
|  | Материальные ресурсы |  |  | 60.65 |  | 327.51 |  | 6.56 | 2148.47
|  | НР от ФОТ | % | 90 | )*0,9=81 |  | 107.56 |  | 81 | 705.57
|  | СП от ФОТ | % | 85 | )*0,85=72,25 |  | 95.94 |  | 72 | 627.17
|  | Затраты труда | чел-ч | 2.07 |  | )*1,15 |  |  |  |  | 12.8547
46,1 | 07.1.01.01-0029 | Дверь противопожарная металлическая остекленная однопольная ДПМО-01/60, размером 1000х2700 мм прим. | шт. | 2 | 4119.08 |  | 8238.16 |  | 6.56 | 54042.33 | [5 empty] | 0 | 0 | 0 | 0 | 8238.16 | 0 | 0 | 0
46,2 | 01.7.04.01-0002 | Доводчик дверной гидравлический TS-68 с зубчатым приводом (нагрузка до 90 кг) | шт. | 2 | 272.22 |  | 544.44 |  | 6.56 | 3571.53 | [5 empty] | 0 | 0 | 0 | 0 | 544.44 | 0 | 0 | 0
[6 empty] | 9492.51 |  |  | 62268.66 |  | 12.8547 | 9492.51 | 62268.66 | 12.8547 | [5 empty] | 709.91 | 0 | 0 | 0
47 | 09-04-013-01 | Установка противопожарных дверей однопольных глухих | м2 | 1.8 | 88.84 | [10 empty] | 35.85 | 235.18 | 31.98 | 209.05
|  | Зарплата |  |  | 21.13 | )*1,15 | 43.74 |  | 6.56 | 286.93 |  |  |  |  | 43.74
|  | Эксплуатация машин |  |  | 7.06 | )*1,25 | 15.89 |  | 6.56 | 104.26
|  | в т.ч. зарплата машинистов |  |  | 0.23 | )*1,25 | 0.52 |  | 6.56 | 3.42 |  |  |  |  | 0.52
|  | Материальные ресурсы |  |  | 60.65 |  | 109.17 |  | 6.56 | 716.16
|  | НР от ФОТ | % | 90 | )*0,9=81 |  | 35.85 |  | 81 | 235.18
|  | СП от ФОТ | % | 85 | )*0,85=72,25 |  | 31.98 |  | 72 | 209.05
|  | Затраты труда | чел-ч | 2.07 |  | )*1,15 |  |  |  |  | 4.2849
47,1 | 07.1.01.01-0019 | Дверь противопожарная металлическая однопольная ДПМ-01/60, размером 900х2100 мм | шт. | 1 | 2679.27 |  | 2679.27 |  | 6.56 | 17576.01 | [5 empty] | 0 | 0 | 0 | 0 | 2679.27 | 0 | 0 | 0
47,2 | 01.7.04.01-0002 | Доводчик дверной гидравлический TS-68 с зубчатым приводом (нагрузка до 90 кг) | шт. | 1 | 272.22 |  | 272.22 |  | 6.56 | 1785.76 | [5 empty] | 0 | 0 | 0 | 0 | 272.22 | 0 | 0 | 0
[6 empty] | 3188.12 |  |  | 20913.35 |  | 4.2849 | 3188.12 | 20913.35 | 4.2849 | [5 empty] | 236.63 | 0 | 0 | 0
48 | 10-01-047-01 | Установка блоков из ПВХ в наружных и внутренних дверных проемах в каменных стенах площадью проема до 3 м2 | 100 м2 | 0.2861 | 15965.86 | [10 empty] | 643.37 | 4212.57 | 324.41 | 2146.02
Объем: 0,2861=(5,4+9+3,2+1,4+1,2+4,41+4)/100
|  | Зарплата |  |  | 1780.86 | )*1,15 | 585.93 |  | 6.56 | 3843.7 |  |  |  |  | 585.93
|  | Эксплуатация машин |  |  | 267.4 | )*1,25 | 95.63 |  | 6.56 | 627.33
|  | в т.ч. зарплата машинистов |  |  | 55.59 | )*1,25 | 19.88 |  | 6.56 | 130.42 |  |  |  |  | 19.88
|  | Материальные ресурсы |  |  | 13917.6 |  | 3981.83 |  | 6.56 | 26120.77
|  | НР от ФОТ | % | 118 | )*0,9=106,2 |  | 643.37 |  | 106 | 4212.57
|  | СП от ФОТ | % | 63 | )*0,85=53,55 |  | 324.41 |  | 54 | 2146.02
|  | Затраты труда | чел-ч | 201 |  | )*1,15 |  |  |  |  | 66.132
48,1 | 11.3.01.05-0021 | Двери композитные "КАПЕЛЬ" (полотно, коробка, 2 петли, магнитный механизм замка) | компл. | 16 | 764.1 |  | 12225.6 |  | 6.56 | 80199.94 | [5 empty] | 0 | 0 | 0 | 0 | 12225.6 | 0 | 0 | 0
[6 empty] | 17856.77 |  |  | 117150.33 |  | 66.132 | 17856.77 | 117150.33 | 66.132 | [5 empty] | 5631.17 | 0 | 0 | 0
49 | 10-01-060-01 | Установка и крепление наличников | 100 м | 1.578 | 75.02 | [10 empty] | 124.11 | 812.53 | 62.58 | 413.93
Объем: 1,578=157,8/100
|  | Зарплата |  |  | 63.89 | )*1,15 | 115.94 |  | 6.56 | 760.54 |  |  |  |  | 115.94
|  | Эксплуатация машин |  |  | 2.63 | )*1,25 | 5.19 |  | 6.56 | 34.06
|  | в т.ч. зарплата машинистов |  |  | 0.46 | )*1,25 | 0.92 |  | 6.56 | 6 |  |  |  |  | 0.92
|  | Материальные ресурсы |  |  | 8.5 |  | 13.41 |  | 6.56 | 87.99
|  | НР от ФОТ | % | 118 | )*0,9=106,2 |  | 124.11 |  | 106 | 812.53
|  | СП от ФОТ | % | 63 | )*0,85=53,55 |  | 62.58 |  | 54 | 413.93
|  | Затраты труда | чел-ч | 7.82 |  | )*1,15 |  |  |  |  | 14.191
49,1 | 11.3.03.02-0004 | Наличники из ПВХ, шириной 70 мм | м | 176.736 | 36.77 |  | 6498.58 |  | 6.56 | 42630.7 | [5 empty] | 0 | 0 | 0 | 0 | 6498.58 | 0 | 0 | 0
[6 empty] | 6819.81 |  |  | 44739.75 |  | 14.191 | 6819.81 | 44739.75 | 14.191 | [5 empty] | 321.23 | 0 | 0 | 0
50 | 10-01-034-08 | Установка в жилых и общественных зданиях оконных блоков из ПВХ профилей поворотных (откидных, поворотно-откидных) с площадью проема более 2 м2 трехстворчатых, в том числе при наличии створок глухого остекления | 100 м2 | 0.336 | 10107.89 | [10 empty] | 557.4 | 3649.73 | 281.06 | 1859.3
Объем: 0,336=33,6/100
|  | Зарплата |  |  | 1303.66 | )*1,15 | 503.73 |  | 6.56 | 3304.5 |  |  |  |  | 503.73
|  | Эксплуатация машин |  |  | 255.21 | )*1,25 | 107.19 |  | 6.56 | 703.15
|  | в т.ч. зарплата машинистов |  |  | 50.32 | )*1,25 | 21.13 |  | 6.56 | 138.64 |  |  |  |  | 21.13
|  | Материальные ресурсы |  |  | 8549.02 |  | 2872.47 |  | 6.56 | 18843.41
|  | НР от ФОТ | % | 118 | )*0,9=106,2 |  | 557.4 |  | 106 | 3649.73
|  | СП от ФОТ | % | 63 | )*0,85=53,55 |  | 281.06 |  | 54 | 1859.3
|  | Затраты труда | чел-ч | 149.16 |  | )*1,15 |  |  |  |  | 57.6354
50,1 | 11.3.02.03-0028 | Блоки оконные размером 2000х2400 мм из поливинилхлоридных профилей с листовым стеклом и стеклопакетом трехстворные с форточными створками и верхней фрамугой прим. | м2 | 33.6 | 1333.41 |  | 44802.58 |  | 6.56 | 293904.9 | [5 empty] | 0 | 0 | 0 | 0 | 44802.58 | 0 | 0 | 0
50,2 | 08.1.02.17-0072 | Сетка противомоскитная стационарная, цвет белый | м2 | 7.84 | 108.27 |  | 848.84 |  | 6.56 | 5568.37 | [5 empty] | 0 | 0 | 0 | 0 | 848.84 | 0 | 0 | 0
[6 empty] | 49973.27 |  |  | 327833.36 |  | 57.6354 | 49973.27 | 327833.36 | 57.6354 | [5 empty] | 4321.85 | 0 | 0 | 0
51 | 10-01-034-04 | Установка в жилых и общественных зданиях оконных блоков из ПВХ профилей поворотных (откидных, поворотно-откидных) с площадью проема более 2 м2 одностворчатых | 100 м2 | 0.0504 | 11367.25 | [10 empty] | 90.15 | 590.32 | 45.46 | 300.73
Объем: 0,0504=5,04/100
|  | Зарплата |  |  | 1410.02 | )*1,15 | 81.72 |  | 6.56 | 536.11 |  |  |  |  | 81.72
|  | Эксплуатация машин |  |  | 255.21 | )*1,25 | 16.08 |  | 6.56 | 105.47
|  | в т.ч. зарплата машинистов |  |  | 50.32 | )*1,25 | 3.17 |  | 6.56 | 20.8 |  |  |  |  | 3.17
|  | Материальные ресурсы |  |  | 9702.02 |  | 488.98 |  | 6.56 | 3207.72
|  | НР от ФОТ | % | 118 | )*0,9=106,2 |  | 90.15 |  | 106 | 590.32
|  | СП от ФОТ | % | 63 | )*0,85=53,55 |  | 45.46 |  | 54 | 300.73
|  | Затраты труда | чел-ч | 161.33 |  | )*1,15 |  |  |  |  | 9.3507
51,1 | 11.3.02.03-0023 | Блоки оконные из поливинилхлоридных профилей с листовым стеклом и стеклопакетом размером 1200х2100 мм | шт. | 2 | 1833.97 |  | 3667.94 |  | 6.56 | 24061.69 | [5 empty] | 0 | 0 | 0 | 0 | 3667.94 | 0 | 0 | 0
51,2 | 08.1.02.17-0072 | Сетка противомоскитная стационарная, цвет белый | м2 | 3.36 | 108.27 |  | 363.79 |  | 6.56 | 2386.44 | [5 empty] | 0 | 0 | 0 | 0 | 363.79 | 0 | 0 | 0
[6 empty] | 4754.12 |  |  | 31188.48 |  | 9.3507 | 4754.12 | 31188.48 | 9.3507 | [5 empty] | 722.39 | 0 | 0 | 0
52 | 10-01-034-01 | Установка в жилых и общественных зданиях оконных блоков из ПВХ профилей глухих с площадью проема до 2 м2 | 100 м2 | 0.013 | 12711.13 | [10 empty] | 24.82 | 162.51 | 12.51 | 82.79
Объем: 0,013=1,3/100
|  | Зарплата |  |  | 1492.36 | )*1,15 | 22.31 |  | 6.56 | 146.36 |  |  |  |  | 22.31
|  | Эксплуатация машин |  |  | 289.6 | )*1,25 | 4.71 |  | 6.56 | 30.87
|  | в т.ч. зарплата машинистов |  |  | 65.17 | )*1,25 | 1.06 |  | 6.56 | 6.95 |  |  |  |  | 1.06
|  | Материальные ресурсы |  |  | 10929.17 |  | 142.08 |  | 6.56 | 932.04
|  | НР от ФОТ | % | 118 | )*0,9=106,2 |  | 24.82 |  | 106 | 162.51
|  | СП от ФОТ | % | 63 | )*0,85=53,55 |  | 12.51 |  | 54 | 82.79
|  | Затраты труда | чел-ч | 170.75 |  | )*1,15 |  |  |  |  | 2.5527
52,1 | 11.3.02.03-0017 | Блоки оконные глухие из поливинилхлоридных профилей с листовым стеклом и стеклопакетом размером 1300х500 мм прим. | шт. | 0.66667 | 1294.62 |  | 863.08 |  | 6.56 | 5661.81 | [5 empty] | 0 | 0 | 0 | 0 | 863.08 | 0 | 0 | 0
[6 empty] | 1069.51 |  |  | 7016.38 |  | 2.5527 | 1069.51 | 7016.38 | 2.5527 | [5 empty] | 206.43 | 0 | 0 | 0
53 | 10-01-035-03 | Установка подоконных досок из ПВХ в каменных стенах толщиной свыше 0,51 м | 100 м | 0.201 | 6481.17 | [10 empty] | 45.95 | 300.87 | 23.17 | 153.27
Объем: 0,201=20,1/100
|  | Зарплата |  |  | 182.37 | )*1,15 | 42.16 |  | 6.56 | 276.54 |  |  |  |  | 42.16
|  | Эксплуатация машин |  |  | 21.9 | )*1,25 | 5.5 |  | 6.56 | 36.1
|  | в т.ч. зарплата машинистов |  |  | 4.43 | )*1,25 | 1.11 |  | 6.56 | 7.3 |  |  |  |  | 1.11
|  | Материальные ресурсы |  |  | 6276.9 |  | 1261.66 |  | 6.56 | 8276.47
|  | НР от ФОТ | % | 118 | )*0,9=106,2 |  | 45.95 |  | 106 | 300.87
|  | СП от ФОТ | % | 63 | )*0,85=53,55 |  | 23.17 |  | 54 | 153.27
|  | Затраты труда | чел-ч | 21.38 |  | )*1,15 |  |  |  |  | 4.942
53,1 | 11.3.03.01-0007 | Доски подоконные ПВХ, шириной 400 мм | м | 20.1 | 49.56 |  | 996.16 |  | 6.56 | 6534.78 | [5 empty] | 0 | 0 | 0 | 0 | 996.16 | 0 | 0 | 0
[6 empty] | 2374.6 |  |  | 15578.03 |  | 4.942 | 2374.6 | 15578.03 | 4.942 | [5 empty] | 1378.44 | 0 | 0 | 0
54 | 12-01-010-01 | Устройство мелких покрытий (брандмауэры, парапеты, свесы и т.п.) из листовой оцинкованной стали | 100 м2 | 0.048 | 9874.22 | [10 empty] | 57.56 | 377.61 | 29.45 | 192.3
Объем: 0,048=4,8/100
|  | Зарплата |  |  | 961.76 | )*1,15 | 53.09 |  | 6.56 | 348.26 |  |  |  |  | 53.09
|  | Эксплуатация машин |  |  | 21.88 | )*1,25 | 1.31 |  | 6.56 | 8.61
|  | в т.ч. зарплата машинистов |  |  | 3.51 | )*1,25 | 0.21 |  | 6.56 | 1.38 |  |  |  |  | 0.21
|  | Материальные ресурсы |  |  | 8890.58 |  | 426.75 |  | 6.56 | 2799.47
|  | НР от ФОТ | % | 120 | )*0,9=108 |  | 57.56 |  | 108 | 377.61
|  | СП от ФОТ | % | 65 | )*0,85=55,25 |  | 29.45 |  | 55 | 192.3
|  | Затраты труда | чел-ч | 112.75 |  | )*1,15 |  |  |  |  | 6.2238
54,1 | 08.3.05.05-0053 | Сталь листовая оцинкованная толщиной листа 0,7 мм | т | -0.037536 | 11200 |  | -420.4 |  | 6.56 | -2757.84 | [5 empty] | 0 | 0 | 0 | 0 | -420.4 | 0 | 0 | 0
54,2 | 08.1.02.03-0021 | Водоотлив оконный шириной планки 250 мм из оцинкованной стали с полимерным покрытием | П.М | 19.2 | 26.41 |  | 507.07 |  | 6.56 | 3326.39 | [5 empty] | 0 | 0 | 0 | 0 | 507.07 | 0 | 0 | 0
[6 empty] | 654.83 |  |  | 4294.8 |  | 6.2238 | 654.83 | 4294.8 | 6.2238 | [5 empty] | 568.16 | 0 | 0 | 0
Итого по разделу: Общестроительные работы | [5 empty] | 274239.09 |  |  | 1800053.31 |  | 2786.6129
Раздел: Система канализации
55 | 69-16-1 | Ремонт отмостки асфальтобетонной толщиной 14 см | 100 м2 | 0.045 | 1934.57 | [10 empty] | 24.32 | 159.57 | 15.59 | 102.29
Объем: 0,045=4,5/100
|  | Зарплата |  |  | 493.62 |  | 22.21 |  | 6.56 | 145.72 |  |  |  |  | 22.21
|  | Эксплуатация машин |  |  | 1440.95 |  | 64.84 |  | 6.56 | 425.37
|  | в т.ч. зарплата машинистов |  |  | 199.4 |  | 8.97 |  | 6.56 | 58.86 |  |  |  |  | 8.97
|  | НР от ФОТ | % | 78 |  |  | 24.32 |  | 78 | 159.57
|  | СП от ФОТ | % | 50 |  |  | 15.59 |  | 50 | 102.29
|  | Затраты труда | чел-ч | 64.78 | [6 empty] | 2.9151
55,1 | 02.2.05.04-0011 | Щебень габбро-амфиболит для строительных работ марка 1400, фракция 5-10 мм | м3 | 0.45 | 205.25 |  | 92.36 |  | 6.56 | 605.9 | [5 empty] | 0 | 0 | 0 | 0 | 92.36 | 0 | 0 | 0
55,2 | 04.2.01.04-0001 | Смеси асфальтобетонные дорожные мелкозернистые щебеночные типа Б марки 1 | т | 0.432 | 460 |  | 198.72 |  | 6.56 | 1303.6 | [5 empty] | 0 | 0 | 0 | 0 | 198.72 | 0 | 0 | 0
[6 empty] | 418.04 |  |  | 2742.45 |  | 2.9151 | 418.04 | 2742.45 | 2.9151 | [5 empty] | 126.96 | 0 | 0 | 0
56 | 01-01-004-05 | Разработка грунта в отвал экскаваторами "драглайн" или "обратная лопата" с ковшом вместимостью 0,25 м3, группа грунтов 2 | 1000 м3 | 0.027 | 4214.1 | [10 empty] | 22.32 | 147.35 | 11.1 | 73.68
Объем: 0,027=27/1000
|  | Зарплата |  |  | 100.31 | )*1,15 | 3.11 |  | 6.56 | 20.43 |  |  |  |  | 3.11
|  | Эксплуатация машин |  |  | 4113.79 | )*1,25 | 138.84 |  | 6.56 | 910.79
|  | в т.ч. зарплата машинистов |  |  | 681.62 | )*1,25 | 23 |  | 6.56 | 150.91 |  |  |  |  | 23
|  | НР от ФОТ | % | 95 | )*0,9=85,5 |  | 22.32 |  | 86 | 147.35
|  | СП от ФОТ | % | 50 | )*0,85=42,5 |  | 11.1 |  | 43 | 73.68
|  | Затраты труда | чел-ч | 12.86 |  | )*1,15 |  |  |  |  | 0.3993
[6 empty] | 175.37 |  |  | 1152.25 |  | 0.3993 | 175.37 | 1152.25 | 0.3993 | [5 empty] | 175.37 | 0 | 0 | 0
57 | 27-04-001-01 | Устройство подстилающих и выравнивающих слоев оснований из песка | 100 м3 | 0.03 | 2281.99 | [10 empty] | 14.07 | 92.44 | 8.89 | 58.5
Объем: 0,03=3/100
|  | Зарплата |  |  | 126.07 | )*1,15 | 4.35 |  | 6.56 | 28.53 |  |  |  |  | 4.35
|  | Эксплуатация машин |  |  | 2143.72 | )*1,25 | 80.39 |  | 6.56 | 527.36
|  | в т.ч. зарплата машинистов |  |  | 177.59 | )*1,25 | 6.66 |  | 6.56 | 43.69 |  |  |  |  | 6.66
|  | Материальные ресурсы |  |  | 12.2 |  | 0.37 |  | 6.56 | 2.4
|  | НР от ФОТ | % | 142 | )*0,9=127,8 |  | 14.07 |  | 128 | 92.44
|  | СП от ФОТ | % | 95 | )*0,85=80,75 |  | 8.89 |  | 81 | 58.5
|  | Затраты труда | чел-ч | 15.72 |  | )*1,15 |  |  |  |  | 0.54234
57,1 | 02.3.01.02-0015 | Песок природный для строительных работ средний | м3 | 3 | 55.26 |  | 165.78 |  | 6.56 | 1087.52 | [5 empty] | 0 | 0 | 0 | 0 | 165.78 | 0 | 0 | 0
[6 empty] | 273.85 |  |  | 1796.75 |  | 0.54234 | 273.85 | 1796.75 | 0.54234 | [5 empty] | 108.07 | 0 | 0 | 0
58 | 16-04-002-11 | Прокладка трубопроводов водоснабжения из напорных полиэтиленовых труб наружным диаметром 160 мм (гильза) прим. | 100 м | 0.004 | 2647.99 | [10 empty] | 7.68 | 50.36 | 4.71 | 31.09
Объем: 0,004=0,4/100
|  | Зарплата |  |  | 1257.6 | )*1,15 | 5.78 |  | 6.56 | 37.95 |  |  |  |  | 5.78
|  | Эксплуатация машин |  |  | 1302.42 | )*1,25 | 6.51 |  | 6.56 | 42.72
|  | в т.ч. зарплата машинистов |  |  | 177.94 | )*1,25 | 0.89 |  | 6.56 | 5.84 |  |  |  |  | 0.89
|  | Материальные ресурсы |  |  | 87.97 |  | 0.35 |  | 6.56 | 2.31
|  | НР от ФОТ | % | 128 | )*0,9=115,2 |  | 7.68 |  | 115 | 50.36
|  | СП от ФОТ | % | 83 | )*0,85=70,55 |  | 4.71 |  | 71 | 31.09
|  | Затраты труда | чел-ч | 132.24 |  | )*1,15 |  |  |  |  | 0.6083
58,1 | 24.3.03.06-0012 | Трубы дренажные полиэтиленовые (ПНД) гофрированные с геотекстилем диаметром 160 мм | м | 0.4 | 44.64 |  | 17.86 |  | 6.56 | 117.14 | [5 empty] | 0 | 0 | 0 | 0 | 17.86 | 0 | 0 | 0
[6 empty] | 42.89 |  |  | 281.57 |  | 0.6083 | 42.89 | 281.57 | 0.6083 | [5 empty] | 25.03 | 0 | 0 | 0
59 | 69-4-1 | Заделка отверстий в местах прохода трубопроводов в стенах и перегородках оштукатуренных | 100 ШТ | 0.02 | 962.77 | [10 empty] | 10.48 | 68.73 | 6.72 | 44.06
Объем: 0,02=2/100
|  | Зарплата |  |  | 670.97 |  | 13.42 |  | 6.56 | 88.03 |  |  |  |  | 13.42
|  | Эксплуатация машин |  |  | 1.56 |  | 0.03 |  | 6.56 | 0.2
|  | в т.ч. зарплата машинистов |  |  | 0.68 |  | 0.01 |  | 6.56 | 0.09 |  |  |  |  | 0.01
|  | Материальные ресурсы |  |  | 290.24 |  | 5.8 |  | 6.56 | 38.08
|  | НР от ФОТ | % | 78 |  |  | 10.48 |  | 78 | 68.73
|  | СП от ФОТ | % | 50 |  |  | 6.72 |  | 50 | 44.06
|  | Затраты труда | чел-ч | 78.66 | [6 empty] | 1.5732
59,1 | 04.1.02.05-0003 | Бетон тяжелый, класс В7,5 (М100) | м3 | 0.004 | 560 |  | 2.24 |  | 6.56 | 14.69 | [5 empty] | 0 | 0 | 0 | 0 | 2.24 | 0 | 0 | 0
[6 empty] | 38.69 |  |  | 253.79 |  | 1.5732 | 38.69 | 253.79 | 1.5732 | [5 empty] | 36.45 | 0 | 0 | 0
60 | 01-02-061-02 | Засыпка вручную траншей, пазух котлованов и ям, группа грунтов 2 | 100 м3 | 0.24 | 729 | [10 empty] | 144.86 | 950.33 | 76.96 | 501.56
Объем: 0,24=24/100
|  | Зарплата |  |  | 729 | )*1,15 | 201.2 |  | 6.56 | 1319.9 |  |  |  |  | 201.2
|  | НР от ФОТ | % | 80 | )*0,9=72 |  | 144.86 |  | 72 | 950.33
|  | СП от ФОТ | % | 45 | )*0,85=38,25 |  | 76.96 |  | 38 | 501.56
|  | Затраты труда | чел-ч | 97.2 |  | )*1,15 |  |  |  |  | 26.8272
[6 empty] | 423.02 |  |  | 2771.79 |  | 26.8272 | 423.02 | 2771.79 | 26.8272 | [5 empty] | 423.02 | 0 | 0 | 0
61 | 01-02-005-01 | Уплотнение грунта пневматическими трамбовками, группа грунтов 1-2 | 100 м3 | 0.24 | 387.18 | [10 empty] | 33.07 | 218.18 | 16.44 | 109.09
Объем: 0,24=24/100
|  | Зарплата |  |  | 106.88 | )*1,15 | 29.5 |  | 6.56 | 193.51 |  |  |  |  | 29.5
|  | Эксплуатация машин |  |  | 280.3 | )*1,25 | 84.09 |  | 6.56 | 551.64
|  | в т.ч. зарплата машинистов |  |  | 30.58 | )*1,25 | 9.18 |  | 6.56 | 60.19 |  |  |  |  | 9.18
|  | НР от ФОТ | % | 95 | )*0,9=85,5 |  | 33.07 |  | 86 | 218.18
|  | СП от ФОТ | % | 50 | )*0,85=42,5 |  | 16.44 |  | 43 | 109.09
|  | Затраты труда | чел-ч | 12.53 |  | )*1,15 |  |  |  |  | 3.4583
[6 empty] | 163.1 |  |  | 1072.42 |  | 3.4583 | 163.1 | 1072.42 | 3.4583 | [5 empty] | 163.1 | 0 | 0 | 0
62 | 16-04-004-02 | Прокладка внутренних трубопроводов канализации из полипропиленовых труб диаметром 110 мм | 100 м | 0.805 | 602.48 | [10 empty] | 566.08 | 3707.09 | 346.68 | 2288.73
Объем: 0,805=80,5/100
|  | Зарплата |  |  | 524.8 | )*1,15 | 485.83 |  | 6.56 | 3187.07 |  |  |  |  | 485.83
|  | Эксплуатация машин |  |  | 36.31 | )*1,25 | 36.54 |  | 6.56 | 239.7
|  | в т.ч. зарплата машинистов |  |  | 5.53 | )*1,25 | 5.56 |  | 6.56 | 36.49 |  |  |  |  | 5.56
|  | Материальные ресурсы |  |  | 41.37 |  | 33.3 |  | 6.56 | 218.47
|  | НР от ФОТ | % | 128 | )*0,9=115,2 |  | 566.08 |  | 115 | 3707.09
|  | СП от ФОТ | % | 83 | )*0,85=70,55 |  | 346.68 |  | 71 | 2288.73
|  | Затраты труда | чел-ч | 55.83 |  | )*1,15 |  |  |  |  | 51.6846
62,1 | 01.7.19.02-0062 | Кольца резиновые уплотнительные для полиэтиленовых труб диаметром 110 мм | 100 шт. | 0.0966 | 358 |  | 34.58 |  | 6.56 | 226.86 | [5 empty] | 0 | 0 | 0 | 0 | 34.58 | 0 | 0 | 0
62,2 | 24.3.05.16-0138 | Угольник 90 град. полипропиленовый диаметром 110 мм | 10 шт. | 0.6 | 504.07 |  | 302.44 |  | 6.56 | 1984.02 | [5 empty] | 0 | 0 | 0 | 0 | 302.44 | 0 | 0 | 0
62,3 | 24.3.05.15-0008 | Тройник "Фузиотерм" диаметром 110 мм прим. | 10 шт. | 2.9 | 2685.7 |  | 7788.53 |  | 6.56 | 51092.76 | [5 empty] | 0 | 0 | 0 | 0 | 7788.53 | 0 | 0 | 0
62,4 | 24.3.05.16-0121 | Угольник 45° полипропиленовый диаметр 110 мм прим. | шт. | 14 | 84.03 |  | 1176.42 |  | 6.56 | 7717.32 | [5 empty] | 0 | 0 | 0 | 0 | 1176.42 | 0 | 0 | 0
62,5 | 24.3.05.12-0001 | Ревизия полипропиленовая с крышкой диаметром 100 мм | шт. | 3 | 15.18 |  | 45.54 |  | 6.56 | 298.74 | [5 empty] | 0 | 0 | 0 | 0 | 45.54 | 0 | 0 | 0
62,6 | 24.3.05.02-0101 | Заглушка канализационная полипропиленовая диаметром 110 мм | 10 шт. | 0.3 | 28.9 |  | 8.67 |  | 6.56 | 56.88 | [5 empty] | 0 | 0 | 0 | 0 | 8.67 | 0 | 0 | 0
62,7 | 24.1.02.01-0121 | Хомуты для крепления трубопроводов, диаметром 110 мм | 10 шт. | 5.7 | 121.19 |  | 690.78 |  | 6.56 | 4531.54 | [5 empty] | 0 | 0 | 0 | 0 | 690.78 | 0 | 0 | 0
62,8 | 01.7.15.12-0004 | Шпилька-саморез М10-120 | 100 шт. | 0.57 | 134 |  | 76.38 |  | 6.56 | 501.05 | [5 empty] | 0 | 0 | 0 | 0 | 76.38 | 0 | 0 | 0
62,9 | 24.3.02.02-0004 | Трубы безнапорные канализационные из полипропилена, диаметром 110 мм | м | 80.339 | 43.52 |  | 3496.35 |  | 6.56 | 22936.08 | [5 empty] | 0 | 0 | 0 | 0 | 3496.35 | 0 | 0 | 0
[6 empty] | 15088.12 |  |  | 98986.31 |  | 51.6846 | 15088.12 | 98986.31 | 51.6846 | [5 empty] | 1468.43 | 0 | 0 | 0
63 | 16-04-001-02 | Прокладка трубопроводов канализации из полиэтиленовых труб высокой плотности диаметром 110 мм | 100 м | 0.1 | 758.13 | [10 empty] | 81.08 | 531 | 49.65 | 327.84
Объем: 0,1=10/100
|  | Зарплата |  |  | 611.07 | )*1,15 | 70.27 |  | 6.56 | 460.99 |  |  |  |  | 70.27
|  | Эксплуатация машин |  |  | 6.14 | )*1,25 | 0.77 |  | 6.56 | 5.04
|  | в т.ч. зарплата машинистов |  |  | 0.91 | )*1,25 | 0.11 |  | 6.56 | 0.75 |  |  |  |  | 0.11
|  | Материальные ресурсы |  |  | 140.92 |  | 14.09 |  | 6.56 | 92.44
|  | НР от ФОТ | % | 128 | )*0,9=115,2 |  | 81.08 |  | 115 | 531
|  | СП от ФОТ | % | 83 | )*0,85=70,55 |  | 49.65 |  | 71 | 327.84
|  | Затраты труда | чел-ч | 61.6 |  | )*1,15 |  |  |  |  | 7.084
63,1 | 24.3.03.02-0002 | Трубопроводы канализации из полиэтиленовых труб высокой плотности с гильзами, диаметром 110 мм | м | 9.98 | 70.4 |  | 702.59 |  | 6.56 | 4609 | [5 empty] | 0 | 0 | 0 | 0 | 702.59 | 0 | 0 | 0
[6 empty] | 918.45 |  |  | 6026.31 |  | 7.084 | 918.45 | 6026.31 | 7.084 | [5 empty] | 215.86 | 0 | 0 | 0
64 | 65-6-2 | Смена трапов диаметром до 100 мм | 100 ШТ | 0.09 | 2606.36 | [10 empty] | 198.05 | 1299.19 | 115.37 | 756.81
Объем: 0,09=9/100
|  | Зарплата |  |  | 2122.38 |  | 191.01 |  | 6.56 | 1253.05 |  |  |  |  | 191.01
|  | Эксплуатация машин |  |  | 54.31 |  | 4.89 |  | 6.56 | 32.06
|  | в т.ч. зарплата машинистов |  |  | 14.06 |  | 1.27 |  | 6.56 | 8.3 |  |  |  |  | 1.27
|  | Материальные ресурсы |  |  | 429.67 |  | 38.67 |  | 6.56 | 253.68
|  | НР от ФОТ | % | 103 |  |  | 198.05 |  | 103 | 1299.19
|  | СП от ФОТ | % | 60 |  |  | 115.37 |  | 60 | 756.81
|  | Затраты труда | чел-ч | 234 | [6 empty] | 21.06
64,1 | 24.3.05.19-0201 | Трап полипропиленовый диаметром 100 мм | шт. | 9 | 15.17 |  | 136.53 |  | 6.56 | 895.64 | [5 empty] | 0 | 0 | 0 | 0 | 136.53 | 0 | 0 | 0
[6 empty] | 684.52 |  |  | 4490.43 |  | 21.06 | 684.52 | 4490.43 | 21.06 | [5 empty] | 547.99 | 0 | 0 | 0
65 | 17-01-001-23 | Установка трапов диаметром 100 мм | 10 компл | 0.1 | 141.9 | [10 empty] | 11.68 | 76.54 | 7.15 | 47.26
Объем: 0,1=1/10
|  | Зарплата |  |  | 84.37 | )*1,15 | 9.7 |  | 6.56 | 63.65 |  |  |  |  | 9.7
|  | Эксплуатация машин |  |  | 15.61 | )*1,25 | 1.95 |  | 6.56 | 12.81
|  | в т.ч. зарплата машинистов |  |  | 3.55 | )*1,25 | 0.44 |  | 6.56 | 2.91 |  |  |  |  | 0.44
|  | Материальные ресурсы |  |  | 41.92 |  | 4.19 |  | 6.56 | 27.5
|  | НР от ФОТ | % | 128 | )*0,9=115,2 |  | 11.68 |  | 115 | 76.54
|  | СП от ФОТ | % | 83 | )*0,85=70,55 |  | 7.15 |  | 71 | 47.26
|  | Затраты труда | чел-ч | 8.77 |  | )*1,15 |  |  |  |  | 1.0085
65,1 | 24.3.05.19-0201 | Трап полипропиленовый диаметром 100 мм | шт. | 0.1 | 15.17 |  | 1.52 |  | 6.56 | 9.95 | [5 empty] | 0 | 0 | 0 | 0 | 1.52 | 0 | 0 | 0
[6 empty] | 36.19 |  |  | 237.71 |  | 1.0085 | 36.19 | 237.71 | 1.0085 | [5 empty] | 34.67 | 0 | 0 | 0
66 | 16-04-004-01 | Прокладка внутренних трубопроводов канализации из полипропиленовых труб диаметром 50 мм | 100 м | 0.297 | 589.41 | [10 empty] | 222.13 | 1454.64 | 136.03 | 898.08
Объем: 0,297=29,7/100
|  | Зарплата |  |  | 563.25 | )*1,15 | 192.38 |  | 6.56 | 1262 |  |  |  |  | 192.38
|  | Эксплуатация машин |  |  | 7.88 | )*1,25 | 2.93 |  | 6.56 | 19.19
|  | в т.ч. зарплата машинистов |  |  | 1.19 | )*1,25 | 0.44 |  | 6.56 | 2.9 |  |  |  |  | 0.44
|  | Материальные ресурсы |  |  | 18.28 |  | 5.43 |  | 6.56 | 35.62
|  | НР от ФОТ | % | 128 | )*0,9=115,2 |  | 222.13 |  | 115 | 1454.64
|  | СП от ФОТ | % | 83 | )*0,85=70,55 |  | 136.03 |  | 71 | 898.08
|  | Затраты труда | чел-ч | 59.92 |  | )*1,15 |  |  |  |  | 20.4657
66,1 | 01.7.19.02-0051 | Кольца резиновые уплотнительные для полипропиленовых труб диаметром 50 мм | 100 шт. | 0.03564 | 74 |  | 2.64 |  | 6.56 | 17.3 | [5 empty] | 0 | 0 | 0 | 0 | 2.64 | 0 | 0 | 0
66,2 | 24.3.02.02-0003 | Трубы безнапорные канализационные из полипропилена, диаметром 50 мм | м | 29.6406 | 10.38 |  | 307.67 |  | 6.56 | 2018.31 | [5 empty] | 0 | 0 | 0 | 0 | 307.67 | 0 | 0 | 0
66,3 | 24.3.05.16-0115 | Угольник 45 град. полипропиленовый диаметром 50 мм | 10 шт. | 1.5 | 108.8 |  | 163.2 |  | 6.56 | 1070.59 | [5 empty] | 0 | 0 | 0 | 0 | 163.2 | 0 | 0 | 0
66,4 | 24.3.05.16-0134 | Угольник 90 град. полипропиленовый диаметром 50 мм | 10 шт. | 0.2 | 56.49 |  | 11.3 |  | 6.56 | 74.11 | [5 empty] | 0 | 0 | 0 | 0 | 11.3 | 0 | 0 | 0
66,5 | 24.3.05.02-0101 | Заглушка канализационная полипропиленовая диаметром 50 мм прим. | 10 шт. | 0.1 | 28.9 |  | 2.89 |  | 6.56 | 18.96 | [5 empty] | 0 | 0 | 0 | 0 | 2.89 | 0 | 0 | 0
66,6 | 24.1.02.01-0118 | Хомуты для крепления трубопроводов Фузиотерм, диаметром 50 мм | 10 шт. | 2.4 | 54.62 |  | 131.09 |  | 6.56 | 859.94 | [5 empty] | 0 | 0 | 0 | 0 | 131.09 | 0 | 0 | 0
66,7 | 01.7.15.12-0004 | Шпилька-саморез М10-120 | 100 шт. | 0.24 | 134 |  | 32.16 |  | 6.56 | 210.97 | [5 empty] | 0 | 0 | 0 | 0 | 32.16 | 0 | 0 | 0
66,8 | 24.3.05.15-0159 | Тройник полипропиленовый переходной диаметром 50х40х50 мм | 10 шт. | 0.1 | 117.6 |  | 11.76 |  | 6.56 | 77.15 | [5 empty] | 0 | 0 | 0 | 0 | 11.76 | 0 | 0 | 0
[6 empty] | 1221.61 |  |  | 8016.86 |  | 20.4657 | 1221.61 | 8016.86 | 20.4657 | [5 empty] | 558.9 | 0 | 0 | 0
Итого по разделу: Система канализации | [5 empty] | 19483.85 |  |  | 127828.64 |  | 137.6266
Раздел: Система водоснабжения
67 | 46-03-015-01 | Устройство в кирпичных стенах борозд с использованием штробореза площадью сечения до 20 см2 | 100 м | 0.15 | 59.97 | [10 empty] | 8.91 | 58.42 | 5.36 | 35.41
Объем: 0,15=15/100
|  | Зарплата |  |  | 59.97 |  | 9 |  | 6.56 | 59.01 |  |  |  |  | 9
|  | НР от ФОТ | % | 110 | )*0,9=99 |  | 8.91 |  | 99 | 58.42
|  | СП от ФОТ | % | 70 | )*0,85=59,5 |  | 5.36 |  | 60 | 35.41
|  | Затраты труда | чел-ч | 7.03 | [6 empty] | 1.0545
[6 empty] | 23.27 |  |  | 152.84 |  | 1.0545 | 23.27 | 152.84 | 1.0545 | [5 empty] | 23.27 | 0 | 0 | 0
68 | 16-04-005-01 | Прокладка внутренних трубопроводов водоснабжения и отопления из полипропиленовых труб 20 мм | 100 м | 0.455 | 1428.21 | [10 empty] | 555.82 | 3639.84 | 340.39 | 2247.21
Объем: 0,455=45,5/100
|  | Зарплата |  |  | 921.99 | )*1,15 | 482.43 |  | 6.56 | 3164.75 |  |  |  |  | 482.43
|  | Эксплуатация машин |  |  | 468.26 | )*1,25 | 266.32 |  | 6.56 | 1747.06
|  | в т.ч. зарплата машинистов |  |  | 0.09 | )*1,25 | 0.05 |  | 6.56 | 0.33 |  |  |  |  | 0.05
|  | Материальные ресурсы |  |  | 37.96 |  | 17.27 |  | 6.56 | 113.3
|  | НР от ФОТ | % | 128 | )*0,9=115,2 |  | 555.82 |  | 115 | 3639.84
|  | СП от ФОТ | % | 83 | )*0,85=70,55 |  | 340.39 |  | 71 | 2247.21
|  | Затраты труда | чел-ч | 96.95 |  | )*1,15 |  |  |  |  | 50.7291
68,1 | 18.1.09.06-0069 | Кран шаровый муфтовый Valtec для воды диаметром 20 мм, тип в/н | шт. | 36 | 46.02 |  | 1656.72 |  | 6.56 | 10868.08 | [5 empty] | 0 | 0 | 0 | 0 | 1656.72 | 0 | 0 | 0
68,2 | 18.1.09.06-0070 | Кран шаровый муфтовый Valtec для воды диаметром 20 мм, тип н/н | шт. | 35 | 52.25 |  | 1828.75 |  | 6.56 | 11996.6 | [5 empty] | 0 | 0 | 0 | 0 | 1828.75 | 0 | 0 | 0
68,3 | 24.1.02.01-0113 | Хомуты для крепления труб | шт. | 65.065 | 8.09 |  | 526.38 |  | 6.56 | 3453.03 | [5 empty] | 0 | 0 | 0 | 0 | 526.38 | 0 | 0 | 0
68,4 | 24.3.05.15-0191 | Тройник полипропиленовый соединительный диаметром 20 мм | 10 шт. | 3 | 6.19 |  | 18.57 |  | 6.56 | 121.82 | [5 empty] | 0 | 0 | 0 | 0 | 18.57 | 0 | 0 | 0
68,5 | 24.3.02.01-0012 | Трубопроводы напорные из полипропилена PPRS с гильзами и креплениями для холодного и горячего водоснабжения PN20 SDR 6, диаметром 20 мм, толщина стенки 3,4 мм | м | 45.5 | 9.79 |  | 445.45 |  | 6.56 | 2922.12 | [5 empty] | 0 | 0 | 0 | 0 | 445.45 | 0 | 0 | 0
68,6 | 24.3.05.16-0131 | Угольник 90 град. полипропиленовый диаметром 20 мм | 10 шт. | 3.6 | 7.11 |  | 25.6 |  | 6.56 | 167.91 | [5 empty] | 0 | 0 | 0 | 0 | 25.6 | 0 | 0 | 0
68,7 | 18.5.08.10-0005 | Планка монтажная ИГЛ БИР ПЕКС (Eagle BP) для скрытого монтажа двух водорозеток с межосевым расстоянием 70 и 150 мм | шт. | 15 | 23.43 |  | 351.45 |  | 6.56 | 2305.51 | [5 empty] | 0 | 0 | 0 | 0 | 351.45 | 0 | 0 | 0
68,8 | 23.8.01.01-0022 | Водорозетка напрессовочная ИГЛ БИР ПЕКС "Стандарт" (Eagle BP), размером 1/2"х20 (2,8) мм | 10 шт. | 0.1 | 306.01 |  | 30.6 |  | 6.56 | 200.74 | [5 empty] | 0 | 0 | 0 | 0 | 30.6 | 0 | 0 | 0
68,9 | 24.3.05.07-0063 | Муфта полипропиленовая комбинированная, с внутренней резьбой, разъемная диаметром 20х3/4" | 10 шт. | 10.6 | 198.4 |  | 2103.04 |  | 6.56 | 13795.94 | [5 empty] | 0 | 0 | 0 | 0 | 2103.04 | 0 | 0 | 0
[6 empty] | 8648.79 |  |  | 56743.91 |  | 50.7291 | 8648.79 | 56743.91 | 50.7291 | [5 empty] | 1662.23 | 0 | 0 | 0
69 | 17-01-005-01 | Установка моек на одно отделение ранее демонтированных | 10 компл | 0.8 | 233.05 | [10 empty] | 180.48 | 1181.94 | 110.53 | 729.72
Объем: 0,8=8/10
|  | Зарплата |  |  | 166.62 | )*1,15 | 153.29 |  | 6.56 | 1005.57 |  |  |  |  | 153.29
|  | Эксплуатация машин |  |  | 13.26 | )*1,25 | 13.26 |  | 6.56 | 87.01
|  | в т.ч. зарплата машинистов |  |  | 3.38 | )*1,25 | 3.38 |  | 6.56 | 22.2 |  |  |  |  | 3.38
|  | Материальные ресурсы |  |  | 53.17 |  | 42.54 |  | 6.56 | 279.04
|  | НР от ФОТ | % | 128 | )*0,9=115,2 |  | 180.48 |  | 115 | 1181.94
|  | СП от ФОТ | % | 83 | )*0,85=70,55 |  | 110.53 |  | 71 | 729.72
|  | Затраты труда | чел-ч | 17.32 |  | )*1,15 |  |  |  |  | 15.9344
69,1 | 01.7.15.07-0010 | Дюбели пластмассовые с шурупами 10х50 мм | 100 шт. | 0.32 | 39 |  | 12.48 |  | 6.56 | 81.87 | [5 empty] | 0 | 0 | 0 | 0 | 12.48 | 0 | 0 | 0
69,2 | 04.3.01.09-0012 | Раствор готовый кладочный цементный марки 50 | м3 | 0.008 | 485.9 |  | 3.89 |  | 6.56 | 25.5 | [5 empty] | 0 | 0 | 0 | 0 | 3.89 | 0 | 0 | 0
69,3 | 14.5.02.02-0105 | Замазка суриковая | кг | 1.6 | 19.61 |  | 31.38 |  | 6.56 | 205.83 | [5 empty] | 0 | 0 | 0 | 0 | 31.38 | 0 | 0 | 0
[6 empty] | 547.85 |  |  | 3596.48 |  | 15.9344 | 547.85 | 3596.48 | 15.9344 | [5 empty] | 500.1 | 0 | 0 | 0
70 | 17-01-001-14 | Установка умывальников одиночных с подводкой холодной и горячей воды | 10 компл | 0.7 | 268.98 | [10 empty] | 197.49 | 1293.27 | 120.94 | 798.45
Объем: 0,7=7/10
|  | Зарплата |  |  | 208.27 | )*1,15 | 167.66 |  | 6.56 | 1099.83 |  |  |  |  | 167.66
|  | Эксплуатация машин |  |  | 18.52 | )*1,25 | 16.21 |  | 6.56 | 106.3
|  | в т.ч. зарплата машинистов |  |  | 4.31 | )*1,25 | 3.77 |  | 6.56 | 24.75 |  |  |  |  | 3.77
|  | Материальные ресурсы |  |  | 42.19 |  | 29.53 |  | 6.56 | 193.74
|  | НР от ФОТ | % | 128 | )*0,9=115,2 |  | 197.49 |  | 115 | 1293.27
|  | СП от ФОТ | % | 83 | )*0,85=70,55 |  | 120.94 |  | 71 | 798.45
|  | Затраты труда | чел-ч | 21.65 |  | )*1,15 |  |  |  |  | 17.4282
70,1 | 01.7.15.07-0011 | Дюбели пластмассовые с шурупами 10х60 мм | 100 шт. | 0.28 | 45.9 |  | 12.85 |  | 6.56 | 84.31 | [5 empty] | 0 | 0 | 0 | 0 | 12.85 | 0 | 0 | 0
70,2 | 14.5.02.02-0105 | Замазка суриковая | кг | 1.4 | 19.61 |  | 27.45 |  | 6.56 | 180.1 | [5 empty] | 0 | 0 | 0 | 0 | 27.45 | 0 | 0 | 0
70,3 | 18.2.06.12-0021 | Пьедесталы для умывальников полуфарфоровые и фарфоровые размером 640х215х200, 670-630х240-180, 200-175 мм | шт. | 7 | 130.53 |  | 913.71 |  | 6.56 | 5993.94 | [5 empty] | 0 | 0 | 0 | 0 | 913.71 | 0 | 0 | 0
70,4 | 18.2.01.05-0037 | Умывальники полуфарфоровые и фарфоровые с краном настольным, кронштейнами, сифоном бутылочным латунным и выпуском, трапециевидные со встроенными установочными поверхностями без спинки размером 650х500-450х150 мм | компл. | 7 | 291.95 |  | 2043.65 |  | 6.56 | 13406.34 | [5 empty] | 0 | 0 | 0 | 0 | 2043.65 | 0 | 0 | 0
[6 empty] | 3529.49 |  |  | 23156.28 |  | 17.4282 | 3529.49 | 23156.28 | 17.4282 | [5 empty] | 531.83 | 0 | 0 | 0
71 | 17-01-002-03 | Установка смесителей | 10 ШТ | 1.6 | 78.32 | [10 empty] | 142.73 | 934.73 | 87.41 | 577.1
Объем: 1,6=16/10
|  | Зарплата |  |  | 67.34 | )*1,15 | 123.9 |  | 6.56 | 812.81 |  |  |  |  | 123.9
|  | Материальные ресурсы |  |  | 10.98 |  | 17.57 |  | 6.56 | 115.25
|  | НР от ФОТ | % | 128 | )*0,9=115,2 |  | 142.73 |  | 115 | 934.73
|  | СП от ФОТ | % | 83 | )*0,85=70,55 |  | 87.41 |  | 71 | 577.1
|  | Затраты труда | чел-ч | 7 |  | )*1,15 |  |  |  |  | 12.88
71,1 | 18.1.10.10-0061 | Смесители общие для ванн и умывальников с душевой сеткой на гибком шланге, с кнопочным переключателем СМ-ВУ-ШЛР | компл. | 1 | 178.65 |  | 178.65 |  | 6.56 | 1171.94 | [5 empty] | 0 | 0 | 0 | 0 | 178.65 | 0 | 0 | 0
71,2 | 18.1.10.10-0041 | Смесители для умывальников СМ-УМ-НВА настенные, с верхним изливом, с аэратором | компл. | 15 | 79.92 |  | 1198.8 |  | 6.56 | 7864.13 | [5 empty] | 0 | 0 | 0 | 0 | 1198.8 | 0 | 0 | 0
[6 empty] | 1749.06 |  |  | 11475.96 |  | 12.88 | 1749.06 | 11475.96 | 12.88 | [5 empty] | 371.61 | 0 | 0 | 0
72 | 17-01-003-01 | Установка унитазов с бачком непосредственно присоединенным | 10 компл | 0.1 | 461.63 | [10 empty] | 32.33 | 211.63 | 19.8 | 130.66
Объем: 0,1=1/10
|  | Зарплата |  |  | 234.33 | )*1,15 | 26.95 |  | 6.56 | 176.78 |  |  |  |  | 26.95
|  | Эксплуатация машин |  |  | 35.63 | )*1,25 | 4.45 |  | 6.56 | 29.22
|  | в т.ч. зарплата машинистов |  |  | 8.84 | )*1,25 | 1.11 |  | 6.56 | 7.25 |  |  |  |  | 1.11
|  | Материальные ресурсы |  |  | 191.67 |  | 19.17 |  | 6.56 | 125.74
|  | НР от ФОТ | % | 128 | )*0,9=115,2 |  | 32.33 |  | 115 | 211.63
|  | СП от ФОТ | % | 83 | )*0,85=70,55 |  | 19.8 |  | 71 | 130.66
|  | Затраты труда | чел-ч | 24.64 |  | )*1,15 |  |  |  |  | 2.8336
72,1 | 01.7.15.07-0011 | Дюбели пластмассовые с шурупами 10х60 мм | 100 шт. | 0.04 | 45.9 |  | 1.84 |  | 6.56 | 12.04 | [5 empty] | 0 | 0 | 0 | 0 | 1.84 | 0 | 0 | 0
72,2 | 14.5.02.02-0105 | Замазка суриковая | кг | 0.4 | 19.61 |  | 7.84 |  | 6.56 | 51.46 | [5 empty] | 0 | 0 | 0 | 0 | 7.84 | 0 | 0 | 0
72,3 | 18.2.01.06-0031 | Унитазы полуфарфоровые и фарфоровые УНВЦ воронкообразные с сиденьем и креплением, с цельноотлитой полочкой | компл. | 1 | 405.49 |  | 405.49 |  | 6.56 | 2660.01 | [5 empty] | 0 | 0 | 0 | 0 | 405.49 | 0 | 0 | 0
72,4 | 18.2.06.01-0002 | Бачки смывные полуфарфоровые и фарфоровые с арматурой непосредственно устанавливаемые на унитазы | компл. | 1 | 198.3 |  | 198.3 |  | 6.56 | 1300.85 | [5 empty] | 0 | 0 | 0 | 0 | 198.3 | 0 | 0 | 0
72,5 | 01.7.19.03-0001 | Манжета резиновая канализационная для унитаза диаметром 110 мм | шт. | 1 | 6.81 |  | 6.81 |  | 6.56 | 44.67 | [5 empty] | 0 | 0 | 0 | 0 | 6.81 | 0 | 0 | 0
72,6 | 01.7.19.03-0031 | Манжеты резиновые к унитазу | шт. | 1 | 3.5 |  | 3.5 |  | 6.56 | 22.96 | [5 empty] | 0 | 0 | 0 | 0 | 3.5 | 0 | 0 | 0
[6 empty] | 726.48 |  |  | 4766.02 |  | 2.8336 | 726.48 | 4766.02 | 2.8336 | [5 empty] | 102.7 | 0 | 0 | 0
73 | 17-01-001-18 | Установка поддонов душевых чугунных и стальных мелких | 10 компл | 0.1 | 234.61 | [10 empty] | 15.37 | 100.6 | 9.41 | 62.11
Объем: 0,1=1/10
|  | Зарплата |  |  | 104.76 | )*1,15 | 12.05 |  | 6.56 | 79.03 |  |  |  |  | 12.05
|  | Эксплуатация машин |  |  | 47.93 | )*1,25 | 5.99 |  | 6.56 | 39.31
|  | в т.ч. зарплата машинистов |  |  | 10.3 | )*1,25 | 1.29 |  | 6.56 | 8.45 |  |  |  |  | 1.29
|  | Материальные ресурсы |  |  | 81.92 |  | 8.19 |  | 6.56 | 53.74
|  | НР от ФОТ | % | 128 | )*0,9=115,2 |  | 15.37 |  | 115 | 100.6
|  | СП от ФОТ | % | 83 | )*0,85=70,55 |  | 9.41 |  | 71 | 62.11
|  | Затраты труда | чел-ч | 10.89 |  | )*1,15 |  |  |  |  | 1.2524
73,1 | 18.2.02.07-0001 | Поддоны душевые | компл. | 1 | 341.5 |  | 341.5 |  | 6.56 | 2240.24 | [5 empty] | 0 | 0 | 0 | 0 | 341.5 | 0 | 0 | 0
[6 empty] | 392.51 |  |  | 2575.03 |  | 1.2524 | 392.51 | 2575.03 | 1.2524 | [5 empty] | 51.01 | 0 | 0 | 0
74 | м08-03-602-01 | Электрополотенце | ШТ | 1 | 13.81 | [10 empty] | 9.29 | 60.95 | 6.36 | 41.7
|  | Зарплата |  |  | 9.52 |  | 9.52 |  | 6.56 | 62.45 |  |  |  |  | 9.52
|  | Эксплуатация машин |  |  | 1.78 |  | 1.78 |  | 6.56 | 11.68
|  | в т.ч. зарплата машинистов |  |  | 0.26 |  | 0.26 |  | 6.56 | 1.71 |  |  |  |  | 0.26
|  | Материальные ресурсы |  |  | 2.51 |  | 2.51 |  | 6.56 | 16.47
|  | НР от ФОТ | % | 95 |  |  | 9.29 |  | 95 | 60.95
|  | СП от ФОТ | % | 65 |  |  | 6.36 |  | 65 | 41.7
|  | Затраты труда | чел-ч | 0.96 | [6 empty] | 0.96
74,1 | 62.5.01.03-0008 | Сушилка для рук в пластиковом ударопрочном корпусе с инфракрасным датчиком, мощностью 2,0 кВт | шт. | 1 | 317.27 |  | 317.27 |  | 6.56 | 2081.29 | [5 empty] | 0 | 0 | 0 | 0 | 0 | 317.27 | 0 | 0
[6 empty] | 346.73 |  |  | 2274.54 |  | 0.96 | 346.73 | 2274.54 | 0.96 | [5 empty] | 0 | 29.46 | 0 | 0
Итого по разделу: Система водоснабжения | [5 empty] | 15964.18 |  |  | 104741.06 |  | 103.0722
Раздел: Система отопления
75 | 16-04-005-01 | Прокладка внутренних трубопроводов водоснабжения и отопления из полипропиленовых труб 20 мм | 100 м | 0.469 | 1428.21 | [10 empty] | 572.92 | 3751.84 | 350.87 | 2316.35
Объем: 0,469=46,9/100
|  | Зарплата |  |  | 921.99 | )*1,15 | 497.28 |  | 6.56 | 3262.13 |  |  |  |  | 497.28
|  | Эксплуатация машин |  |  | 468.26 | )*1,25 | 274.52 |  | 6.56 | 1800.82
|  | в т.ч. зарплата машинистов |  |  | 0.09 | )*1,25 | 0.05 |  | 6.56 | 0.34 |  |  |  |  | 0.05
|  | Материальные ресурсы |  |  | 37.96 |  | 17.8 |  | 6.56 | 116.79
|  | НР от ФОТ | % | 128 | )*0,9=115,2 |  | 572.92 |  | 115 | 3751.84
|  | СП от ФОТ | % | 83 | )*0,85=70,55 |  | 350.87 |  | 71 | 2316.35
|  | Затраты труда | чел-ч | 96.95 |  | )*1,15 |  |  |  |  | 52.29
75,1 | 24.1.02.01-0113 | Хомуты для крепления труб | шт. | 67.067 | 8.09 |  | 542.57 |  | 6.56 | 3559.27 | [5 empty] | 0 | 0 | 0 | 0 | 542.57 | 0 | 0 | 0
75,2 | 24.3.05.16-0131 | Угольник 90 град. полипропиленовый диаметром 20 мм | 10 шт. | 1.6 | 7.11 |  | 11.38 |  | 6.56 | 74.63 | [5 empty] | 0 | 0 | 0 | 0 | 11.38 | 0 | 0 | 0
75,3 | 18.1.09.06-0069 | Кран шаровый муфтовый Valtec для воды диаметром 20 мм, тип в/н | шт. | 46 | 46.02 |  | 2116.92 |  | 6.56 | 13887 | [5 empty] | 0 | 0 | 0 | 0 | 2116.92 | 0 | 0 | 0
75,4 | 24.3.02.05-0033 | Труба из полипропилена PN 25/20 | м | 47.1345 | 11.58 |  | 545.82 |  | 6.56 | 3580.56 | [5 empty] | 0 | 0 | 0 | 0 | 545.82 | 0 | 0 | 0
[6 empty] | 4930.08 |  |  | 32349.39 |  | 52.29 | 4930.08 | 32349.39 | 52.29 | [5 empty] | 1713.39 | 0 | 0 | 0
76 | 18-03-001-02 | Установка радиаторов стальных | 100 квт | 0.01996 | 1942.27 | [10 empty] | 16.68 | 109.18 | 10.22 | 67.41
Объем: 0,01996=1,996/100
|  | Зарплата |  |  | 588.43 | )*1,15 | 13.51 |  | 6.56 | 88.6 |  |  |  |  | 13.51
|  | Эксплуатация машин |  |  | 192.58 | )*1,25 | 4.8 |  | 6.56 | 31.52
|  | в т.ч. зарплата машинистов |  |  | 38.75 | )*1,25 | 0.97 |  | 6.56 | 6.34 |  |  |  |  | 0.97
|  | Материальные ресурсы |  |  | 1161.26 |  | 23.18 |  | 6.56 | 152.05
|  | НР от ФОТ | % | 128 | )*0,9=115,2 |  | 16.68 |  | 115 | 109.18
|  | СП от ФОТ | % | 83 | )*0,85=70,55 |  | 10.22 |  | 71 | 67.41
|  | Затраты труда | чел-ч | 65.6 |  | )*1,15 |  |  |  |  | 1.5058
76,1 | 01.7.15.07-0024 | Дюбели распорные полиэтиленовые 8х40 мм | 1000 шт. | 0.001776 | 200 |  | 0.36 |  | 6.56 | 2.33 | [5 empty] | 0 | 0 | 0 | 0 | 0.36 | 0 | 0 | 0
76,2 | 18.5.10.05-0009 | Радиаторы биметаллические, марка «Rifar-A 500», количество секций 11, мощность 1815 Вт | шт. | 10 | 1503.69 |  | 15036.9 |  | 6.56 | 98642.06 | [5 empty] | 0 | 0 | 0 | 0 | 15036.9 | 0 | 0 | 0
[6 empty] | 15105.65 |  |  | 99093.15 |  | 1.5058 | 15105.65 | 99093.15 | 1.5058 | [5 empty] | 68.39 | 0 | 0 | 0
Итого по разделу: Система отопления | [5 empty] | 20035.73 |  |  | 131442.54 |  | 53.7958
Раздел: Система электроснабжения
77 | 46-03-015-01 | Устройство в кирпичных стенах борозд с использованием штробореза площадью сечения до 20 см2 | 100 м | 0.22 | 59.97 | [10 empty] | 13.06 | 85.68 | 7.85 | 51.93
Объем: 0,22=22/100
|  | Зарплата |  |  | 59.97 |  | 13.19 |  | 6.56 | 86.55 |  |  |  |  | 13.19
|  | НР от ФОТ | % | 110 | )*0,9=99 |  | 13.06 |  | 99 | 85.68
|  | СП от ФОТ | % | 70 | )*0,85=59,5 |  | 7.85 |  | 60 | 51.93
|  | Затраты труда | чел-ч | 7.03 | [6 empty] | 1.5466
[6 empty] | 34.1 |  |  | 224.16 |  | 1.5466 | 34.1 | 224.16 | 1.5466 | [5 empty] | 34.1 | 0 | 0 | 0
78 | м08-02-403-03 | Провод групповой в защитной оболочке или кабель трех-пятижильный под штукатурку по стенам или в бороздах | 100 м | 3.32 | 199.73 | [10 empty] | 490.76 | 3219.4 | 335.78 | 2202.75
Объем: 3,32=332/100
|  | Зарплата |  |  | 155.1 |  | 514.93 |  | 6.56 | 3377.95 |  |  |  |  | 514.93
|  | Эксплуатация машин |  |  | 3.55 |  | 11.79 |  | 6.56 | 77.32
|  | в т.ч. зарплата машинистов |  |  | 0.5 |  | 1.66 |  | 6.56 | 10.89 |  |  |  |  | 1.66
|  | Материальные ресурсы |  |  | 41.08 |  | 136.39 |  | 6.56 | 894.69
|  | НР от ФОТ | % | 95 |  |  | 490.76 |  | 95 | 3219.4
|  | СП от ФОТ | % | 65 |  |  | 335.78 |  | 65 | 2202.75
|  | Затраты труда | чел-ч | 16.5 | [6 empty] | 54.78
78,1 | 21.1.06.09-0152 | Кабель силовой с медными жилами с поливинилхлоридной изоляцией и оболочкой, не распространяющий горение, с низким дымо- и газовыделением марки ВВГнг-LS, с числом жил - 3 и сечением 2,5 мм2 | 1000 м | 0.181 | 6920.41 |  | 1252.59 |  | 6.56 | 8217.02 | [5 empty] | 0 | 0 | 0 | 0 | 0 | 1252.59 | 0 | 0
78,2 | 21.1.06.09-0153 | Кабель силовой с медными жилами с поливинилхлоридной изоляцией и оболочкой, не распространяющий горение, с низким дымо- и газовыделением марки ВВГнг-LS, с числом жил - 3 и сечением 4 мм2 | 1000 м | 0.055 | 10296.33 |  | 566.3 |  | 6.56 | 3714.92 | [5 empty] | 0 | 0 | 0 | 0 | 0 | 566.3 | 0 | 0
78,3 | 21.1.06.09-0176 | Кабель силовой с медными жилами с поливинилхлоридной изоляцией и оболочкой, не распространяющий горение, с низким дымо- и газовыделением марки ВВГнг-LS, с числом жил - 5 и сечением 2,5 мм2 | 1000 м | 0.096 | 11836.8 |  | 1136.33 |  | 6.56 | 7454.34 | [5 empty] | 0 | 0 | 0 | 0 | 0 | 1136.33 | 0 | 0
[6 empty] | 4444.87 |  |  | 29158.39 |  | 54.78 | 4444.87 | 29158.39 | 54.78 | [5 empty] | 0 | 1489.65 | 0 | 0
79 | м08-03-591-10 | Розетка штепсельная полугерметическая и герметическая | 100 ШТ | 0.25 | 770.35 | [10 empty] | 143.91 | 944.06 | 98.46 | 645.94
Объем: 0,25=(19+6)/100
|  | Зарплата |  |  | 603.93 |  | 150.98 |  | 6.56 | 990.45 |  |  |  |  | 150.98
|  | Эксплуатация машин |  |  | 38.28 |  | 9.57 |  | 6.56 | 62.78
|  | в т.ч. зарплата машинистов |  |  | 2.01 |  | 0.5 |  | 6.56 | 3.3 |  |  |  |  | 0.5
|  | Материальные ресурсы |  |  | 128.14 |  | 32.04 |  | 6.56 | 210.15
|  | НР от ФОТ | % | 95 |  |  | 143.91 |  | 95 | 944.06
|  | СП от ФОТ | % | 65 |  |  | 98.46 |  | 65 | 645.94
|  | Затраты труда | чел-ч | 60.88 | [6 empty] | 15.22
79,1 | 20.4.03.05-0009 | Розетка штепсельная для открытой проводки с заземляющими контактами и защитными шторками прим. | 100 шт. | 0.19 | 479.26 |  | 91.06 |  | 6.56 | 597.35 | [5 empty] | 0 | 0 | 0 | 0 | 0 | 91.06 | 0 | 0
79,2 | 20.4.03.07-0011 | Розетка 135 стационарная 3P+PE+N 63А, 380В, IP54 | 100 шт. | 0.06 | 21704 |  | 1302.24 |  | 6.56 | 8542.69 | [5 empty] | 0 | 0 | 0 | 0 | 0 | 1302.24 | 0 | 0
[6 empty] | 1828.26 |  |  | 11993.42 |  | 15.22 | 1828.26 | 11993.42 | 15.22 | [5 empty] | 0 | 434.96 | 0 | 0
80 | м08-03-591-08 | Розетка штепсельная неутопленного типа при открытой проводке | 100 ШТ | 0.11 | 453.93 | [10 empty] | 35.89 | 235.46 | 24.56 | 161.1
Объем: 0,11=11/100
|  | Зарплата |  |  | 342.84 |  | 37.71 |  | 6.56 | 247.39 |  |  |  |  | 37.71
|  | Эксплуатация машин |  |  | 4.67 |  | 0.51 |  | 6.56 | 3.37
|  | в т.ч. зарплата машинистов |  |  | 0.64 |  | 0.07 |  | 6.56 | 0.46 |  |  |  |  | 0.07
|  | Материальные ресурсы |  |  | 106.42 |  | 11.71 |  | 6.56 | 76.79
|  | НР от ФОТ | % | 95 |  |  | 35.89 |  | 95 | 235.46
|  | СП от ФОТ | % | 65 |  |  | 24.56 |  | 65 | 161.1
|  | Затраты труда | чел-ч | 34.56 | [6 empty] | 3.8016
80,1 | 20.4.03.07-0016 | Розетка штепсельная Mosaic с заземляющим контактом | 100 шт. | 0.11 | 3217.41 |  | 353.92 |  | 6.56 | 2321.68 | [5 empty] | 0 | 0 | 0 | 0 | 0 | 353.92 | 0 | 0
[6 empty] | 464.3 |  |  | 3045.79 |  | 3.8016 | 464.3 | 3045.79 | 3.8016 | [5 empty] | 0 | 110.38 | 0 | 0
81 | м08-02-399-02 | Провод в коробах, сечением до 35 мм2 | 100 м | 4.9 | 50.72 | [10 empty] | 165.72 | 1087.11 | 113.39 | 743.81
Объем: 4,9=490/100
|  | Зарплата |  |  | 35.34 |  | 173.17 |  | 6.56 | 1135.97 |  |  |  |  | 173.17
|  | Эксплуатация машин |  |  | 1.78 |  | 8.72 |  | 6.56 | 57.22
|  | в т.ч. зарплата машинистов |  |  | 0.26 |  | 1.27 |  | 6.56 | 8.36 |  |  |  |  | 1.27
|  | Материальные ресурсы |  |  | 13.6 |  | 66.64 |  | 6.56 | 437.16
|  | НР от ФОТ | % | 95 |  |  | 165.72 |  | 95 | 1087.11
|  | СП от ФОТ | % | 65 |  |  | 113.39 |  | 65 | 743.81
|  | Затраты труда | чел-ч | 3.76 | [6 empty] | 18.424
81,1 | 21.1.06.09-0152 | Кабель силовой с медными жилами с поливинилхлоридной изоляцией и оболочкой, не распространяющий горение, с низким дымо- и газовыделением марки ВВГнг-LS, с числом жил - 3 и сечением 2,5 мм2 | 1000 м | 0.49 | 6920.41 |  | 3391 |  | 6.56 | 22244.97 | [5 empty] | 0 | 0 | 0 | 0 | 0 | 3391 | 0 | 0
[6 empty] | 3918.64 |  |  | 25706.24 |  | 18.424 | 3918.64 | 25706.24 | 18.424 | [5 empty] | 0 | 527.64 | 0 | 0
82 | м08-02-390-01 | Короба пластмассовые шириной до 40 мм | 100 м | 4.9 | 206.76 | [10 empty] | 721.81 | 4735.04 | 493.87 | 3239.76
Объем: 4,9=490/100
|  | Зарплата |  |  | 154.92 |  | 759.11 |  | 6.56 | 4979.75 |  |  |  |  | 759.11
|  | Эксплуатация машин |  |  | 0.31 |  | 1.52 |  | 6.56 | 9.96
|  | в т.ч. зарплата машинистов |  |  | 0.14 |  | 0.69 |  | 6.56 | 4.5 |  |  |  |  | 0.69
|  | Материальные ресурсы |  |  | 51.53 |  | 252.5 |  | 6.56 | 1656.38
|  | НР от ФОТ | % | 95 |  |  | 721.81 |  | 95 | 4735.04
|  | СП от ФОТ | % | 65 |  |  | 493.87 |  | 65 | 3239.76
|  | Затраты труда | чел-ч | 16.29 | [6 empty] | 79.821
82,1 | 20.2.05.04-0021 | Кабель-канал (короб) Efapel 12x10 мм | 100 м | 490 | 83 |  | 40670 |  | 6.56 | 266795.2 | [5 empty] | 0 | 0 | 0 | 0 | 0 | 40670 | 0 | 0
[6 empty] | 42898.81 |  |  | 281416.09 |  | 79.821 | 42898.81 | 281416.09 | 79.821 | [5 empty] | 0 | 2228.81 | 0 | 0
83 | м08-03-593-09 | Светильник местного освещения | 100 ШТ | 0.09 | 1106.59 | [10 empty] | 58.09 | 381.09 | 39.75 | 260.75
Объем: 0,09=9/100
|  | Зарплата |  |  | 676.94 |  | 60.92 |  | 6.56 | 399.67 |  |  |  |  | 60.92
|  | Эксплуатация машин |  |  | 17.77 |  | 1.6 |  | 6.56 | 10.49
|  | в т.ч. зарплата машинистов |  |  | 2.51 |  | 0.23 |  | 6.56 | 1.48 |  |  |  |  | 0.23
|  | Материальные ресурсы |  |  | 411.88 |  | 37.07 |  | 6.56 | 243.17
|  | НР от ФОТ | % | 95 |  |  | 58.09 |  | 95 | 381.09
|  | СП от ФОТ | % | 65 |  |  | 39.75 |  | 65 | 260.75
|  | Затраты труда | чел-ч | 68.24 | [6 empty] | 6.1416
83,1 | 20.3.03.03-0027 | Светильник светодиодный белый/круг PROLight, STAYER, PROFESSIONAL, IP65 4000K 100Вт 57362-100-S | шт. | 9 | 47.82 |  | 430.38 |  | 6.56 | 2823.29 | [5 empty] | 0 | 0 | 0 | 0 | 0 | 430.38 | 0 | 0
[6 empty] | 627.81 |  |  | 4118.46 |  | 6.1416 | 627.81 | 4118.46 | 6.1416 | [5 empty] | 0 | 197.43 | 0 | 0
84 | м08-03-594-03 | Светильник отдельно устанавливаемый на штырях с количеством ламп в светильнике до 4 прим. | 100 ШТ | 0.25 | 1523.57 | [10 empty] | 320.32 | 2101.3 | 219.17 | 1437.73
Объем: 0,25=25/100
|  | Зарплата |  |  | 1341.18 |  | 335.3 |  | 6.56 | 2199.54 |  |  |  |  | 335.3
|  | Эксплуатация машин |  |  | 53.31 |  | 13.33 |  | 6.56 | 87.43
|  | в т.ч. зарплата машинистов |  |  | 7.53 |  | 1.88 |  | 6.56 | 12.35 |  |  |  |  | 1.88
|  | Материальные ресурсы |  |  | 129.08 |  | 32.27 |  | 6.56 | 211.69
|  | НР от ФОТ | % | 95 |  |  | 320.32 |  | 95 | 2101.3
|  | СП от ФОТ | % | 65 |  |  | 219.17 |  | 65 | 1437.73
|  | Затраты труда | чел-ч | 135.2 | [6 empty] | 33.8
84,1 | 20.3.03.04-0353 | Светильники светодиодный 4х18Вт | шт. | 25 | 335.68 |  | 8392 |  | 6.56 | 55051.52 | [5 empty] | 0 | 0 | 0 | 0 | 0 | 8392 | 0 | 0
[6 empty] | 9312.39 |  |  | 61089.21 |  | 33.8 | 9312.39 | 61089.21 | 33.8 | [5 empty] | 0 | 920.39 | 0 | 0
85 | м08-03-594-02 | Светильник отдельно устанавливаемый на штырях с количеством ламп в светильнике 2 | 100 ШТ | 0.22 | 1076.79 | [10 empty] | 193.45 | 1269.03 | 132.36 | 868.28
Объем: 0,22=22/100
|  | Зарплата |  |  | 920.58 |  | 202.53 |  | 6.56 | 1328.58 |  |  |  |  | 202.53
|  | Эксплуатация машин |  |  | 35.54 |  | 7.82 |  | 6.56 | 51.29
|  | в т.ч. зарплата машинистов |  |  | 5.02 |  | 1.1 |  | 6.56 | 7.24 |  |  |  |  | 1.1
|  | Материальные ресурсы |  |  | 120.67 |  | 26.55 |  | 6.56 | 174.15
|  | НР от ФОТ | % | 95 |  |  | 193.45 |  | 95 | 1269.03
|  | СП от ФОТ | % | 65 |  |  | 132.36 |  | 65 | 868.28
|  | Затраты труда | чел-ч | 92.8 | [6 empty] | 20.416
85,1 | 20.3.03.04-0044 | Светильник светодиодный влагозащитный WOLTA LWPW 36 WO1 18Bт 6500 К IP 65 570 мм | шт. | 22 | 340.37 |  | 7488.14 |  | 6.56 | 49122.2 | [5 empty] | 0 | 0 | 0 | 0 | 0 | 7488.14 | 0 | 0
[6 empty] | 8050.85 |  |  | 52813.53 |  | 20.416 | 8050.85 | 52813.53 | 20.416 | [5 empty] | 0 | 562.71 | 0 | 0
86 | м08-03-599-09 | Щитки осветительные, устанавливаемые на стене распорными дюбелями, масса щитка до 6 кг | ШТ | 3 | 70.22 | [10 empty] | 73.13 | 479.74 | 50.04 | 328.24
|  | Зарплата |  |  | 25.4 |  | 76.2 |  | 6.56 | 499.87 |  |  |  |  | 76.2
|  | Эксплуатация машин |  |  | 1.78 |  | 5.34 |  | 6.56 | 35.03
|  | в т.ч. зарплата машинистов |  |  | 0.26 |  | 0.78 |  | 6.56 | 5.12 |  |  |  |  | 0.78
|  | Материальные ресурсы |  |  | 43.04 |  | 129.12 |  | 6.56 | 847.03
|  | НР от ФОТ | % | 95 |  |  | 73.13 |  | 95 | 479.74
|  | СП от ФОТ | % | 65 |  |  | 50.04 |  | 65 | 328.24
|  | Затраты труда | чел-ч | 2.56 | [6 empty] | 7.68
86,1 | 20.4.04.02-0029 | Щиты распределительные навесные ЩРН-72, 2 двери, размер корпуса 480х565х125 мм | шт. | 2 | 724.62 |  | 1449.24 |  | 6.56 | 9507.01 | [5 empty] | 0 | 0 | 0 | 0 | 0 | 1449.24 | 0 | 0
86,2 | 20.4.04.02-0025 | Щиты распределительные навесные ЩРН-24, размер корпуса 350х300х125 мм | шт. | 1 | 229.76 |  | 229.76 |  | 6.56 | 1507.23 | [5 empty] | 0 | 0 | 0 | 0 | 0 | 229.76 | 0 | 0
[6 empty] | 2012.83 |  |  | 13204.15 |  | 7.68 | 2012.83 | 13204.15 | 7.68 | [5 empty] | 0 | 333.83 | 0 | 0
87 | м08-03-526-06 | Автомат одно-, двух-, трехполюсный, устанавливаемый на конструкции на полу, на ток до 25 А | ШТ | 40 | 71.97 | [10 empty] | 585.58 | 3841.4 | 400.66 | 2628.33
Объем: 40=15+25
|  | Зарплата |  |  | 15.41 |  | 616.4 |  | 6.56 | 4043.58 |  |  |  |  | 616.4
|  | Эксплуатация машин |  |  | 1.13 |  | 45.2 |  | 6.56 | 296.51
|  | Материальные ресурсы |  |  | 55.43 |  | 2217.2 |  | 6.56 | 14544.83
|  | НР от ФОТ | % | 95 |  |  | 585.58 |  | 95 | 3841.4
|  | СП от ФОТ | % | 65 |  |  | 400.66 |  | 65 | 2628.33
|  | Затраты труда | чел-ч | 1.62 | [6 empty] | 64.8
87,1 | 62.1.01.09-0066 | Выключатели автоматические АВВ 3Р 16А | шт. | 15 | 231.3 |  | 3469.5 |  | 6.56 | 22759.92 | [5 empty] | 0 | 0 | 0 | 0 | 0 | 3469.5 | 0 | 0
87,2 | 62.1.01.09-0067 | Выключатели автоматические АВВ 3Р 25А | шт. | 25 | 302.16 |  | 7554 |  | 6.56 | 49554.24 | [5 empty] | 0 | 0 | 0 | 0 | 0 | 7554 | 0 | 0
[6 empty] | 14888.54 |  |  | 97668.81 |  | 64.8 | 14888.54 | 97668.81 | 64.8 | [5 empty] | 0 | 3865.04 | 0 | 0
88 | м08-03-575-01 | Прибор или аппарат прим. установка автоматов 35А | ШТ | 10 | 11.51 | [10 empty] | 105.55 | 692.38 | 72.22 | 473.73
|  | Зарплата |  |  | 11.11 |  | 111.1 |  | 6.56 | 728.82 |  |  |  |  | 111.1
|  | Материальные ресурсы |  |  | 0.4 |  | 4 |  | 6.56 | 26.24
|  | НР от ФОТ | % | 95 |  |  | 105.55 |  | 95 | 692.38
|  | СП от ФОТ | % | 65 |  |  | 72.22 |  | 65 | 473.73
|  | Затраты труда | чел-ч | 1.12 | [6 empty] | 11.2
88,1 | 62.1.01.09-0068 | Выключатели автоматические АВВ 3Р 32А | шт. | 10 | 347.49 |  | 3474.9 |  | 6.56 | 22795.34 | [5 empty] | 0 | 0 | 0 | 0 | 0 | 3474.9 | 0 | 0
[6 empty] | 3767.77 |  |  | 24716.51 |  | 11.2 | 3767.77 | 24716.51 | 11.2 | [5 empty] | 0 | 292.87 | 0 | 0
Итого по разделу: Система электроснабжения | [5 empty] | 92249.17 |  |  | 605154.76 |  | 317.6308
|  | Всего с НР и СП | [6 empty] | 3038323.48
|  | НДС 18% | [6 empty] | 546898.23
|  | Всего по смете | [6 empty] | 3585221.71

## Акт КС-2 c НР и СП
Smeta.RU (495) 974-1589
Унифицированная форма № КС-2
Утверждена постановлением Госкомстата России
от 11.11.99. № 100
Код
[5 empty] | Форма по ОКУД | 0322005
Инвестор |  |  |  |  | по ОКПО
организация, адрес, телефон, факс
Заказчик |  |  |  |  | по ОКПО
организация, адрес, телефон, факс
Подрядчик |  |  |  |  | по ОКПО
организация, адрес, телефон, факс
Стройка |  | Капитальный ремонт помещений пищеблока в здании университетского лицея №1523 Предуниверситария НИЯУ МИФИ по адресу: г. Москва, Кленовый бульвар, д. 21 | [14 empty] | Капитальный ремонт помещений пищеблока в здании университетского лицея №1523 Предуниверситария НИЯУ МИФИ по адресу: г. Москва, Кленовый бульвар, д. 21
наименование, адрес
Объект |  | Ремонт помещений № 39-59 пищеблока 1-го этажа и систем хоз.бытовой канализации, водоснабжения, отопления и электроосвещения на техническом этаже здания Университетского лицея №1523 Предуниверситария НИЯУ МИФИ по адресу: г. Москва, Кленовый бульвар, д.21 | [14 empty] | Ремонт помещений № 39-59 пищеблока 1-го этажа и систем хоз.бытовой канализации, водоснабжения, отопления и электроосвещения на техническом этаже здания Университетского лицея №1523 Предуниверситария НИЯУ МИФИ по адресу: г. Москва, Кленовый бульвар, д.21
наименование
Вид деятельности по ОКДП
|  |  | Договор подряда |  | номер
дата
Вид операции
|  |  | Номер документа | Дата составления | Отчетный период
[5 empty] | с | по
2018-06-20 11:44
AKT
О ПРИЕМКЕ ВЫПОЛНЕННЫХ РАБОТ
Сметная (договорная) стоимость в соответствии с договором подряда (субподряда) |  |  |  |  | 3585.2217 |  | тыс.руб
Номер |  | Наименование работ | Номер единичной расценки | Единица измерения | Выполнено работ
по порядку | поз. по смете |  |  |  | Количество | цена за единицу, руб | стоимость, руб
1 | 2 | 3 | 4 | 5 | 6 | 7 | 8
Локальная смета:
Раздел: Демонтажные работы
1 | 1 | Разборка кирпичных перегородок на отдельные кирпичи | 55-5-1 | 100 м2 | 0.005 | 1443.4 | 47.35 | 108.19 | 0 | 39.51 | 7.84 | 0 | 0.706 | 0 | 35.16 | 25.68
Объем: 0,005=0,5/100
|  | Коэфф. к ОЗП | 6.56
|  | Коэфф. к эксплуатации машин | 6.56
|  | Коэфф. к материалам | 6.56
|  | Коэфф. к ЗПМ | 6.56
|  | % НР |  |  | 89 | 1071.9516 | 35.16
|  | % СП |  |  | 65 | 782.886 | 25.68
|  | Итого с НР и СП |  |  |  | 3298.2376 | 108.19
2 | 1,1 | Строительный мусор и масса возвратных материалов | 01.7.07.07 | т | 0.097 | 0 | 0 | 0 | 0 | 0 | 0 | 0 | 0 | 0 | 0 | 0
|  | Коэфф. к материалам | 6.56
3 | 2 | Разборка облицовки стен из керамических глазурованных плиток | 63-7-5 | 100 м2 | 2.8289 | 654 | 12136.66 | 26029.37 | 0 | 10851.36 | 1285.3 | 87.78 | 210.1873 | 0.99011 | 8423.14 | 5469.57
Объем: 2,8289=282,89/100
|  | Коэфф. к ОЗП | 6.56
|  | Коэфф. к эксплуатации машин | 6.56
|  | Коэфф. к материалам | 6.56
|  | Коэфф. к ЗПМ | 6.56
|  | % НР |  |  | 77 | 453.8919 | 8423.14
|  | % СП |  |  | 50 | 294.735 | 5469.57
|  | Итого с НР и СП |  |  |  | 1402.6269 | 26029.37
4 | 3 | Очистка поверхности щетками | 13-06-003-01 | м2 | 486.08 | 8.83 | 28156.09 | 67856.17 | 0 | 28156.09 | 0 | 0 | 503.0928 | 0 | 22806.43 | 16893.65
Объем: 486,08=240,94+245,14
|  | Коэфф. к ОЗП | 6.56
|  | Коэфф. к эксплуатации машин | 6.56
|  | Коэфф. к материалам | 6.56
|  | Коэфф. к ЗПМ | 6.56
|  | Эксплуатация машин | )*1,25
|  | Оплата труда машинистов | )*1,25
|  | Оплата труда рабочих | )*1,15
|  | Затраты труда рабочих | )*1,15
|  | Затраты труда машинистов | )*1,25
|  | % НР |  |  | 90 | 7.1523 | 22806.43
|  | % НР с поправкой |  |  |  | *0,9=81% | 81
|  | % СП |  |  | 70 | 5.2538 | 16893.65
|  | СП с поправкой |  |  |  | *0,85=59,5% | 60
|  | Итого с НР и СП |  |  |  | 21.2362 | 67856.17
5 | 4 | Разборка плинтусов цементных и из керамической плитки | 57-3-2 | 100 м | 1.6938 | 111.38 | 1237.58 | 3069.19 | 0 | 1237.58 | 0 | 0 | 24.1875 | 0 | 990.06 | 841.55
Объем: 1,6938=169,38/100
|  | Коэфф. к ОЗП | 6.56
|  | Коэфф. к эксплуатации машин | 6.56
|  | Коэфф. к материалам | 6.56
|  | Коэфф. к ЗПМ | 6.56
|  | % НР |  |  | 80 | 89.104 | 990.06
|  | % СП |  |  | 68 | 75.7384 | 841.55
|  | Итого с НР и СП |  |  |  | 276.2224 | 3069.19
6 | 4,1 | Строительный мусор | 01.7.07.07 | т | 1.0502 | 0 | 0 | 0 | 0 | 0 | 0 | 0 | 0 | 0 | 0 | 0
|  | Коэфф. к материалам | 6.56
7 | 5 | Разборка покрытий полов из керамических плиток | 57-2-3 | 100 м2 | 2.4514 | 641 | 10308.03 | 24955.35 | 0 | 9584.22 | 723.81 | 312.62 | 171.2793 | 3.53 | 7917.47 | 6729.85
Объем: 2,4514=245,14/100
|  | Коэфф. к ОЗП | 6.56
|  | Коэфф. к эксплуатации машин | 6.56
|  | Коэфф. к материалам | 6.56
|  | Коэфф. к ЗПМ | 6.56
|  | % НР |  |  | 80 | 492.344 | 7917.47
|  | % СП |  |  | 68 | 418.4924 | 6729.85
|  | Итого с НР и СП |  |  |  | 1551.8364 | 24955.35
8 | 5,1 | Строительный мусор | 01.7.07.07 | т | 12.7473 | 0 | 0 | 0 | 0 | 0 | 0 | 0 | 0 | 0 | 0 | 0
|  | Коэфф. к материалам | 6.56
9 | 6 | Разборка деревянных заполнений проемов оконных без подоконных досок | 46-04-012-02 | 100 м2 | 0.3994 | 1639.58 | 4295.8 | 10553.48 | 0 | 3661.88 | 633.92 | 273.77 | 69.0003 | 3.0914 | 3896.29 | 2361.39
Объем: 0,3994=39,94/100
|  | Коэфф. к ОЗП | 6.56
|  | Коэфф. к эксплуатации машин | 6.56
|  | Коэфф. к материалам | 6.56
|  | Коэфф. к ЗПМ | 6.56
|  | % НР |  |  | 110 | 1487.0988 | 3896.29
|  | % НР с поправкой |  |  |  | *0,9=99% | 99
|  | % СП |  |  | 70 | 893.7614 | 2361.39
|  | СП с поправкой |  |  |  | *0,85=59,5% | 60
|  | Итого с НР и СП |  |  |  | 4020.4402 | 10553.48
10 | 7 | Снятие подоконных досок бетонных и мозаичных | 56-3-1 | 100 м2 | 0.0768 | 2172.79 | 1094.67 | 2630.24 | 0 | 1066.37 | 28.3 | 0 | 21.1661 | 0 | 874.42 | 661.15
Объем: 0,0768=7,68/100
|  | Коэфф. к ОЗП | 6.56
|  | Коэфф. к эксплуатации машин | 6.56
|  | Коэфф. к материалам | 6.56
|  | Коэфф. к ЗПМ | 6.56
|  | % НР |  |  | 82 | 1735.6202 | 874.42
|  | % СП |  |  | 62 | 1312.2982 | 661.15
|  | Итого с НР и СП |  |  |  | 5220.7084 | 2630.24
11 | 7,1 | Строительный мусор | 01.7.07.07 | т | 1.0291 | 0 | 0 | 0 | 0 | 0 | 0 | 0 | 0 | 0 | 0 | 0
|  | Коэфф. к материалам | 6.56
12 | 8 | Демонтаж металлических дверных блоков в готовые проемы прим. | 09-04-012-01 | м2 | 5.4 | 26.76 | 947.95 | 1926.25 | 0 | 590.52 | 357.43 | 48.89 | 9.072 | 0.6426 | 517.92 | 460.38
|  | Коэфф. к ОЗП | 6.56
|  | Коэфф. к эксплуатации машин | 6.56
|  | Коэфф. к материалам | 6.56
|  | Коэфф. к ЗПМ | 6.56
|  | Стоимость материалов | )*0
|  | Эксплуатация машин | )*0,7
|  | Оплата труда машинистов | )*0,7
|  | Оплата труда рабочих | )*0,7
|  | Затраты труда рабочих | )*0,7
|  | Затраты труда машинистов | )*0,7
|  | % НР |  |  | 90 | 14.6205 | 517.92
|  | % НР с поправкой |  |  |  | *0,9=81% | 81
|  | % СП |  |  | 85 | 13.0411 | 460.38
|  | СП с поправкой |  |  |  | *0,85=72,25% | 72
|  | Итого с НР и СП |  |  |  | 54.4216 | 1926.25
13 | 9 | Разборка деревянных заполнений проемов дверных и воротных | 46-04-012-03 | 100 м2 | 0.2861 | 1082.58 | 2031.81 | 4852.18 | 0 | 1577.71 | 454.1 | 196.11 | 29.7287 | 2.2144 | 1756.08 | 1064.29
Объем: 0,2861=(5,4+9+3,2+1,4+1,2+4,41+4)/100
|  | Коэфф. к ОЗП | 6.56
|  | Коэфф. к эксплуатации машин | 6.56
|  | Коэфф. к материалам | 6.56
|  | Коэфф. к ЗПМ | 6.56
|  | % НР |  |  | 110 | 935.6688 | 1756.08
|  | % НР с поправкой |  |  |  | *0,9=99% | 99
|  | % СП |  |  | 70 | 562.3464 | 1064.29
|  | СП с поправкой |  |  |  | *0,85=59,5% | 60
|  | Итого с НР и СП |  |  |  | 2580.5952 | 4852.18
14 | 10 | Демонтаж светильников для люминесцентных ламп | 67-4-5 | 100 ШТ | 0.29 | 145.98 | 277.72 | 690.24 | 0 | 272.96 | 4.76 | 2.05 | 5.1881 | 0.0232 | 233.76 | 178.76
Объем: 0,29=29/100
|  | Коэфф. к ОЗП | 6.56
|  | Коэфф. к эксплуатации машин | 6.56
|  | Коэфф. к материалам | 6.56
|  | Коэфф. к ЗПМ | 6.56
|  | % НР |  |  | 85 | 122.876 | 233.76
|  | % СП |  |  | 65 | 93.964 | 178.76
|  | Итого с НР и СП |  |  |  | 362.82 | 690.24
15 | 11 | Демонтаж бра, плафонов | 67-4-4 | 100 ШТ | 0.07 | 85.26 | 39.15 | 97.51 | 0 | 38.72 | 0.43 | 0.19 | 0.7567 | 0.0021 | 33.07 | 25.29
Объем: 0,07=7/100
|  | Коэфф. к ОЗП | 6.56
|  | Коэфф. к эксплуатации машин | 6.56
|  | Коэфф. к материалам | 6.56
|  | Коэфф. к ЗПМ | 6.56
|  | % НР |  |  | 85 | 72.0205 | 33.07
|  | % СП |  |  | 65 | 55.0745 | 25.29
|  | Итого с НР и СП |  |  |  | 212.355 | 97.51
16 | 12 | Демонтаж кабеля | 67-3-1 | 100 м | 7.132 | 75.5 | 3532.33 | 8818.9 | 0 | 3517.83 | 14.5 | 6.55 | 68.7525 | 0.07132 | 2995.72 | 2290.85
Объем: 7,132=713,2/100
|  | Коэфф. к ОЗП | 6.56
|  | Коэфф. к эксплуатации машин | 6.56
|  | Коэфф. к материалам | 6.56
|  | Коэфф. к ЗПМ | 6.56
|  | % НР |  |  | 85 | 64.0305 | 2995.72
|  | % СП |  |  | 65 | 48.9645 | 2290.85
|  | Итого с НР и СП |  |  |  | 188.495 | 8818.9
17 | 13 | Демонтаж выключателей, розеток | 67-4-1 | 100 ШТ | 0.56 | 45.55 | 167.33 | 418.32 | 0 | 167.33 | 0 | 0 | 3.2704 | 0 | 142.23 | 108.76
Объем: 0,56=(36+20)/100
|  | Коэфф. к ОЗП | 6.56
|  | Коэфф. к эксплуатации машин | 6.56
|  | Коэфф. к материалам | 6.56
|  | Коэфф. к ЗПМ | 6.56
|  | % НР |  |  | 85 | 38.7175 | 142.23
|  | % СП |  |  | 65 | 29.6075 | 108.76
|  | Итого с НР и СП |  |  |  | 113.875 | 418.32
18 | 14 | Демонтаж осевых вентиляторов весом до 0,05 т | 65-31-1 | 100 ШТ | 0.01 | 4865.93 | 319.21 | 713.94 | 0 | 317.67 | 1.54 | 0.66 | 5.677 | 0.0075 | 235.56 | 159.17
Объем: 0,01=1/100
|  | Коэфф. к ОЗП | 6.56
|  | Коэфф. к эксплуатации машин | 6.56
|  | Коэфф. к материалам | 6.56
|  | Коэфф. к ЗПМ | 6.56
|  | % НР |  |  | 74 | 3590.9314 | 235.56
|  | % СП |  |  | 50 | 2426.305 | 159.17
|  | Итого с НР и СП |  |  |  | 10883.1664 | 713.94
19 | 15 | Демонтаж. Щитки осветительные, устанавливаемые на стене болтами на конструкции, масса щитка до 6 кг прим. | м08-03-599-12 | ШТ | 4 | 9.62 | 252.43 | 601.33 | 0 | 213.07 | 39.36 | 4.99 | 3.276 | 0.06 | 207.16 | 141.74
|  | Коэфф. к ОЗП | 6.56
|  | Коэфф. к эксплуатации машин | 6.56
|  | Коэфф. к материалам | 6.56
|  | Коэфф. к ЗПМ | 6.56
|  | Стоимость материалов | )*0
|  | Эксплуатация машин | )*0,3
|  | Оплата труда машинистов | )*0,3
|  | Оплата труда рабочих | )*0,3
|  | Затраты труда рабочих | )*0,3
|  | Затраты труда машинистов | )*0,3
|  | % НР |  |  | 95 | 7.8945 | 207.16
|  | % СП |  |  | 65 | 5.4015 | 141.74
|  | Итого с НР и СП |  |  |  | 22.916 | 601.33
20 | 16 | Разборка трубопроводов из водогазопроводных труб в зданиях и сооружениях на резьбе диаметром до 32 мм | 65-14-1 | 100 м | 2.03 | 322.43 | 4293.74 | 9617.98 | 0 | 4293.74 | 0 | 0 | 76.734 | 0 | 3177.37 | 2146.87
Объем: 2,03=(146+57)/100
|  | Коэфф. к ОЗП | 6.56
|  | Коэфф. к эксплуатации машин | 6.56
|  | Коэфф. к материалам | 6.56
|  | Коэфф. к ЗПМ | 6.56
|  | % НР |  |  | 74 | 238.5982 | 3177.37
|  | % СП |  |  | 50 | 161.215 | 2146.87
|  | Итого с НР и СП |  |  |  | 722.2432 | 9617.98
21 | 17 | Снятие смесителя без душевой сетки | 65-3-7 | 100 ШТ | 0.17 | 315.33 | 351.65 | 785.99 | 0 | 349.21 | 2.44 | 1.06 | 6.2407 | 0.0119 | 259.2 | 175.14
Объем: 0,17=17/100
|  | Коэфф. к ОЗП | 6.56
|  | Коэфф. к эксплуатации машин | 6.56
|  | Коэфф. к материалам | 6.56
|  | Коэфф. к ЗПМ | 6.56
|  | % НР |  |  | 74 | 232.4266 | 259.2
|  | % СП |  |  | 50 | 157.045 | 175.14
|  | Итого с НР и СП |  |  |  | 704.8016 | 785.99
22 | 17,1 | Строительный мусор и масса возвратных материалов | 01.7.07.07 | т | 0.0374 | 0 | 0 | 0 | 0 | 0 | 0 | 0 | 0 | 0 | 0 | 0
|  | Коэфф. к материалам | 6.56
23 | 18 | Демонтаж моек с последующей установкой прим. | 65-4-3 | 100 ШТ | 0.08 | 899.88 | 472.25 | 1048.72 | 0 | 459.29 | 12.96 | 5.6 | 8.208 | 0.0632 | 344.02 | 232.45
Объем: 0,08=8/100
|  | Коэфф. к ОЗП | 6.56
|  | Коэфф. к эксплуатации машин | 6.56
|  | Коэфф. к материалам | 6.56
|  | Коэфф. к ЗПМ | 6.56
|  | % НР |  |  | 74 | 655.529 | 344.02
|  | % СП |  |  | 50 | 442.925 | 232.45
|  | Итого с НР и СП |  |  |  | 1998.334 | 1048.72
24 | 18,1 | Строительный мусор и масса возвратных материалов | 01.7.07.07 | т | 0.0944 | 0 | 0 | 0 | 0 | 0 | 0 | 0 | 0 | 0 | 0 | 0
|  | Коэфф. к материалам | 6.56
25 | 19 | Демонтаж умывальников и раковин | 65-4-1 | 100 ШТ | 0.08 | 445.72 | 233.92 | 520.97 | 0 | 229.65 | 4.27 | 1.84 | 4.104 | 0.0208 | 171.3 | 115.75
Объем: 0,08=8/100
|  | Коэфф. к ОЗП | 6.56
|  | Коэфф. к эксплуатации машин | 6.56
|  | Коэфф. к материалам | 6.56
|  | Коэфф. к ЗПМ | 6.56
|  | % НР |  |  | 74 | 326.414 | 171.3
|  | % СП |  |  | 50 | 220.55 | 115.75
|  | Итого с НР и СП |  |  |  | 992.684 | 520.97
26 | 19,1 | Строительный мусор и масса возвратных материалов | 01.7.07.07 | т | 0.1456 | 0 | 0 | 0 | 0 | 0 | 0 | 0 | 0 | 0 | 0 | 0
|  | Коэфф. к материалам | 6.56
27 | 20 | Демонтаж радиаторов весом до 80 кг | 65-19-1 | 100 ШТ | 0.07 | 935.72 | 429.68 | 939.84 | 0 | 397.53 | 32.15 | 13.89 | 7.7 | 0.1568 | 304.45 | 205.71
Объем: 0,07=7/100
|  | Коэфф. к ОЗП | 6.56
|  | Коэфф. к эксплуатации машин | 6.56
|  | Коэфф. к материалам | 6.56
|  | Коэфф. к ЗПМ | 6.56
|  | % НР |  |  | 74 | 662.9956 | 304.45
|  | % СП |  |  | 50 | 447.97 | 205.71
|  | Итого с НР и СП |  |  |  | 2046.6856 | 939.84
28 | 21 | Разборка трубопроводов из водогазопроводных труб в зданиях и сооружениях на сварке диаметром до 100 мм | 65-14-4 | 100 м | 0.072 | 603.67 | 285.13 | 611.37 | 14.33 | 263.09 | 7.71 | 0 | 4.7016 | 0 | 194.69 | 131.55
Объем: 0,072=7,2/100
|  | Коэфф. к ОЗП | 6.56
|  | Коэфф. к эксплуатации машин | 6.56
|  | Коэфф. к материалам | 6.56
|  | Коэфф. к ЗПМ | 6.56
|  | % НР |  |  | 74 | 412.1874 | 194.69
|  | % СП |  |  | 50 | 278.505 | 131.55
|  | Итого с НР и СП |  |  |  | 1294.3624 | 611.37
29 | 22 | Разборка трубопроводов из чугунных канализационных труб диаметром 50 мм | 65-2-1 | 100 м | 0.524 | 587.05 | 2017.95 | 4508.09 | 0 | 2000.76 | 17.19 | 7.42 | 36.0512 | 0.08384 | 1486.05 | 1004.09
Объем: 0,524=52,4/100
|  | Коэфф. к ОЗП | 6.56
|  | Коэфф. к эксплуатации машин | 6.56
|  | Коэфф. к материалам | 6.56
|  | Коэфф. к ЗПМ | 6.56
|  | % НР |  |  | 74 | 432.3154 | 1486.05
|  | % СП |  |  | 50 | 292.105 | 1004.09
|  | Итого с НР и СП |  |  |  | 1311.4704 | 4508.09
30 | 22,1 | Строительный мусор и масса возвратных материалов | 01.7.07.07 | т | 0.30916 | 0 | 0 | 0 | 0 | 0 | 0 | 0 | 0 | 0 | 0 | 0
|  | Коэфф. к материалам | 6.56
31 | 23 | Разборка трубопроводов из чугунных канализационных труб диаметром 100 мм | 65-2-2 | 100 м | 0.925 | 731.64 | 4439.59 | 9901.94 | 0 | 4378.91 | 60.68 | 26.21 | 78.9025 | 0.296 | 3259.79 | 2202.56
Объем: 0,925=92,5/100
|  | Коэфф. к ОЗП | 6.56
|  | Коэфф. к эксплуатации машин | 6.56
|  | Коэфф. к материалам | 6.56
|  | Коэфф. к ЗПМ | 6.56
|  | % НР |  |  | 74 | 537.2104 | 3259.79
|  | % СП |  |  | 50 | 362.98 | 2202.56
|  | Итого с НР и СП |  |  |  | 1631.8304 | 9901.94
32 | 23,1 | Строительный мусор и масса возвратных материалов | 01.7.07.07 | т | 1.2395 | 0 | 0 | 0 | 0 | 0 | 0 | 0 | 0 | 0 | 0 | 0
|  | Коэфф. к материалам | 6.56
33 | 24 | Демонтаж поддонов душевых чугунных и стальных мелких прим. | 17-01-001-18 | 10 компл | 0.1 | 61.07 | 40.07 | 96.22 | 0 | 27.49 | 12.58 | 2.7 | 0.4356 | 0.034 | 34.72 | 21.43
Объем: 0,1=1/10
|  | Коэфф. к ОЗП | 6.56
|  | Коэфф. к эксплуатации машин | 6.56
|  | Коэфф. к материалам | 6.56
|  | Коэфф. к ЗПМ | 6.56
|  | Стоимость материалов | )*0
|  | Эксплуатация машин | )*0,4
|  | Оплата труда машинистов | )*0,4
|  | Оплата труда рабочих | )*0,4
|  | Затраты труда рабочих | )*0,4
|  | Затраты труда машинистов | )*0,4
|  | % НР |  |  | 128 | 53.015 | 34.72
|  | % НР с поправкой |  |  |  | *0,9=115,2% | 115
|  | % СП |  |  | 83 | 32.4671 | 21.43
|  | СП с поправкой |  |  |  | *0,85=70,55% | 71
|  | Итого с НР и СП |  |  |  | 146.5521 | 96.22
34 | 25 | Демонтаж унитазов и писсуаров | 65-4-2 | 100 ШТ | 0.01 | 553.63 | 36.31 | 80.93 | 0 | 35.72 | 0.59 | 0.26 | 0.6384 | 0.0029 | 26.63 | 17.99
Объем: 0,01=1/100
|  | Коэфф. к ОЗП | 6.56
|  | Коэфф. к эксплуатации машин | 6.56
|  | Коэфф. к материалам | 6.56
|  | Коэфф. к ЗПМ | 6.56
|  | % НР |  |  | 74 | 405.8752 | 26.63
|  | % СП |  |  | 50 | 274.24 | 17.99
|  | Итого с НР и СП |  |  |  | 1233.7452 | 80.93
35 | 25,1 | Строительный мусор и масса возвратных материалов | 01.7.07.07 | т | 0.0265 | 0 | 0 | 0 | 0 | 0 | 0 | 0 | 0 | 0 | 0 | 0
|  | Коэфф. к материалам | 6.56
36 | 26 | Погрузочные работы при автомобильных перевозках мусора строительного с погрузкой вручную | т01-01-01-041 | 1 Т ГРУЗА | 140 | 42.98 | 39472.83 | 39472.83 | 0 | 0 | 0 | 0 | 0 | 0 | 0 | 0
|  | Коэфф. к сметной цене | 6.56
37 | 27 | Перевозка грузов I класса автомобилями бортовыми грузоподъемностью до 5 т на расстояние до 60 км | т03-02-01-060 | 1 Т ГРУЗА | 140 | 52.48 | 48197.63 | 48197.63 | 0 | 0 | 0 | 0 | 0 | 0 | 0 | 0
|  | Коэфф. к сметной цене | 6.56
|  | Итого по разделу: Демонтажные работы |  |  |  |  | 269103.17
Раздел: Общестроительные работы
38 | 28 | Устройство стяжек цементных толщиной 20 мм | 11-01-011-01 | 100 м2 | 2.3902 | 424.61 | 6657.76 | 17145.4 | 133.9 | 5656.77 | 867.09 | 336.17 | 108.6023 | 3.7944 | 6652.16 | 3835.48
Объем: 2,3902=239,02/100
|  | Коэфф. к ОЗП | 6.56
|  | Коэфф. к эксплуатации машин | 6.56
|  | Коэфф. к материалам | 6.56
|  | Коэфф. к ЗПМ | 6.56
|  | Эксплуатация машин | )*1,25
|  | Оплата труда машинистов | )*1,25
|  | Оплата труда рабочих | )*1,15
|  | Затраты труда рабочих | )*1,15
|  | Затраты труда машинистов | )*1,25
|  | % НР |  |  | 123 | 423.1065 | 6652.16
|  | % НР с поправкой |  |  |  | *0,9=110,7% | 111
|  | % СП |  |  | 75 | 243.6589 | 3835.48
|  | СП с поправкой |  |  |  | *0,85=63,75% | 64
|  | Итого с НР и СП |  |  |  | 1091.3753 | 17145.4
39 | 28,1 | Раствор готовый кладочный цементный марки 100 | 04.3.01.09-0014 | м3 | 4.876 | 519.8 | 16626.64 | 16626.64 | 16626.64 | 0 | 0 | 0 | 0 | 0 | 0 | 0
|  | Коэфф. к материалам | 6.56
40 | 29 | Устройство стяжек на каждые 5 мм изменения толщины стяжки добавлять или исключать к расценке 11-01-011-01 толщиной 30 мм | 11-01-011-02 | 100 м2 | 2.3902 | 28.43 | 445.78 | 891.13 | 0 | 143.16 | 302.62 | 111.33 | 2.7487 | 1.2549 | 282.48 | 162.87
Объем: 2,3902=239,02/100
|  | Коэфф. к ОЗП | 6.56
|  | Коэфф. к эксплуатации машин | 6.56
|  | Коэфф. к материалам | 6.56
|  | Коэфф. к ЗПМ | 6.56
|  | Стоимость материалов | *2
|  | Эксплуатация машин | )*1,25*2
|  | Оплата труда машинистов | )*1,25*2
|  | Оплата труда рабочих | )*1,15*2
|  | Затраты труда рабочих | )*1,15*2
|  | Затраты труда машинистов | )*1,25*2
|  | % НР |  |  | 123 | 17.9666 | 282.48
|  | % НР с поправкой |  |  |  | *0,9=110,7% | 111
|  | % СП |  |  | 75 | 10.3466 | 162.87
|  | СП с поправкой |  |  |  | *0,85=63,75% | 64
|  | Итого с НР и СП |  |  |  | 56.7432 | 891.13
41 | 29,1 | Раствор готовый кладочный цементный марки 100 | 04.3.01.09-0014 | м3 | 4.876 | 519.8 | 16626.64 | 16626.64 | 16626.64 | 0 | 0 | 0 | 0 | 0 | 0 | 0
|  | Коэфф. к материалам | 6.56
42 | 30 | Кладка перегородок из кирпича неармированных толщиной в 1/2 кирпича при высоте этажа до 4 м | 08-02-002-05 | 100 м2 | 0.0461 | 3083.27 | 932.43 | 1730.1 | 371.05 | 427.15 | 134.23 | 20.98 | 7.6336 | 0.23684 | 492.94 | 304.73
Объем: 0,0461=4,61/100
|  | Коэфф. к ОЗП | 6.56
|  | Коэфф. к эксплуатации машин | 6.56
|  | Коэфф. к материалам | 6.56
|  | Коэфф. к ЗПМ | 6.56
|  | Эксплуатация машин | )*1,25
|  | Оплата труда машинистов | )*1,25
|  | Оплата труда рабочих | )*1,15
|  | Затраты труда рабочих | )*1,15
|  | Затраты труда машинистов | )*1,25
|  | % НР |  |  | 122 | 1627.0384 | 492.94
|  | % НР с поправкой |  |  |  | *0,9=109,8% | 110
|  | % СП |  |  | 80 | 1007.6376 | 304.73
|  | СП с поправкой |  |  |  | *0,85=68% | 68
|  | Итого с НР и СП |  |  |  | 5717.946 | 1730.1
43 | 30,1 | Кирпич керамический одинарный, размером 250х120х65 мм, марка 100 | 06.1.01.05-0035 | 1000 шт. | 0.23234 | 1752.6 | 2671.27 | 2671.27 | 2671.27 | 0 | 0 | 0 | 0 | 0 | 0 | 0
|  | Коэфф. к материалам | 6.56
44 | 31 | Сплошное выравнивание внутренних поверхностей (однослойное оштукатуривание) из сухих растворных смесей толщиной до 10 мм стен | 15-02-019-03 | 100 м2 | 5.2844 | 341.24 | 11829.31 | 28138.13 | 42.99 | 11048.29 | 738.03 | 436.79 | 197.4437 | 6.1431 | 10910.83 | 5397.99
Объем: 5,2844=528,44/100
|  | Коэфф. к ОЗП | 6.56
|  | Коэфф. к эксплуатации машин | 6.56
|  | Коэфф. к материалам | 6.56
|  | Коэфф. к ЗПМ | 6.56
|  | Эксплуатация машин | )*1,25
|  | Оплата труда машинистов | )*1,25
|  | Оплата труда рабочих | )*1,15
|  | Затраты труда рабочих | )*1,15
|  | Затраты труда машинистов | )*1,25
|  | % НР |  |  | 105 | 313.088 | 10910.83
|  | % НР с поправкой |  |  |  | *0,9=94,5% | 95
|  | % СП |  |  | 55 | 154.8874 | 5397.99
|  | СП с поправкой |  |  |  | *0,85=46,75% | 47
|  | Итого с НР и СП |  |  |  | 809.2154 | 28138.13
45 | 31,1 | Смесь штукатурная «Ротбанд», КНАУФ | 04.3.02.05-0002 | кг | 4491.74 | 2.07 | 60994.24 | 60994.24 | 60994.24 | 0 | 0 | 0 | 0 | 0 | 0 | 0
|  | Коэфф. к материалам | 6.56
46 | 31,2 | Грунтовка: водно-дисперсионная "БИРСС Бетон-контакт" | 14.3.01.02-0102 | т | 0.068697 | 18390.16 | 8287.57 | 8287.57 | 8287.57 | 0 | 0 | 0 | 0 | 0 | 0 | 0
|  | Коэфф. к материалам | 6.56
47 | 32 | Сплошное выравнивание внутренних поверхностей (однослойное оштукатуривание) из сухих растворных смесей на каждый 1 мм изменения толщины слоя добавлять или исключать к расценке 15-02-019-03 | 15-02-019-07 | 100 м2 | 5.2844 | 326.27 | 11310.37 | 26887.2 | 41.6 | 10540.44 | 728.33 | 429.16 | 188.3889 | 5.9449 | 10421.12 | 5155.71
Объем: 5,2844=528,44/100
|  | Коэфф. к ОЗП | 6.56
|  | Коэфф. к эксплуатации машин | 6.56
|  | Коэфф. к материалам | 6.56
|  | Коэфф. к ЗПМ | 6.56
|  | Стоимость материалов | *10
|  | Эксплуатация машин | )*1,25)*10
|  | Оплата труда машинистов | )*1,25)*10
|  | Оплата труда рабочих | )*1,15)*10
|  | Затраты труда рабочих | )*1,15)*10
|  | Затраты труда машинистов | )*1,25)*10
|  | % НР |  |  | 105 | 299.0358 | 10421.12
|  | % НР с поправкой |  |  |  | *0,9=94,5% | 95
|  | % СП |  |  | 55 | 147.9357 | 5155.71
|  | СП с поправкой |  |  |  | *0,85=46,75% | 47
|  | Итого с НР и СП |  |  |  | 773.2415 | 26887.2
48 | 32,1 | Смесь штукатурная «Ротбанд», КНАУФ | 04.3.02.05-0002 | кг | 4491.74 | 2.07 | 60994.24 | 60994.24 | 60994.24 | 0 | 0 | 0 | 0 | 0 | 0 | 0
|  | Коэфф. к материалам | 6.56
49 | 33 | Сплошное выравнивание внутренних поверхностей (однослойное оштукатуривание) из сухих растворных смесей толщиной до 10 мм оконных и дверных откосов плоских | 15-02-019-05 | 100 м2 | 0.4996 | 852.36 | 2793.5 | 6697.68 | 5.93 | 2689.97 | 97.6 | 59.45 | 48.0718 | 0.83683 | 2611.95 | 1292.23
Объем: 0,4996=49,96/100
|  | Коэфф. к ОЗП | 6.56
|  | Коэфф. к эксплуатации машин | 6.56
|  | Коэфф. к материалам | 6.56
|  | Коэфф. к ЗПМ | 6.56
|  | Эксплуатация машин | )*1,25
|  | Оплата труда машинистов | )*1,25
|  | Оплата труда рабочих | )*1,15
|  | Затраты труда рабочих | )*1,15
|  | Затраты труда машинистов | )*1,25
|  | % НР |  |  | 105 | 792.7699 | 2611.95
|  | % НР с поправкой |  |  |  | *0,9=94,5% | 95
|  | % СП |  |  | 55 | 392.1904 | 1292.23
|  | СП с поправкой |  |  |  | *0,85=46,75% | 47
|  | Итого с НР и СП |  |  |  | 2037.3204 | 6697.68
50 | 33,1 | Смесь штукатурная «Ротбанд», КНАУФ | 04.3.02.05-0002 | кг | 614.508 | 2.07 | 8344.53 | 8344.53 | 8344.53 | 0 | 0 | 0 | 0 | 0 | 0 | 0
|  | Коэфф. к материалам | 6.56
51 | 33,2 | Грунтовка: водно-дисперсионная "БИРСС Бетон-контакт" | 14.3.01.02-0102 | т | 0.006495 | 18390.16 | 783.55 | 783.55 | 783.55 | 0 | 0 | 0 | 0 | 0 | 0 | 0
|  | Коэфф. к материалам | 6.56
52 | 34 | Сплошное выравнивание внутренних поверхностей (однослойное оштукатуривание) из сухих растворных смесей на каждый 1 мм изменения толщины слоя добавлять или исключать к расценке 15-02-019-05 | 15-02-019-09 | 100 м2 | 0.4996 | 837.68 | 2745.39 | 6581.95 | 5.9 | 2642.81 | 96.68 | 58.99 | 47.2272 | 0.81185 | 2566.71 | 1269.85
Объем: 0,4996=49,96/100
|  | Коэфф. к ОЗП | 6.56
|  | Коэфф. к эксплуатации машин | 6.56
|  | Коэфф. к материалам | 6.56
|  | Коэфф. к ЗПМ | 6.56
|  | Стоимость материалов | )*10
|  | Эксплуатация машин | )*1,25)*10
|  | Оплата труда машинистов | )*1,25)*10
|  | Оплата труда рабочих | )*1,15)*10
|  | Затраты труда рабочих | )*1,15)*10
|  | Затраты труда машинистов | )*1,25)*10
|  | % НР |  |  | 105 | 779.0391 | 2566.71
|  | % НР с поправкой |  |  |  | *0,9=94,5% | 95
|  | % СП |  |  | 55 | 385.3976 | 1269.85
|  | СП с поправкой |  |  |  | *0,85=46,75% | 47
|  | Итого с НР и СП |  |  |  | 2002.1168 | 6581.95
53 | 34,1 | Смесь штукатурная «Ротбанд», КНАУФ | 04.3.02.05-0002 | кг | 614.508 | 2.07 | 8344.53 | 8344.53 | 8344.53 | 0 | 0 | 0 | 0 | 0 | 0 | 0
|  | Коэфф. к материалам | 6.56
54 | 35 | Устройство гидроизоляции обмазочной в один слой толщиной 2 мм | 11-01-004-05 | 100 м2 | 2.4514 | 1228.44 | 19754.77 | 29491.09 | 11138.15 | 5456.51 | 3160.11 | 107.1 | 76.0314 | 1.3176 | 6175.61 | 3560.71
Объем: 2,4514=245,14/100
|  | Коэфф. к ОЗП | 6.56
|  | Коэфф. к эксплуатации машин | 6.56
|  | Коэфф. к материалам | 6.56
|  | Коэфф. к ЗПМ | 6.56
|  | Эксплуатация машин | )*1,25
|  | Оплата труда машинистов | )*1,25
|  | Оплата труда рабочих | )*1,15
|  | Затраты труда рабочих | )*1,15
|  | Затраты труда машинистов | )*1,25
|  | % НР |  |  | 123 | 382.9888 | 6175.61
|  | % НР с поправкой |  |  |  | *0,9=110,7% | 111
|  | % СП |  |  | 75 | 220.5559 | 3560.71
|  | СП с поправкой |  |  |  | *0,85=63,75% | 64
|  | Итого с НР и СП |  |  |  | 1831.9847 | 29491.09
55 | 35,1 | Состав гидроизоляционный Церезит | 14.2.05.01-0103 | кг | 134.827 | 36.37 | 32168 | 32168 | 32168 | 0 | 0 | 0 | 0 | 0 | 0 | 0
|  | Коэфф. к материалам | 6.56
56 | 35,2 | Исключен Битумы нефтяные строительные марки БН-70/30 | 01.2.01.02-0052 | т | -0.046577 | 1525.5 | -466.11 | -466.11 | -466.11 | 0 | 0 | 0 | 0 | 0 | 0 | 0
|  | Коэфф. к материалам | 6.56
57 | 35,3 | Исключен Битумы нефтяные строительные марки БН-90/10 | 01.2.01.02-0054 | т | -0.38487 | 1383.1 | -3491.98 | -3491.98 | -3491.98 | 0 | 0 | 0 | 0 | 0 | 0 | 0
|  | Коэфф. к материалам | 6.56
58 | 35,4 | Исключен Бензин растворитель | 01.3.01.01-0009 | т | -0.13973 | 6143.8 | -5631.58 | -5631.58 | -5631.58 | 0 | 0 | 0 | 0 | 0 | 0 | 0
|  | Коэфф. к материалам | 6.56
59 | 35,5 | Исключен Мука андезитовая кислотоупорная, марка А | 01.7.07.13-0001 | т | -0.30643 | 688.8 | -1384.59 | -1384.59 | -1384.59 | 0 | 0 | 0 | 0 | 0 | 0 | 0
|  | Коэфф. к материалам | 6.56
60 | 36 | Устройство гидроизоляции обмазочной на каждый последующий слой толщиной 1 мм добавлять к расценке 11-01-004-05 | 11-01-004-06 | 100 м2 | 2.4514 | 371.64 | 5976.41 | 9302.51 | 2507.22 | 1840.97 | 1628.22 | 59.66 | 25.6539 | 0.73542 | 2109.7 | 1216.4
Объем: 2,4514=245,14/100
|  | Коэфф. к ОЗП | 6.56
|  | Коэфф. к эксплуатации машин | 6.56
|  | Коэфф. к материалам | 6.56
|  | Коэфф. к ЗПМ | 6.56
|  | Эксплуатация машин | )*1,25
|  | Оплата труда машинистов | )*1,25
|  | Оплата труда рабочих | )*1,15
|  | Затраты труда рабочих | )*1,15
|  | Затраты труда машинистов | )*1,25
|  | % НР |  |  | 123 | 130.8363 | 2109.7
|  | % НР с поправкой |  |  |  | *0,9=110,7% | 111
|  | % СП |  |  | 75 | 75.3461 | 1216.4
|  | СП с поправкой |  |  |  | *0,85=63,75% | 64
|  | Итого с НР и СП |  |  |  | 577.8225 | 9302.51
61 | 36,1 | Исключен Асбест хризотиловый марки К-6-30 | 01.1.02.10-0021 | т | -0.009806 | 1160 | -74.62 | -74.62 | -74.62 | 0 | 0 | 0 | 0 | 0 | 0 | 0
|  | Коэфф. к материалам | 6.56
62 | 36,2 | Исключен Битумы нефтяные строительные марки БН-90/10 | 01.2.01.02-0054 | т | -0.19121 | 1383.1 | -1734.87 | -1734.87 | -1734.87 | 0 | 0 | 0 | 0 | 0 | 0 | 0
|  | Коэфф. к материалам | 6.56
63 | 36,3 | Исключен Мука андезитовая кислотоупорная, марка А | 01.7.07.13-0001 | т | -0.15444 | 688.8 | -697.83 | -697.83 | -697.83 | 0 | 0 | 0 | 0 | 0 | 0 | 0
|  | Коэфф. к материалам | 6.56
64 | 36,4 | Состав гидроизоляционный Церезит | 14.2.05.01-0103 | кг | 122.57 | 36.37 | 29243.63 | 29243.63 | 29243.63 | 0 | 0 | 0 | 0 | 0 | 0 | 0
|  | Коэфф. к материалам | 6.56
65 | 37 | Устройство покрытий из плит керамогранитных размером 40х40 см прим. (30х30 см) | 11-01-047-01 | 100 м2 | 2.4514 | 21989.86 | 353622.99 | 442043.14 | 302963.72 | 50173.78 | 485.49 | 352.02 | 875.1081 | 5.3012 | 56083.64 | 32336.51
Объем: 2,4514=245,14/100
|  | Коэфф. к ОЗП | 6.56
|  | Коэфф. к эксплуатации машин | 6.56
|  | Коэфф. к материалам | 6.56
|  | Коэфф. к ЗПМ | 6.56
|  | Эксплуатация машин | )*1,25
|  | Оплата труда машинистов | )*1,25
|  | Оплата труда рабочих | )*1,15
|  | Затраты труда рабочих | )*1,15
|  | Затраты труда машинистов | )*1,25
|  | % НР |  |  | 123 | 3478.1054 | 56083.64
|  | % НР с поправкой |  |  |  | *0,9=110,7% | 111
|  | % СП |  |  | 75 | 2002.974 | 32336.51
|  | СП с поправкой |  |  |  | *0,85=63,75% | 64
|  | Итого с НР и СП |  |  |  | 27470.9394 | 442043.14
66 | 37,1 | Исключен Гранит керамический многоцветный неполированный, размером 400х400х9 мм | 06.2.05.03-0003 | м2 | -250.0428 | 140.45 | -230377.43 | -230377.43 | -230377.43 | 0 | 0 | 0 | 0 | 0 | 0 | 0
|  | Коэфф. к материалам | 6.56
67 | 37,2 | Плитки керамогранитные размером 300х300х8 мм | 06.2.05.03-0054 | м2 | 250.0428 | 56.32 | 92380.61 | 92380.61 | 92380.61 | 0 | 0 | 0 | 0 | 0 | 0 | 0
|  | Коэфф. к материалам | 6.56
68 | 38 | Устройство плинтусов из плиток керамических | 11-01-039-04 | 100 м | 0.803 | 267.39 | 1408.52 | 3825.95 | 0 | 1372.28 | 36.24 | 9.11 | 21.9966 | 0.11041 | 1533.34 | 884.09
Объем: 0,803=80,3/100
|  | Коэфф. к ОЗП | 6.56
|  | Коэфф. к эксплуатации машин | 6.56
|  | Коэфф. к материалам | 6.56
|  | Коэфф. к ЗПМ | 6.56
|  | Эксплуатация машин | )*1,25
|  | Оплата труда машинистов | )*1,25
|  | Оплата труда рабочих | )*1,15
|  | Затраты труда рабочих | )*1,15
|  | Затраты труда машинистов | )*1,25
|  | % НР |  |  | 123 | 290.2997 | 1533.34
|  | % НР с поправкой |  |  |  | *0,9=110,7% | 111
|  | % СП |  |  | 75 | 167.178 | 884.09
|  | СП с поправкой |  |  |  | *0,85=63,75% | 64
|  | Итого с НР и СП |  |  |  | 724.8677 | 3825.95
69 | 38,1 | Раствор готовый кладочный цементный марки 50 | 04.3.01.09-0012 | м3 | 0.12848 | 485.9 | 409.53 | 409.53 | 409.53 | 0 | 0 | 0 | 0 | 0 | 0 | 0
|  | Коэфф. к материалам | 6.56
70 | 38,2 | Плитки керамические плинтусные прямые | 06.2.05.03-0031 | м | 81.103 | 23.73 | 12625.21 | 12625.21 | 12625.21 | 0 | 0 | 0 | 0 | 0 | 0 | 0
|  | Коэфф. к материалам | 6.56
71 | 39 | Покрытие поверхностей грунтовкой глубокого проникновения за 1 раз стен | 15-04-006-03 | 100 м2 | 5.7088 | 73.86 | 2766.04 | 6636.92 | 6.74 | 2713.61 | 45.69 | 12.36 | 43.0015 | 0.14272 | 2589.67 | 1281.21
Объем: 5,7088=(248,6+322,28)/100
|  | Коэфф. к ОЗП | 6.56
|  | Коэфф. к эксплуатации машин | 6.56
|  | Коэфф. к материалам | 6.56
|  | Коэфф. к ЗПМ | 6.56
|  | Эксплуатация машин | )*1,25
|  | Оплата труда машинистов | )*1,25
|  | Оплата труда рабочих | )*1,15
|  | Затраты труда рабочих | )*1,15
|  | Затраты труда машинистов | )*1,25
|  | % НР |  |  | 105 | 68.7865 | 2589.67
|  | % НР с поправкой |  |  |  | *0,9=94,5% | 95
|  | % СП |  |  | 55 | 34.0293 | 1281.21
|  | СП с поправкой |  |  |  | *0,85=46,75% | 47
|  | Итого с НР и СП |  |  |  | 176.6759 | 6636.92
72 | 39,1 | Грунтовка акриловая CAPASOL, CAPAROL | 14.4.01.02-0023 | л | 40.285 | 30.67 | 8105.15 | 8105.15 | 8105.15 | 0 | 0 | 0 | 0 | 0 | 0 | 0
|  | Коэфф. к материалам | 6.56
73 | 40 | Облицовка стен на клее из сухих смесей с карнизными, плинтусными и угловыми плитками в общественных зданиях по кирпичу и бетону | 15-01-020-11 | 100 м2 | 2.486 | 1940.28 | 31642.4 | 76089.22 | 51.86 | 30943.27 | 647.27 | 357.31 | 513.8301 | 5.1274 | 29735.55 | 14711.27
Объем: 2,486=248,6/100
|  | Коэфф. к ОЗП | 6.56
|  | Коэфф. к эксплуатации машин | 6.56
|  | Коэфф. к материалам | 6.56
|  | Коэфф. к ЗПМ | 6.56
|  | Эксплуатация машин | )*1,25
|  | Оплата труда машинистов | )*1,25
|  | Оплата труда рабочих | )*1,15
|  | Затраты труда рабочих | )*1,15
|  | Затраты труда машинистов | )*1,25
|  | % НР |  |  | 105 | 1813.7574 | 29735.55
|  | % НР с поправкой |  |  |  | *0,9=94,5% | 95
|  | % СП |  |  | 55 | 897.2821 | 14711.27
|  | СП с поправкой |  |  |  | *0,85=46,75% | 47
|  | Итого с НР и СП |  |  |  | 4651.3195 | 76089.22
74 | 40,1 | Смесь сухая (фуга) АТЛАС разных цветов для заделки швов водостойкая | 04.3.02.09-0741 | т | 0.1243 | 9000 | 7338.67 | 7338.67 | 7338.67 | 0 | 0 | 0 | 0 | 0 | 0 | 0
|  | Коэфф. к материалам | 6.56
75 | 40,2 | Плитки керамические плинтусные прямые | 06.2.05.03-0031 | м | 139.216 | 23.73 | 21671.59 | 21671.59 | 21671.59 | 0 | 0 | 0 | 0 | 0 | 0 | 0
|  | Коэфф. к материалам | 6.56
76 | 40,3 | Плитки керамические угловые | 06.2.05.04-0012 | м | 151.646 | 16.87 | 16782.24 | 16782.24 | 16782.24 | 0 | 0 | 0 | 0 | 0 | 0 | 0
|  | Коэфф. к материалам | 6.56
77 | 40,4 | Плитки керамические фасонные карнизные прямые | 06.2.05.04-0013 | м | 139.216 | 19.85 | 18128.15 | 18128.15 | 18128.15 | 0 | 0 | 0 | 0 | 0 | 0 | 0
|  | Коэфф. к материалам | 6.56
78 | 40,5 | Плитки керамические глазурованные для внутренней облицовки стен многоцветные, "Итало-дизайн" (коллекция "Барокко"-элит класс) | 06.2.01.02-0023 | м2 | 227.469 | 103.09 | 153830.55 | 153830.55 | 153830.55 | 0 | 0 | 0 | 0 | 0 | 0 | 0
|  | Коэфф. к материалам | 6.56
79 | 40,6 | Клей плиточный «Ceresit» CM17 | 14.1.06.02-0026 | кг | 932.25 | 9.59 | 58648.22 | 58648.22 | 58648.22 | 0 | 0 | 0 | 0 | 0 | 0 | 0
|  | Коэфф. к материалам | 6.56
80 | 41 | Сплошное выравнивание внутренних поверхностей (однослойное оштукатуривание) из сухих растворных смесей толщиной до 10 мм потолков | 15-02-019-04 | 100 м2 | 2.4514 | 393.99 | 6335.83 | 15095.68 | 21.23 | 5953.42 | 361.18 | 215.49 | 106.3932 | 3.0336 | 5860.46 | 2899.39
Объем: 2,4514=245,14/100
|  | Коэфф. к ОЗП | 6.56
|  | Коэфф. к эксплуатации машин | 6.56
|  | Коэфф. к материалам | 6.56
|  | Коэфф. к ЗПМ | 6.56
|  | Эксплуатация машин | )*1,25
|  | Оплата труда машинистов | )*1,25
|  | Оплата труда рабочих | )*1,15
|  | Затраты труда рабочих | )*1,15
|  | Затраты труда машинистов | )*1,25
|  | % НР |  |  | 105 | 362.5114 | 5860.46
|  | % НР с поправкой |  |  |  | *0,9=94,5% | 95
|  | % СП |  |  | 55 | 179.3377 | 2899.39
|  | СП с поправкой |  |  |  | *0,85=46,75% | 47
|  | Итого с НР и СП |  |  |  | 935.8391 | 15095.68
81 | 41,1 | Смесь штукатурная «Ротбанд», КНАУФ | 04.3.02.05-0002 | кг | 2.2087 | 2.07 | 29.99 | 29.99 | 29.99 | 0 | 0 | 0 | 0 | 0 | 0 | 0
|  | Коэфф. к материалам | 6.56
82 | 41,2 | Грунтовка акриловая CAPASOL, CAPAROL | 14.4.01.02-0023 | л | 30.6425 | 30.67 | 6165.12 | 6165.12 | 6165.12 | 0 | 0 | 0 | 0 | 0 | 0 | 0
|  | Коэфф. к материалам | 6.56
83 | 42 | Покрытие поверхностей грунтовкой глубокого проникновения за 1 раз потолков | 15-04-006-01 | 100 м2 | 2.4514 | 91.01 | 1463.54 | 3517.34 | 2.89 | 1441.03 | 19.62 | 5.31 | 22.8348 | 0.061285 | 1374.02 | 679.78
Объем: 2,4514=245,14/100
|  | Коэфф. к ОЗП | 6.56
|  | Коэфф. к эксплуатации машин | 6.56
|  | Коэфф. к материалам | 6.56
|  | Коэфф. к ЗПМ | 6.56
|  | Эксплуатация машин | )*1,25
|  | Оплата труда машинистов | )*1,25
|  | Оплата труда рабочих | )*1,15
|  | Затраты труда рабочих | )*1,15
|  | Затраты труда машинистов | )*1,25
|  | % НР |  |  | 105 | 84.9933 | 1374.02
|  | % НР с поправкой |  |  |  | *0,9=94,5% | 95
|  | % СП |  |  | 55 | 42.0469 | 679.78
|  | СП с поправкой |  |  |  | *0,85=46,75% | 47
|  | Итого с НР и СП |  |  |  | 218.0503 | 3517.34
84 | 42,1 | Грунтовка акриловая CAPASOL, CAPAROL | 14.4.01.02-0023 | л | 30.6425 | 30.67 | 6165.12 | 6165.12 | 6165.12 | 0 | 0 | 0 | 0 | 0 | 0 | 0
|  | Коэфф. к материалам | 6.56
85 | 43 | Окраска поливинилацетатными водоэмульсионными составами улучшенная по штукатурке потолков | 15-04-005-04 | 100 м2 | 2.4514 | 867.4 | 13948.82 | 26705.98 | 4783.83 | 8941.14 | 223.85 | 42.78 | 151.95 | 0.55156 | 8534.72 | 4222.44
Объем: 2,4514=245,14/100
|  | Коэфф. к ОЗП | 6.56
|  | Коэфф. к эксплуатации машин | 6.56
|  | Коэфф. к материалам | 6.56
|  | Коэфф. к ЗПМ | 6.56
|  | Эксплуатация машин | )*1,25
|  | Оплата труда машинистов | )*1,25
|  | Оплата труда рабочих | )*1,15
|  | Затраты труда рабочих | )*1,15
|  | Затраты труда машинистов | )*1,25
|  | % НР |  |  | 105 | 527.9337 | 8534.72
|  | % НР с поправкой |  |  |  | *0,9=94,5% | 95
|  | % СП |  |  | 55 | 261.1735 | 4222.44
|  | СП с поправкой |  |  |  | *0,85=46,75% | 47
|  | Итого с НР и СП |  |  |  | 1656.5072 | 26705.98
86 | 43,1 | Краска акриловая Alpina ULTRAWEISS, CAPAROL водно-дисперсионная | 14.3.02.01-0015 | т | 0.16915 | 13287.69 | 14744.08 | 14744.08 | 14744.08 | 0 | 0 | 0 | 0 | 0 | 0 | 0
|  | Коэфф. к материалам | 6.56
87 | 44 | Окраска поливинилацетатными водоэмульсионными составами улучшенная по штукатурке стен | 15-04-005-03 | 100 м2 | 3.3992 | 735.94 | 16410.55 | 30502.4 | 6250.34 | 9867.87 | 292.34 | 55.97 | 167.6995 | 0.72233 | 9427.65 | 4664.2
Объем: 3,3992=339,92/100
|  | Коэфф. к ОЗП | 6.56
|  | Коэфф. к эксплуатации машин | 6.56
|  | Коэфф. к материалам | 6.56
|  | Коэфф. к ЗПМ | 6.56
|  | Эксплуатация машин | )*1,25
|  | Оплата труда машинистов | )*1,25
|  | Оплата труда рабочих | )*1,15
|  | Затраты труда рабочих | )*1,15
|  | Затраты труда машинистов | )*1,25
|  | % НР |  |  | 105 | 420.5628 | 9427.65
|  | % НР с поправкой |  |  |  | *0,9=94,5% | 95
|  | % СП |  |  | 55 | 208.0562 | 4664.2
|  | СП с поправкой |  |  |  | *0,85=46,75% | 47
|  | Итого с НР и СП |  |  |  | 1364.559 | 30502.4
88 | 44,1 | Краска акриловая Alpina ULTRAWEISS, CAPAROL водно-дисперсионная | 14.3.02.01-0015 | т | 0.21415 | 13287.69 | 18666.87 | 18666.87 | 18666.87 | 0 | 0 | 0 | 0 | 0 | 0 | 0
|  | Коэфф. к материалам | 6.56
89 | 45 | Улучшенная масляная окраска ранее окрашенных дверей за два раза с расчисткой старой краски более 35% | 62-10-6 | 100 м2 | 0.04 | 1282.03 | 336.41 | 619.34 | 117.45 | 217.1 | 1.86 | 0.54 | 3.8304 | 0.0064 | 174.11 | 108.82
Объем: 0,04=4/100
|  | Коэфф. к ОЗП | 6.56
|  | Коэфф. к эксплуатации машин | 6.56
|  | Коэфф. к материалам | 6.56
|  | Коэфф. к ЗПМ | 6.56
|  | % НР |  |  | 80 | 663.536 | 174.11
|  | % СП |  |  | 50 | 414.71 | 108.82
|  | Итого с НР и СП |  |  |  | 2360.276 | 619.34
90 | 45,1 | Краски для внутренних работ масляные готовые к применению МА-15 БИО | 14.4.02.04-0101 | т | 0.000904 | 42508.19 | 252.08 | 252.08 | 252.08 | 0 | 0 | 0 | 0 | 0 | 0 | 0
|  | Коэфф. к материалам | 6.56
91 | 46 | Установка противопожарных дверей однопольных остекленных | 09-04-013-03 | м2 | 5.4 | 93.78 | 3322.06 | 4654.8 | 2148.47 | 860.8 | 312.79 | 10.27 | 12.8547 | 0.135 | 705.57 | 627.17
|  | Коэфф. к ОЗП | 6.56
|  | Коэфф. к эксплуатации машин | 6.56
|  | Коэфф. к материалам | 6.56
|  | Коэфф. к ЗПМ | 6.56
|  | Эксплуатация машин | )*1,25
|  | Оплата труда машинистов | )*1,25
|  | Оплата труда рабочих | )*1,15
|  | Затраты труда рабочих | )*1,15
|  | Затраты труда машинистов | )*1,25
|  | % НР |  |  | 90 | 19.9179 | 705.57
|  | % НР с поправкой |  |  |  | *0,9=81% | 81
|  | % СП |  |  | 85 | 17.7663 | 627.17
|  | СП с поправкой |  |  |  | *0,85=72,25% | 72
|  | Итого с НР и СП |  |  |  | 131.4642 | 4654.8
92 | 46,1 | Дверь противопожарная металлическая остекленная однопольная ДПМО-01/60, размером 1000х2700 мм прим. | 07.1.01.01-0029 | шт. | 2 | 4119.08 | 54042.33 | 54042.33 | 54042.33 | 0 | 0 | 0 | 0 | 0 | 0 | 0
|  | Коэфф. к материалам | 6.56
93 | 46,2 | Доводчик дверной гидравлический TS-68 с зубчатым приводом (нагрузка до 90 кг) | 01.7.04.01-0002 | шт. | 2 | 272.22 | 3571.53 | 3571.53 | 3571.53 | 0 | 0 | 0 | 0 | 0 | 0 | 0
|  | Коэфф. к материалам | 6.56
94 | 47 | Установка противопожарных дверей однопольных глухих | 09-04-013-01 | м2 | 1.8 | 93.78 | 1107.35 | 1551.58 | 716.16 | 286.93 | 104.26 | 3.42 | 4.2849 | 0.045 | 235.18 | 209.05
|  | Коэфф. к ОЗП | 6.56
|  | Коэфф. к эксплуатации машин | 6.56
|  | Коэфф. к материалам | 6.56
|  | Коэфф. к ЗПМ | 6.56
|  | Эксплуатация машин | )*1,25
|  | Оплата труда машинистов | )*1,25
|  | Оплата труда рабочих | )*1,15
|  | Затраты труда рабочих | )*1,15
|  | Затраты труда машинистов | )*1,25
|  | % НР |  |  | 90 | 19.9179 | 235.18
|  | % НР с поправкой |  |  |  | *0,9=81% | 81
|  | % СП |  |  | 85 | 17.7663 | 209.05
|  | СП с поправкой |  |  |  | *0,85=72,25% | 72
|  | Итого с НР и СП |  |  |  | 131.4642 | 1551.58
95 | 47,1 | Дверь противопожарная металлическая однопольная ДПМ-01/60, размером 900х2100 мм | 07.1.01.01-0019 | шт. | 1 | 2679.27 | 17576.01 | 17576.01 | 17576.01 | 0 | 0 | 0 | 0 | 0 | 0 | 0
|  | Коэфф. к материалам | 6.56
96 | 47,2 | Доводчик дверной гидравлический TS-68 с зубчатым приводом (нагрузка до 90 кг) | 01.7.04.01-0002 | шт. | 1 | 272.22 | 1785.76 | 1785.76 | 1785.76 | 0 | 0 | 0 | 0 | 0 | 0 | 0
|  | Коэфф. к материалам | 6.56
97 | 48 | Установка блоков из ПВХ в наружных и внутренних дверных проемах в каменных стенах площадью проема до 3 м2 | 10-01-047-01 | 100 м2 | 0.2861 | 16299.84 | 30591.8 | 36950.39 | 26120.77 | 3843.7 | 627.33 | 130.42 | 66.132 | 1.6522 | 4212.57 | 2146.02
Объем: 0,2861=(5,4+9+3,2+1,4+1,2+4,41+4)/100
|  | Коэфф. к ОЗП | 6.56
|  | Коэфф. к эксплуатации машин | 6.56
|  | Коэфф. к материалам | 6.56
|  | Коэфф. к ЗПМ | 6.56
|  | Эксплуатация машин | )*1,25
|  | Оплата труда машинистов | )*1,25
|  | Оплата труда рабочих | )*1,15
|  | Затраты труда рабочих | )*1,15
|  | Затраты труда машинистов | )*1,25
|  | % НР |  |  | 118 | 2248.7638 | 4212.57
|  | % НР с поправкой |  |  |  | *0,9=106,2% | 106
|  | % СП |  |  | 63 | 1133.9105 | 2146.02
|  | СП с поправкой |  |  |  | *0,85=53,55% | 54
|  | Итого с НР и СП |  |  |  | 19682.5143 | 36950.39
98 | 48,1 | Двери композитные "КАПЕЛЬ" (полотно, коробка, 2 петли, магнитный механизм замка) | 11.3.01.05-0021 | компл. | 16 | 764.1 | 80199.94 | 80199.94 | 80199.94 | 0 | 0 | 0 | 0 | 0 | 0 | 0
|  | Коэфф. к материалам | 6.56
99 | 49 | Установка и крепление наличников | 10-01-060-01 | 100 м | 1.578 | 85.26 | 882.59 | 2109.05 | 87.99 | 760.54 | 34.06 | 6 | 14.191 | 0.0789 | 812.53 | 413.93
Объем: 1,578=157,8/100
|  | Коэфф. к ОЗП | 6.56
|  | Коэфф. к эксплуатации машин | 6.56
|  | Коэфф. к материалам | 6.56
|  | Коэфф. к ЗПМ | 6.56
|  | Эксплуатация машин | )*1,25
|  | Оплата труда машинистов | )*1,25
|  | Оплата труда рабочих | )*1,15
|  | Затраты труда рабочих | )*1,15
|  | Затраты труда машинистов | )*1,25
|  | % НР |  |  | 118 | 78.6411 | 812.53
|  | % НР с поправкой |  |  |  | *0,9=106,2% | 106
|  | % СП |  |  | 63 | 39.6538 | 413.93
|  | СП с поправкой |  |  |  | *0,85=53,55% | 54
|  | Итого с НР и СП |  |  |  | 203.5549 | 2109.05
100 | 49,1 | Наличники из ПВХ, шириной 70 мм | 11.3.03.02-0004 | м | 176.736 | 36.77 | 42630.7 | 42630.7 | 42630.7 | 0 | 0 | 0 | 0 | 0 | 0 | 0
|  | Коэфф. к материалам | 6.56
101 | 50 | Установка в жилых и общественных зданиях оконных блоков из ПВХ профилей поворотных (откидных, поворотно-откидных) с площадью проема более 2 м2 трехстворчатых, в том числе при наличии створок глухого остекления | 10-01-034-08 | 100 м2 | 0.336 | 10367.24 | 22851.06 | 28360.09 | 18843.41 | 3304.5 | 703.15 | 138.64 | 57.6354 | 1.7766 | 3649.73 | 1859.3
Объем: 0,336=33,6/100
|  | Коэфф. к ОЗП | 6.56
|  | Коэфф. к эксплуатации машин | 6.56
|  | Коэфф. к материалам | 6.56
|  | Коэфф. к ЗПМ | 6.56
|  | Эксплуатация машин | )*1,25
|  | Оплата труда машинистов | )*1,25
|  | Оплата труда рабочих | )*1,15
|  | Затраты труда рабочих | )*1,15
|  | Затраты труда машинистов | )*1,25
|  | % НР |  |  | 118 | 1658.9608 | 3649.73
|  | % НР с поправкой |  |  |  | *0,9=106,2% | 106
|  | % СП |  |  | 63 | 836.5099 | 1859.3
|  | СП с поправкой |  |  |  | *0,85=53,55% | 54
|  | Итого с НР и СП |  |  |  | 12862.7107 | 28360.09
102 | 50,1 | Блоки оконные размером 2000х2400 мм из поливинилхлоридных профилей с листовым стеклом и стеклопакетом трехстворные с форточными створками и верхней фрамугой прим. | 11.3.02.03-0028 | м2 | 33.6 | 1333.41 | 293904.9 | 293904.9 | 293904.9 | 0 | 0 | 0 | 0 | 0 | 0 | 0
|  | Коэфф. к материалам | 6.56
103 | 50,2 | Сетка противомоскитная стационарная, цвет белый | 08.1.02.17-0072 | м2 | 7.84 | 108.27 | 5568.37 | 5568.37 | 5568.37 | 0 | 0 | 0 | 0 | 0 | 0 | 0
|  | Коэфф. к материалам | 6.56
104 | 51 | Установка в жилых и общественных зданиях оконных блоков из ПВХ профилей поворотных (откидных, поворотно-откидных) с площадью проема более 2 м2 одностворчатых | 10-01-034-04 | 100 м2 | 0.0504 | 11642.55 | 3849.3 | 4740.35 | 3207.72 | 536.11 | 105.47 | 20.8 | 9.3507 | 0.26649 | 590.32 | 300.73
Объем: 0,0504=5,04/100
|  | Коэфф. к ОЗП | 6.56
|  | Коэфф. к эксплуатации машин | 6.56
|  | Коэфф. к материалам | 6.56
|  | Коэфф. к ЗПМ | 6.56
|  | Эксплуатация машин | )*1,25
|  | Оплата труда машинистов | )*1,25
|  | Оплата труда рабочих | )*1,15
|  | Затраты труда рабочих | )*1,15
|  | Затраты труда машинистов | )*1,25
|  | % НР |  |  | 118 | 1788.854 | 590.32
|  | % НР с поправкой |  |  |  | *0,9=106,2% | 106
|  | % СП |  |  | 63 | 902.0069 | 300.73
|  | СП с поправкой |  |  |  | *0,85=53,55% | 54
|  | Итого с НР и СП |  |  |  | 14333.4109 | 4740.35
105 | 51,1 | Блоки оконные из поливинилхлоридных профилей с листовым стеклом и стеклопакетом размером 1200х2100 мм | 11.3.02.03-0023 | шт. | 2 | 1833.97 | 24061.69 | 24061.69 | 24061.69 | 0 | 0 | 0 | 0 | 0 | 0 | 0
|  | Коэфф. к материалам | 6.56
106 | 51,2 | Сетка противомоскитная стационарная, цвет белый | 08.1.02.17-0072 | м2 | 3.36 | 108.27 | 2386.44 | 2386.44 | 2386.44 | 0 | 0 | 0 | 0 | 0 | 0 | 0
|  | Коэфф. к материалам | 6.56
107 | 52 | Установка в жилых и общественных зданиях оконных блоков из ПВХ профилей глухих с площадью проема до 2 м2 | 10-01-034-01 | 100 м2 | 0.013 | 13007.38 | 1109.27 | 1354.57 | 932.04 | 146.36 | 30.87 | 6.95 | 2.5527 | 0.086612 | 162.51 | 82.79
Объем: 0,013=1,3/100
|  | Коэфф. к ОЗП | 6.56
|  | Коэфф. к эксплуатации машин | 6.56
|  | Коэфф. к материалам | 6.56
|  | Коэфф. к ЗПМ | 6.56
|  | Эксплуатация машин | )*1,25
|  | Оплата труда машинистов | )*1,25
|  | Оплата труда рабочих | )*1,15
|  | Затраты труда рабочих | )*1,15
|  | Затраты труда машинистов | )*1,25
|  | % НР |  |  | 118 | 1909.1255 | 162.51
|  | % НР с поправкой |  |  |  | *0,9=106,2% | 106
|  | % СП |  |  | 63 | 962.6523 | 82.79
|  | СП с поправкой |  |  |  | *0,85=53,55% | 54
|  | Итого с НР и СП |  |  |  | 15879.1578 | 1354.57
108 | 52,1 | Блоки оконные глухие из поливинилхлоридных профилей с листовым стеклом и стеклопакетом размером 1300х500 мм прим. | 11.3.02.03-0017 | шт. | 0.66667 | 1294.62 | 5661.81 | 5661.81 | 5661.81 | 0 | 0 | 0 | 0 | 0 | 0 | 0
|  | Коэфф. к материалам | 6.56
109 | 53 | Установка подоконных досок из ПВХ в каменных стенах толщиной свыше 0,51 м | 10-01-035-03 | 100 м | 0.201 | 6514.01 | 8589.11 | 9043.25 | 8276.47 | 276.54 | 36.1 | 7.3 | 4.942 | 0.092963 | 300.87 | 153.27
Объем: 0,201=20,1/100
|  | Коэфф. к ОЗП | 6.56
|  | Коэфф. к эксплуатации машин | 6.56
|  | Коэфф. к материалам | 6.56
|  | Коэфф. к ЗПМ | 6.56
|  | Эксплуатация машин | )*1,25
|  | Оплата труда машинистов | )*1,25
|  | Оплата труда рабочих | )*1,15
|  | Затраты труда рабочих | )*1,15
|  | Затраты труда машинистов | )*1,25
|  | % НР |  |  | 118 | 228.6167 | 300.87
|  | % НР с поправкой |  |  |  | *0,9=106,2% | 106
|  | % СП |  |  | 63 | 115.2771 | 153.27
|  | СП с поправкой |  |  |  | *0,85=53,55% | 54
|  | Итого с НР и СП |  |  |  | 6857.9038 | 9043.25
110 | 53,1 | Доски подоконные ПВХ, шириной 400 мм | 11.3.03.01-0007 | м | 20.1 | 49.56 | 6534.78 | 6534.78 | 6534.78 | 0 | 0 | 0 | 0 | 0 | 0 | 0
|  | Коэфф. к материалам | 6.56
111 | 54 | Устройство мелких покрытий (брандмауэры, парапеты, свесы и т.п.) из листовой оцинкованной стали | 12-01-010-01 | 100 м2 | 0.048 | 10023.95 | 3156.34 | 3726.25 | 2799.47 | 348.26 | 8.61 | 1.38 | 6.2238 | 0.0162 | 377.61 | 192.3
Объем: 0,048=4,8/100
|  | Коэфф. к ОЗП | 6.56
|  | Коэфф. к эксплуатации машин | 6.56
|  | Коэфф. к материалам | 6.56
|  | Коэфф. к ЗПМ | 6.56
|  | Эксплуатация машин | )*1,25
|  | Оплата труда машинистов | )*1,25
|  | Оплата труда рабочих | )*1,15
|  | Затраты труда рабочих | )*1,15
|  | Затраты труда машинистов | )*1,25
|  | % НР |  |  | 120 | 1199.2428 | 377.61
|  | % НР с поправкой |  |  |  | *0,9=108% | 108
|  | % СП |  |  | 65 | 613.5015 | 192.3
|  | СП с поправкой |  |  |  | *0,85=55,25% | 55
|  | Итого с НР и СП |  |  |  | 11836.6943 | 3726.25
112 | 54,1 | Исключен Сталь листовая оцинкованная толщиной листа 0,7 мм | 08.3.05.05-0053 | т | -0.037536 | 11200 | -2757.84 | -2757.84 | -2757.84 | 0 | 0 | 0 | 0 | 0 | 0 | 0
|  | Коэфф. к материалам | 6.56
113 | 54,2 | Водоотлив оконный шириной планки 250 мм из оцинкованной стали с полимерным покрытием | 08.1.02.03-0021 | П.М | 19.2 | 26.41 | 3326.39 | 3326.39 | 3326.39 | 0 | 0 | 0 | 0 | 0 | 0 | 0
|  | Коэфф. к материалам | 6.56
|  | Итого по разделу: Общестроительные работы |  |  |  |  | 1800053.31
Раздел: Система канализации
114 | 55 | Ремонт отмостки асфальтобетонной толщиной 14 см | 69-16-1 | 100 м2 | 0.045 | 1934.57 | 571.09 | 832.95 | 0 | 145.72 | 425.37 | 58.86 | 2.9151 | 0.77355 | 159.57 | 102.29
Объем: 0,045=4,5/100
|  | Коэфф. к ОЗП | 6.56
|  | Коэфф. к эксплуатации машин | 6.56
|  | Коэфф. к материалам | 6.56
|  | Коэфф. к ЗПМ | 6.56
|  | % НР |  |  | 78 | 540.5556 | 159.57
|  | % СП |  |  | 50 | 346.51 | 102.29
|  | Итого с НР и СП |  |  |  | 2821.6356 | 832.95
115 | 55,1 | Щебень габбро-амфиболит для строительных работ марка 1400, фракция 5-10 мм | 02.2.05.04-0011 | м3 | 0.45 | 205.25 | 605.9 | 605.9 | 605.9 | 0 | 0 | 0 | 0 | 0 | 0 | 0
|  | Коэфф. к материалам | 6.56
116 | 55,2 | Смеси асфальтобетонные дорожные мелкозернистые щебеночные типа Б марки 1 | 04.2.01.04-0001 | т | 0.432 | 460 | 1303.6 | 1303.6 | 1303.6 | 0 | 0 | 0 | 0 | 0 | 0 | 0
|  | Коэфф. к материалам | 6.56
117 | 56 | Разработка грунта в отвал экскаваторами "драглайн" или "обратная лопата" с ковшом вместимостью 0,25 м3, группа грунтов 2 | 01-01-004-05 | 1000 м3 | 0.027 | 5257.6 | 931.22 | 1152.25 | 0 | 20.43 | 910.79 | 150.91 | 0.3993 | 1.9831 | 147.35 | 73.68
Объем: 0,027=27/1000
|  | Коэфф. к ОЗП | 6.56
|  | Коэфф. к эксплуатации машин | 6.56
|  | Коэфф. к материалам | 6.56
|  | Коэфф. к ЗПМ | 6.56
|  | Эксплуатация машин | )*1,25
|  | Оплата труда машинистов | )*1,25
|  | Оплата труда рабочих | )*1,15
|  | Затраты труда рабочих | )*1,15
|  | Затраты труда машинистов | )*1,25
|  | % НР |  |  | 95 | 827.1185 | 147.35
|  | % НР с поправкой |  |  |  | *0,9=85,5% | 86
|  | % СП |  |  | 50 | 411.1407 | 73.68
|  | СП с поправкой |  |  |  | *0,85=42,5% | 43
|  | Итого с НР и СП |  |  |  | 6495.8592 | 1152.25
118 | 57 | Устройство подстилающих и выравнивающих слоев оснований из песка | 27-04-001-01 | 100 м3 | 0.03 | 2836.83 | 558.29 | 709.23 | 2.4 | 28.53 | 527.36 | 43.69 | 0.54234 | 0.5205 | 92.44 | 58.5
Объем: 0,03=3/100
|  | Коэфф. к ОЗП | 6.56
|  | Коэфф. к эксплуатации машин | 6.56
|  | Коэфф. к материалам | 6.56
|  | Коэфф. к ЗПМ | 6.56
|  | Эксплуатация машин | )*1,25
|  | Оплата труда машинистов | )*1,25
|  | Оплата труда рабочих | )*1,15
|  | Затраты труда рабочих | )*1,15
|  | Затраты труда машинистов | )*1,25
|  | % НР |  |  | 142 | 468.9877 | 92.44
|  | % НР с поправкой |  |  |  | *0,9=127,8% | 128
|  | % СП |  |  | 95 | 296.3283 | 58.5
|  | СП с поправкой |  |  |  | *0,85=80,75% | 81
|  | Итого с НР и СП |  |  |  | 3602.1459 | 709.23
119 | 57,1 | Песок природный для строительных работ средний | 02.3.01.02-0015 | м3 | 3 | 55.26 | 1087.52 | 1087.52 | 1087.52 | 0 | 0 | 0 | 0 | 0 | 0 | 0
|  | Коэфф. к материалам | 6.56
120 | 58 | Прокладка трубопроводов водоснабжения из напорных полиэтиленовых труб наружным диаметром 160 мм (гильза) прим. | 16-04-002-11 | 100 м | 0.004 | 3162.24 | 82.98 | 164.43 | 2.31 | 37.95 | 42.72 | 5.84 | 0.6083 | 0.06645 | 50.36 | 31.09
Объем: 0,004=0,4/100
|  | Коэфф. к ОЗП | 6.56
|  | Коэфф. к эксплуатации машин | 6.56
|  | Коэфф. к материалам | 6.56
|  | Коэфф. к ЗПМ | 6.56
|  | Эксплуатация машин | )*1,25
|  | Оплата труда машинистов | )*1,25
|  | Оплата труда рабочих | )*1,15
|  | Затраты труда рабочих | )*1,15
|  | Затраты труда машинистов | )*1,25
|  | % НР |  |  | 128 | 1922.3078 | 50.36
|  | % НР с поправкой |  |  |  | *0,9=115,2% | 115
|  | % СП |  |  | 83 | 1177.2467 | 31.09
|  | СП с поправкой |  |  |  | *0,85=70,55% | 71
|  | Итого с НР и СП |  |  |  | 6261.7945 | 164.43
121 | 58,1 | Трубы дренажные полиэтиленовые (ПНД) гофрированные с геотекстилем диаметром 160 мм | 24.3.03.06-0012 | м | 0.4 | 44.64 | 117.14 | 117.14 | 117.14 | 0 | 0 | 0 | 0 | 0 | 0 | 0
|  | Коэфф. к материалам | 6.56
122 | 59 | Заделка отверстий в местах прохода трубопроводов в стенах и перегородках оштукатуренных | 69-4-1 | 100 ШТ | 0.02 | 962.77 | 126.31 | 239.1 | 38.08 | 88.03 | 0.2 | 0.09 | 1.5732 | 0.001 | 68.73 | 44.06
Объем: 0,02=2/100
|  | Коэфф. к ОЗП | 6.56
|  | Коэфф. к эксплуатации машин | 6.56
|  | Коэфф. к материалам | 6.56
|  | Коэфф. к ЗПМ | 6.56
|  | % НР |  |  | 78 | 523.887 | 68.73
|  | % СП |  |  | 50 | 335.825 | 44.06
|  | Итого с НР и СП |  |  |  | 1822.482 | 239.1
123 | 59,1 | Бетон тяжелый, класс В7,5 (М100) | 04.1.02.05-0003 | м3 | 0.004 | 560 | 14.69 | 14.69 | 14.69 | 0 | 0 | 0 | 0 | 0 | 0 | 0
|  | Коэфф. к материалам | 6.56
124 | 60 | Засыпка вручную траншей, пазух котлованов и ям, группа грунтов 2 | 01-02-061-02 | 100 м3 | 0.24 | 838.35 | 1319.9 | 2771.79 | 0 | 1319.9 | 0 | 0 | 26.8272 | 0 | 950.33 | 501.56
Объем: 0,24=24/100
|  | Коэфф. к ОЗП | 6.56
|  | Коэфф. к эксплуатации машин | 6.56
|  | Коэфф. к материалам | 6.56
|  | Коэфф. к ЗПМ | 6.56
|  | Эксплуатация машин | )*1,25
|  | Оплата труда машинистов | )*1,25
|  | Оплата труда рабочих | )*1,15
|  | Затраты труда рабочих | )*1,15
|  | Затраты труда машинистов | )*1,25
|  | % НР |  |  | 80 | 603.612 | 950.33
|  | % НР с поправкой |  |  |  | *0,9=72% | 72
|  | % СП |  |  | 45 | 320.6689 | 501.56
|  | СП с поправкой |  |  |  | *0,85=38,25% | 38
|  | Итого с НР и СП |  |  |  | 1762.6309 | 2771.79
125 | 61 | Уплотнение грунта пневматическими трамбовками, группа грунтов 1-2 | 01-02-005-01 | 100 м3 | 0.24 | 473.29 | 745.15 | 1072.42 | 0 | 193.51 | 551.64 | 60.19 | 3.4583 | 0.912 | 218.18 | 109.09
Объем: 0,24=24/100
|  | Коэфф. к ОЗП | 6.56
|  | Коэфф. к эксплуатации машин | 6.56
|  | Коэфф. к материалам | 6.56
|  | Коэфф. к ЗПМ | 6.56
|  | Эксплуатация машин | )*1,25
|  | Оплата труда машинистов | )*1,25
|  | Оплата труда рабочих | )*1,15
|  | Затраты труда рабочих | )*1,15
|  | Затраты труда машинистов | )*1,25
|  | % НР |  |  | 95 | 137.7747 | 218.18
|  | % НР с поправкой |  |  |  | *0,9=85,5% | 86
|  | % СП |  |  | 50 | 68.4845 | 109.09
|  | СП с поправкой |  |  |  | *0,85=42,5% | 43
|  | Итого с НР и СП |  |  |  | 679.5492 | 1072.42
126 | 62 | Прокладка внутренних трубопроводов канализации из полипропиленовых труб диаметром 110 мм | 16-04-004-02 | 100 м | 0.805 | 690.28 | 3645.24 | 9641.06 | 218.47 | 3187.07 | 239.7 | 36.49 | 51.6846 | 0.46288 | 3707.09 | 2288.73
Объем: 0,805=80,5/100
|  | Коэфф. к ОЗП | 6.56
|  | Коэфф. к эксплуатации машин | 6.56
|  | Коэфф. к материалам | 6.56
|  | Коэфф. к ЗПМ | 6.56
|  | Эксплуатация машин | )*1,25
|  | Оплата труда машинистов | )*1,25
|  | Оплата труда рабочих | )*1,15
|  | Затраты труда рабочих | )*1,15
|  | Затраты труда машинистов | )*1,25
|  | % НР |  |  | 128 | 703.2154 | 3707.09
|  | % НР с поправкой |  |  |  | *0,9=115,2% | 115
|  | % СП |  |  | 83 | 430.6584 | 2288.73
|  | СП с поправкой |  |  |  | *0,85=70,55% | 71
|  | Итого с НР и СП |  |  |  | 1824.1537 | 9641.06
127 | 62,1 | Кольца резиновые уплотнительные для полиэтиленовых труб диаметром 110 мм | 01.7.19.02-0062 | 100 шт. | 0.0966 | 358 | 226.86 | 226.86 | 226.86 | 0 | 0 | 0 | 0 | 0 | 0 | 0
|  | Коэфф. к материалам | 6.56
128 | 62,2 | Угольник 90 град. полипропиленовый диаметром 110 мм | 24.3.05.16-0138 | 10 шт. | 0.6 | 504.07 | 1984.02 | 1984.02 | 1984.02 | 0 | 0 | 0 | 0 | 0 | 0 | 0
|  | Коэфф. к материалам | 6.56
129 | 62,3 | Тройник "Фузиотерм" диаметром 110 мм прим. | 24.3.05.15-0008 | 10 шт. | 2.9 | 2685.7 | 51092.76 | 51092.76 | 51092.76 | 0 | 0 | 0 | 0 | 0 | 0 | 0
|  | Коэфф. к материалам | 6.56
130 | 62,4 | Угольник 45° полипропиленовый диаметр 110 мм прим. | 24.3.05.16-0121 | шт. | 14 | 84.03 | 7717.32 | 7717.32 | 7717.32 | 0 | 0 | 0 | 0 | 0 | 0 | 0
|  | Коэфф. к материалам | 6.56
131 | 62,5 | Ревизия полипропиленовая с крышкой диаметром 100 мм | 24.3.05.12-0001 | шт. | 3 | 15.18 | 298.74 | 298.74 | 298.74 | 0 | 0 | 0 | 0 | 0 | 0 | 0
|  | Коэфф. к материалам | 6.56
132 | 62,6 | Заглушка канализационная полипропиленовая диаметром 110 мм | 24.3.05.02-0101 | 10 шт. | 0.3 | 28.9 | 56.88 | 56.88 | 56.88 | 0 | 0 | 0 | 0 | 0 | 0 | 0
|  | Коэфф. к материалам | 6.56
133 | 62,7 | Хомуты для крепления трубопроводов, диаметром 110 мм | 24.1.02.01-0121 | 10 шт. | 5.7 | 121.19 | 4531.54 | 4531.54 | 4531.54 | 0 | 0 | 0 | 0 | 0 | 0 | 0
|  | Коэфф. к материалам | 6.56
134 | 62,8 | Шпилька-саморез М10-120 | 01.7.15.12-0004 | 100 шт. | 0.57 | 134 | 501.05 | 501.05 | 501.05 | 0 | 0 | 0 | 0 | 0 | 0 | 0
|  | Коэфф. к материалам | 6.56
135 | 62,9 | Трубы безнапорные канализационные из полипропилена, диаметром 110 мм | 24.3.02.02-0004 | м | 80.339 | 43.52 | 22936.08 | 22936.08 | 22936.08 | 0 | 0 | 0 | 0 | 0 | 0 | 0
|  | Коэфф. к материалам | 6.56
136 | 63 | Прокладка трубопроводов канализации из полиэтиленовых труб высокой плотности диаметром 110 мм | 16-04-001-02 | 100 м | 0.1 | 851.33 | 558.47 | 1417.31 | 92.44 | 460.99 | 5.04 | 0.75 | 7.084 | 0.00875 | 531 | 327.84
Объем: 0,1=10/100
|  | Коэфф. к ОЗП | 6.56
|  | Коэфф. к эксплуатации машин | 6.56
|  | Коэфф. к материалам | 6.56
|  | Коэфф. к ЗПМ | 6.56
|  | Эксплуатация машин | )*1,25
|  | Оплата труда машинистов | )*1,25
|  | Оплата труда рабочих | )*1,15
|  | Затраты труда рабочих | )*1,15
|  | Затраты труда машинистов | )*1,25
|  | % НР |  |  | 128 | 810.8582 | 531
|  | % НР с поправкой |  |  |  | *0,9=115,2% | 115
|  | % СП |  |  | 83 | 496.5803 | 327.84
|  | СП с поправкой |  |  |  | *0,85=70,55% | 71
|  | Итого с НР и СП |  |  |  | 2158.7685 | 1417.31
137 | 63,1 | Трубопроводы канализации из полиэтиленовых труб высокой плотности с гильзами, диаметром 110 мм | 24.3.03.02-0002 | м | 9.98 | 70.4 | 4609 | 4609 | 4609 | 0 | 0 | 0 | 0 | 0 | 0 | 0
|  | Коэфф. к материалам | 6.56
138 | 64 | Смена трапов диаметром до 100 мм | 65-6-2 | 100 ШТ | 0.09 | 2606.36 | 1538.79 | 3594.79 | 253.68 | 1253.05 | 32.06 | 8.3 | 21.06 | 0.1008 | 1299.19 | 756.81
Объем: 0,09=9/100
|  | Коэфф. к ОЗП | 6.56
|  | Коэфф. к эксплуатации машин | 6.56
|  | Коэфф. к материалам | 6.56
|  | Коэфф. к ЗПМ | 6.56
|  | % НР |  |  | 103 | 2200.5332 | 1299.19
|  | % СП |  |  | 60 | 1281.864 | 756.81
|  | Итого с НР и СП |  |  |  | 6088.7572 | 3594.79
139 | 64,1 | Трап полипропиленовый диаметром 100 мм | 24.3.05.19-0201 | шт. | 9 | 15.17 | 895.64 | 895.64 | 895.64 | 0 | 0 | 0 | 0 | 0 | 0 | 0
|  | Коэфф. к материалам | 6.56
140 | 65 | Установка трапов диаметром 100 мм | 17-01-001-23 | 10 компл | 0.1 | 158.47 | 103.96 | 227.76 | 27.5 | 63.65 | 12.81 | 2.91 | 1.0085 | 0.03625 | 76.54 | 47.26
Объем: 0,1=1/10
|  | Коэфф. к ОЗП | 6.56
|  | Коэфф. к эксплуатации машин | 6.56
|  | Коэфф. к материалам | 6.56
|  | Коэфф. к ЗПМ | 6.56
|  | Эксплуатация машин | )*1,25
|  | Оплата труда машинистов | )*1,25
|  | Оплата труда рабочих | )*1,15
|  | Затраты труда рабочих | )*1,15
|  | Затраты труда машинистов | )*1,25
|  | % НР |  |  | 128 | 116.8934 | 76.54
|  | % НР с поправкой |  |  |  | *0,9=115,2% | 115
|  | % СП |  |  | 83 | 71.5871 | 47.26
|  | СП с поправкой |  |  |  | *0,85=70,55% | 71
|  | Итого с НР и СП |  |  |  | 346.9505 | 227.76
141 | 65,1 | Трап полипропиленовый диаметром 100 мм | 24.3.05.19-0201 | шт. | 0.1 | 15.17 | 9.95 | 9.95 | 9.95 | 0 | 0 | 0 | 0 | 0 | 0 | 0
|  | Коэфф. к материалам | 6.56
142 | 66 | Прокладка внутренних трубопроводов канализации из полипропиленовых труб диаметром 50 мм | 16-04-004-01 | 100 м | 0.297 | 675.87 | 1316.81 | 3669.53 | 35.62 | 1262 | 19.19 | 2.9 | 20.4657 | 0.037125 | 1454.64 | 898.08
Объем: 0,297=29,7/100
|  | Коэфф. к ОЗП | 6.56
|  | Коэфф. к эксплуатации машин | 6.56
|  | Коэфф. к материалам | 6.56
|  | Коэфф. к ЗПМ | 6.56
|  | Эксплуатация машин | )*1,25
|  | Оплата труда машинистов | )*1,25
|  | Оплата труда рабочих | )*1,15
|  | Затраты труда рабочих | )*1,15
|  | Затраты труда машинистов | )*1,25
|  | % НР |  |  | 128 | 747.913 | 1454.64
|  | % НР с поправкой |  |  |  | *0,9=115,2% | 115
|  | % СП |  |  | 83 | 458.0318 | 898.08
|  | СП с поправкой |  |  |  | *0,85=70,55% | 71
|  | Итого с НР и СП |  |  |  | 1881.8147 | 3669.53
143 | 66,1 | Кольца резиновые уплотнительные для полипропиленовых труб диаметром 50 мм | 01.7.19.02-0051 | 100 шт. | 0.03564 | 74 | 17.3 | 17.3 | 17.3 | 0 | 0 | 0 | 0 | 0 | 0 | 0
|  | Коэфф. к материалам | 6.56
144 | 66,2 | Трубы безнапорные канализационные из полипропилена, диаметром 50 мм | 24.3.02.02-0003 | м | 29.6406 | 10.38 | 2018.31 | 2018.31 | 2018.31 | 0 | 0 | 0 | 0 | 0 | 0 | 0
|  | Коэфф. к материалам | 6.56
145 | 66,3 | Угольник 45 град. полипропиленовый диаметром 50 мм | 24.3.05.16-0115 | 10 шт. | 1.5 | 108.8 | 1070.59 | 1070.59 | 1070.59 | 0 | 0 | 0 | 0 | 0 | 0 | 0
|  | Коэфф. к материалам | 6.56
146 | 66,4 | Угольник 90 град. полипропиленовый диаметром 50 мм | 24.3.05.16-0134 | 10 шт. | 0.2 | 56.49 | 74.11 | 74.11 | 74.11 | 0 | 0 | 0 | 0 | 0 | 0 | 0
|  | Коэфф. к материалам | 6.56
147 | 66,5 | Заглушка канализационная полипропиленовая диаметром 50 мм прим. | 24.3.05.02-0101 | 10 шт. | 0.1 | 28.9 | 18.96 | 18.96 | 18.96 | 0 | 0 | 0 | 0 | 0 | 0 | 0
|  | Коэфф. к материалам | 6.56
148 | 66,6 | Хомуты для крепления трубопроводов Фузиотерм, диаметром 50 мм | 24.1.02.01-0118 | 10 шт. | 2.4 | 54.62 | 859.94 | 859.94 | 859.94 | 0 | 0 | 0 | 0 | 0 | 0 | 0
|  | Коэфф. к материалам | 6.56
149 | 66,7 | Шпилька-саморез М10-120 | 01.7.15.12-0004 | 100 шт. | 0.24 | 134 | 210.97 | 210.97 | 210.97 | 0 | 0 | 0 | 0 | 0 | 0 | 0
|  | Коэфф. к материалам | 6.56
150 | 66,8 | Тройник полипропиленовый переходной диаметром 50х40х50 мм | 24.3.05.15-0159 | 10 шт. | 0.1 | 117.6 | 77.15 | 77.15 | 77.15 | 0 | 0 | 0 | 0 | 0 | 0 | 0
|  | Коэфф. к материалам | 6.56
|  | Итого по разделу: Система канализации |  |  |  |  | 127828.64
Раздел: Система водоснабжения
151 | 67 | Устройство в кирпичных стенах борозд с использованием штробореза площадью сечения до 20 см2 | 46-03-015-01 | 100 м | 0.15 | 59.97 | 59.01 | 152.84 | 0 | 59.01 | 0 | 0 | 1.0545 | 0 | 58.42 | 35.41
Объем: 0,15=15/100
|  | Коэфф. к ОЗП | 6.56
|  | Коэфф. к эксплуатации машин | 6.56
|  | Коэфф. к материалам | 6.56
|  | Коэфф. к ЗПМ | 6.56
|  | % НР |  |  | 110 | 59.3703 | 58.42
|  | % НР с поправкой |  |  |  | *0,9=99% | 99
|  | % СП |  |  | 70 | 35.6822 | 35.41
|  | СП с поправкой |  |  |  | *0,85=59,5% | 60
|  | Итого с НР и СП |  |  |  | 155.0224 | 152.84
152 | 68 | Прокладка внутренних трубопроводов водоснабжения и отопления из полипропиленовых труб 20 мм | 16-04-005-01 | 100 м | 0.455 | 1683.57 | 5025.11 | 10912.16 | 113.3 | 3164.75 | 1747.06 | 0.33 | 50.7291 | 0.0056875 | 3639.84 | 2247.21
Объем: 0,455=45,5/100
|  | Коэфф. к ОЗП | 6.56
|  | Коэфф. к эксплуатации машин | 6.56
|  | Коэфф. к материалам | 6.56
|  | Коэфф. к ЗПМ | 6.56
|  | Эксплуатация машин | )*1,25
|  | Оплата труда машинистов | )*1,25
|  | Оплата труда рабочих | )*1,15
|  | Затраты труда рабочих | )*1,15
|  | Затраты труда машинистов | )*1,25
|  | % НР |  |  | 128 | 1221.5808 | 3639.84
|  | % НР с поправкой |  |  |  | *0,9=115,2% | 115
|  | % СП |  |  | 83 | 748.1122 | 2247.21
|  | СП с поправкой |  |  |  | *0,85=70,55% | 71
|  | Итого с НР и СП |  |  |  | 3653.263 | 10912.16
153 | 68,1 | Кран шаровый муфтовый Valtec для воды диаметром 20 мм, тип в/н | 18.1.09.06-0069 | шт. | 36 | 46.02 | 10868.08 | 10868.08 | 10868.08 | 0 | 0 | 0 | 0 | 0 | 0 | 0
|  | Коэфф. к материалам | 6.56
154 | 68,2 | Кран шаровый муфтовый Valtec для воды диаметром 20 мм, тип н/н | 18.1.09.06-0070 | шт. | 35 | 52.25 | 11996.6 | 11996.6 | 11996.6 | 0 | 0 | 0 | 0 | 0 | 0 | 0
|  | Коэфф. к материалам | 6.56
155 | 68,3 | Хомуты для крепления труб | 24.1.02.01-0113 | шт. | 65.065 | 8.09 | 3453.03 | 3453.03 | 3453.03 | 0 | 0 | 0 | 0 | 0 | 0 | 0
|  | Коэфф. к материалам | 6.56
156 | 68,4 | Тройник полипропиленовый соединительный диаметром 20 мм | 24.3.05.15-0191 | 10 шт. | 3 | 6.19 | 121.82 | 121.82 | 121.82 | 0 | 0 | 0 | 0 | 0 | 0 | 0
|  | Коэфф. к материалам | 6.56
157 | 68,5 | Трубопроводы напорные из полипропилена PPRS с гильзами и креплениями для холодного и горячего водоснабжения PN20 SDR 6, диаметром 20 мм, толщина стенки 3,4 мм | 24.3.02.01-0012 | м | 45.5 | 9.79 | 2922.12 | 2922.12 | 2922.12 | 0 | 0 | 0 | 0 | 0 | 0 | 0
|  | Коэфф. к материалам | 6.56
158 | 68,6 | Угольник 90 град. полипропиленовый диаметром 20 мм | 24.3.05.16-0131 | 10 шт. | 3.6 | 7.11 | 167.91 | 167.91 | 167.91 | 0 | 0 | 0 | 0 | 0 | 0 | 0
|  | Коэфф. к материалам | 6.56
159 | 68,7 | Планка монтажная ИГЛ БИР ПЕКС (Eagle BP) для скрытого монтажа двух водорозеток с межосевым расстоянием 70 и 150 мм | 18.5.08.10-0005 | шт. | 15 | 23.43 | 2305.51 | 2305.51 | 2305.51 | 0 | 0 | 0 | 0 | 0 | 0 | 0
|  | Коэфф. к материалам | 6.56
160 | 68,8 | Водорозетка напрессовочная ИГЛ БИР ПЕКС "Стандарт" (Eagle BP), размером 1/2"х20 (2,8) мм | 23.8.01.01-0022 | 10 шт. | 0.1 | 306.01 | 200.74 | 200.74 | 200.74 | 0 | 0 | 0 | 0 | 0 | 0 | 0
|  | Коэфф. к материалам | 6.56
161 | 68,9 | Муфта полипропиленовая комбинированная, с внутренней резьбой, разъемная диаметром 20х3/4" | 24.3.05.07-0063 | 10 шт. | 10.6 | 198.4 | 13795.94 | 13795.94 | 13795.94 | 0 | 0 | 0 | 0 | 0 | 0 | 0
|  | Коэфф. к материалам | 6.56
162 | 69 | Установка моек на одно отделение ранее демонтированных | 17-01-005-01 | 10 компл | 0.8 | 261.36 | 1371.62 | 3283.28 | 279.04 | 1005.57 | 87.01 | 22.2 | 15.9344 | 0.27 | 1181.94 | 729.72
Объем: 0,8=8/10
|  | Коэфф. к ОЗП | 6.56
|  | Коэфф. к эксплуатации машин | 6.56
|  | Коэфф. к материалам | 6.56
|  | Коэфф. к ЗПМ | 6.56
|  | Эксплуатация машин | )*1,25
|  | Оплата труда машинистов | )*1,25
|  | Оплата труда рабочих | )*1,15
|  | Затраты труда рабочих | )*1,15
|  | Затраты труда машинистов | )*1,25
|  | % НР |  |  | 128 | 225.6077 | 1181.94
|  | % НР с поправкой |  |  |  | *0,9=115,2% | 115
|  | % СП |  |  | 83 | 138.1651 | 729.72
|  | СП с поправкой |  |  |  | *0,85=70,55% | 71
|  | Итого с НР и СП |  |  |  | 625.1328 | 3283.28
163 | 69,1 | Дюбели пластмассовые с шурупами 10х50 мм | 01.7.15.07-0010 | 100 шт. | 0.32 | 39 | 81.87 | 81.87 | 81.87 | 0 | 0 | 0 | 0 | 0 | 0 | 0
|  | Коэфф. к материалам | 6.56
164 | 69,2 | Раствор готовый кладочный цементный марки 50 | 04.3.01.09-0012 | м3 | 0.008 | 485.9 | 25.5 | 25.5 | 25.5 | 0 | 0 | 0 | 0 | 0 | 0 | 0
|  | Коэфф. к материалам | 6.56
165 | 69,3 | Замазка суриковая | 14.5.02.02-0105 | кг | 1.6 | 19.61 | 205.83 | 205.83 | 205.83 | 0 | 0 | 0 | 0 | 0 | 0 | 0
|  | Коэфф. к материалам | 6.56
166 | 70 | Установка умывальников одиночных с подводкой холодной и горячей воды | 17-01-001-14 | 10 компл | 0.7 | 304.85 | 1399.87 | 3491.59 | 193.74 | 1099.83 | 106.3 | 24.75 | 17.4282 | 0.30625 | 1293.27 | 798.45
Объем: 0,7=7/10
|  | Коэфф. к ОЗП | 6.56
|  | Коэфф. к эксплуатации машин | 6.56
|  | Коэфф. к материалам | 6.56
|  | Коэфф. к ЗПМ | 6.56
|  | Эксплуатация машин | )*1,25
|  | Оплата труда машинистов | )*1,25
|  | Оплата труда рабочих | )*1,15
|  | Затраты труда рабочих | )*1,15
|  | Затраты труда машинистов | )*1,25
|  | % НР |  |  | 128 | 282.1248 | 1293.27
|  | % НР с поправкой |  |  |  | *0,9=115,2% | 115
|  | % СП |  |  | 83 | 172.7769 | 798.45
|  | СП с поправкой |  |  |  | *0,85=70,55% | 71
|  | Итого с НР и СП |  |  |  | 759.7518 | 3491.59
167 | 70,1 | Дюбели пластмассовые с шурупами 10х60 мм | 01.7.15.07-0011 | 100 шт. | 0.28 | 45.9 | 84.31 | 84.31 | 84.31 | 0 | 0 | 0 | 0 | 0 | 0 | 0
|  | Коэфф. к материалам | 6.56
168 | 70,2 | Замазка суриковая | 14.5.02.02-0105 | кг | 1.4 | 19.61 | 180.1 | 180.1 | 180.1 | 0 | 0 | 0 | 0 | 0 | 0 | 0
|  | Коэфф. к материалам | 6.56
169 | 70,3 | Пьедесталы для умывальников полуфарфоровые и фарфоровые размером 640х215х200, 670-630х240-180, 200-175 мм | 18.2.06.12-0021 | шт. | 7 | 130.53 | 5993.94 | 5993.94 | 5993.94 | 0 | 0 | 0 | 0 | 0 | 0 | 0
|  | Коэфф. к материалам | 6.56
170 | 70,4 | Умывальники полуфарфоровые и фарфоровые с краном настольным, кронштейнами, сифоном бутылочным латунным и выпуском, трапециевидные со встроенными установочными поверхностями без спинки размером 650х500-450х150 мм | 18.2.01.05-0037 | компл. | 7 | 291.95 | 13406.34 | 13406.34 | 13406.34 | 0 | 0 | 0 | 0 | 0 | 0 | 0
|  | Коэфф. к материалам | 6.56
171 | 71 | Установка смесителей | 17-01-002-03 | 10 ШТ | 1.6 | 88.42 | 928.06 | 2439.89 | 115.25 | 812.81 | 0 | 0 | 12.88 | 0 | 934.73 | 577.1
Объем: 1,6=16/10
|  | Коэфф. к ОЗП | 6.56
|  | Коэфф. к эксплуатации машин | 6.56
|  | Коэфф. к материалам | 6.56
|  | Коэфф. к ЗПМ | 6.56
|  | Эксплуатация машин | )*1,25
|  | Оплата труда машинистов | )*1,25
|  | Оплата труда рабочих | )*1,15
|  | Затраты труда рабочих | )*1,15
|  | Затраты труда машинистов | )*1,25
|  | % НР |  |  | 128 | 89.2109 | 934.73
|  | % НР с поправкой |  |  |  | *0,9=115,2% | 115
|  | % СП |  |  | 83 | 54.6339 | 577.1
|  | СП с поправкой |  |  |  | *0,85=70,55% | 71
|  | Итого с НР и СП |  |  |  | 232.2648 | 2439.89
172 | 71,1 | Смесители общие для ванн и умывальников с душевой сеткой на гибком шланге, с кнопочным переключателем СМ-ВУ-ШЛР | 18.1.10.10-0061 | компл. | 1 | 178.65 | 1171.94 | 1171.94 | 1171.94 | 0 | 0 | 0 | 0 | 0 | 0 | 0
|  | Коэфф. к материалам | 6.56
173 | 71,2 | Смесители для умывальников СМ-УМ-НВА настенные, с верхним изливом, с аэратором | 18.1.10.10-0041 | компл. | 15 | 79.92 | 7864.13 | 7864.13 | 7864.13 | 0 | 0 | 0 | 0 | 0 | 0 | 0
|  | Коэфф. к материалам | 6.56
174 | 72 | Установка унитазов с бачком непосредственно присоединенным | 17-01-003-01 | 10 компл | 0.1 | 505.69 | 331.74 | 674.03 | 125.74 | 176.78 | 29.22 | 7.25 | 2.8336 | 0.08875 | 211.63 | 130.66
Объем: 0,1=1/10
|  | Коэфф. к ОЗП | 6.56
|  | Коэфф. к эксплуатации машин | 6.56
|  | Коэфф. к материалам | 6.56
|  | Коэфф. к ЗПМ | 6.56
|  | Эксплуатация машин | )*1,25
|  | Оплата труда машинистов | )*1,25
|  | Оплата труда рабочих | )*1,15
|  | Затраты труда рабочих | )*1,15
|  | Затраты труда машинистов | )*1,25
|  | % НР |  |  | 128 | 323.1706 | 211.63
|  | % НР с поправкой |  |  |  | *0,9=115,2% | 115
|  | % СП |  |  | 83 | 197.9139 | 130.66
|  | СП с поправкой |  |  |  | *0,85=70,55% | 71
|  | Итого с НР и СП |  |  |  | 1026.7745 | 674.03
175 | 72,1 | Дюбели пластмассовые с шурупами 10х60 мм | 01.7.15.07-0011 | 100 шт. | 0.04 | 45.9 | 12.04 | 12.04 | 12.04 | 0 | 0 | 0 | 0 | 0 | 0 | 0
|  | Коэфф. к материалам | 6.56
176 | 72,2 | Замазка суриковая | 14.5.02.02-0105 | кг | 0.4 | 19.61 | 51.46 | 51.46 | 51.46 | 0 | 0 | 0 | 0 | 0 | 0 | 0
|  | Коэфф. к материалам | 6.56
177 | 72,3 | Унитазы полуфарфоровые и фарфоровые УНВЦ воронкообразные с сиденьем и креплением, с цельноотлитой полочкой | 18.2.01.06-0031 | компл. | 1 | 405.49 | 2660.01 | 2660.01 | 2660.01 | 0 | 0 | 0 | 0 | 0 | 0 | 0
|  | Коэфф. к материалам | 6.56
178 | 72,4 | Бачки смывные полуфарфоровые и фарфоровые с арматурой непосредственно устанавливаемые на унитазы | 18.2.06.01-0002 | компл. | 1 | 198.3 | 1300.85 | 1300.85 | 1300.85 | 0 | 0 | 0 | 0 | 0 | 0 | 0
|  | Коэфф. к материалам | 6.56
179 | 72,5 | Манжета резиновая канализационная для унитаза диаметром 110 мм | 01.7.19.03-0001 | шт. | 1 | 6.81 | 44.67 | 44.67 | 44.67 | 0 | 0 | 0 | 0 | 0 | 0 | 0
|  | Коэфф. к материалам | 6.56
180 | 72,6 | Манжеты резиновые к унитазу | 01.7.19.03-0031 | шт. | 1 | 3.5 | 22.96 | 22.96 | 22.96 | 0 | 0 | 0 | 0 | 0 | 0 | 0
|  | Коэфф. к материалам | 6.56
181 | 73 | Установка поддонов душевых чугунных и стальных мелких | 17-01-001-18 | 10 компл | 0.1 | 262.31 | 172.08 | 334.79 | 53.74 | 79.03 | 39.31 | 8.45 | 1.2524 | 0.10625 | 100.6 | 62.11
Объем: 0,1=1/10
|  | Коэфф. к ОЗП | 6.56
|  | Коэфф. к эксплуатации машин | 6.56
|  | Коэфф. к материалам | 6.56
|  | Коэфф. к ЗПМ | 6.56
|  | Эксплуатация машин | )*1,25
|  | Оплата труда машинистов | )*1,25
|  | Оплата труда рабочих | )*1,15
|  | Затраты труда рабочих | )*1,15
|  | Затраты труда машинистов | )*1,25
|  | % НР |  |  | 128 | 153.6192 | 100.6
|  | % НР с поправкой |  |  |  | *0,9=115,2% | 115
|  | % СП |  |  | 83 | 94.0784 | 62.11
|  | СП с поправкой |  |  |  | *0,85=70,55% | 71
|  | Итого с НР и СП |  |  |  | 510.0076 | 334.79
182 | 73,1 | Поддоны душевые | 18.2.02.07-0001 | компл. | 1 | 341.5 | 2240.24 | 2240.24 | 2240.24 | 0 | 0 | 0 | 0 | 0 | 0 | 0
|  | Коэфф. к материалам | 6.56
183 | 74 | Электрополотенце | м08-03-602-01 | ШТ | 1 | 13.81 | 90.6 | 193.25 | 16.47 | 62.45 | 11.68 | 1.71 | 0.96 | 0.02 | 60.95 | 41.7
|  | Коэфф. к ОЗП | 6.56
|  | Коэфф. к эксплуатации машин | 6.56
|  | Коэфф. к материалам | 6.56
|  | Коэфф. к ЗПМ | 6.56
|  | % НР |  |  | 95 | 9.291 | 60.95
|  | % СП |  |  | 65 | 6.357 | 41.7
|  | Итого с НР и СП |  |  |  | 29.458 | 193.25
184 | 74,1 | Сушилка для рук в пластиковом ударопрочном корпусе с инфракрасным датчиком, мощностью 2,0 кВт | 62.5.01.03-0008 | шт. | 1 | 317.27 | 2081.29 | 2081.29 | 2081.29 | 0 | 0 | 0 | 0 | 0 | 0 | 0
|  | Коэфф. к материалам | 6.56
|  | Итого по разделу: Система водоснабжения |  |  |  |  | 104741.06
Раздел: Система отопления
185 | 75 | Прокладка внутренних трубопроводов водоснабжения и отопления из полипропиленовых труб 20 мм | 16-04-005-01 | 100 м | 0.469 | 1683.57 | 5179.74 | 11247.93 | 116.79 | 3262.13 | 1800.82 | 0.34 | 52.29 | 0.0058625 | 3751.84 | 2316.35
Объем: 0,469=46,9/100
|  | Коэфф. к ОЗП | 6.56
|  | Коэфф. к эксплуатации машин | 6.56
|  | Коэфф. к материалам | 6.56
|  | Коэфф. к ЗПМ | 6.56
|  | Эксплуатация машин | )*1,25
|  | Оплата труда машинистов | )*1,25
|  | Оплата труда рабочих | )*1,15
|  | Затраты труда рабочих | )*1,15
|  | Затраты труда машинистов | )*1,25
|  | % НР |  |  | 128 | 1221.5808 | 3751.84
|  | % НР с поправкой |  |  |  | *0,9=115,2% | 115
|  | % СП |  |  | 83 | 748.1122 | 2316.35
|  | СП с поправкой |  |  |  | *0,85=70,55% | 71
|  | Итого с НР и СП |  |  |  | 3653.263 | 11247.93
186 | 75,1 | Хомуты для крепления труб | 24.1.02.01-0113 | шт. | 67.067 | 8.09 | 3559.27 | 3559.27 | 3559.27 | 0 | 0 | 0 | 0 | 0 | 0 | 0
|  | Коэфф. к материалам | 6.56
187 | 75,2 | Угольник 90 град. полипропиленовый диаметром 20 мм | 24.3.05.16-0131 | 10 шт. | 1.6 | 7.11 | 74.63 | 74.63 | 74.63 | 0 | 0 | 0 | 0 | 0 | 0 | 0
|  | Коэфф. к материалам | 6.56
188 | 75,3 | Кран шаровый муфтовый Valtec для воды диаметром 20 мм, тип в/н | 18.1.09.06-0069 | шт. | 46 | 46.02 | 13887 | 13887 | 13887 | 0 | 0 | 0 | 0 | 0 | 0 | 0
|  | Коэфф. к материалам | 6.56
189 | 75,4 | Труба из полипропилена PN 25/20 | 24.3.02.05-0033 | м | 47.1345 | 11.58 | 3580.56 | 3580.56 | 3580.56 | 0 | 0 | 0 | 0 | 0 | 0 | 0
|  | Коэфф. к материалам | 6.56
190 | 76 | Установка радиаторов стальных | 18-03-001-02 | 100 квт | 0.01996 | 2078.68 | 272.17 | 448.76 | 152.05 | 88.6 | 31.52 | 6.34 | 1.5058 | 0.078093 | 109.18 | 67.41
Объем: 0,01996=1,996/100
|  | Коэфф. к ОЗП | 6.56
|  | Коэфф. к эксплуатации машин | 6.56
|  | Коэфф. к материалам | 6.56
|  | Коэфф. к ЗПМ | 6.56
|  | Эксплуатация машин | )*1,25
|  | Оплата труда машинистов | )*1,25
|  | Оплата труда рабочих | )*1,15
|  | Затраты труда рабочих | )*1,15
|  | Затраты труда машинистов | )*1,25
|  | % НР |  |  | 128 | 835.3498 | 109.18
|  | % НР с поправкой |  |  |  | *0,9=115,2% | 115
|  | % СП |  |  | 83 | 511.5792 | 67.41
|  | СП с поправкой |  |  |  | *0,85=70,55% | 71
|  | Итого с НР и СП |  |  |  | 3425.609 | 448.76
191 | 76,1 | Дюбели распорные полиэтиленовые 8х40 мм | 01.7.15.07-0024 | 1000 шт. | 0.001776 | 200 | 2.33 | 2.33 | 2.33 | 0 | 0 | 0 | 0 | 0 | 0 | 0
|  | Коэфф. к материалам | 6.56
192 | 76,2 | Радиаторы биметаллические, марка «Rifar-A 500», количество секций 11, мощность 1815 Вт | 18.5.10.05-0009 | шт. | 10 | 1503.69 | 98642.06 | 98642.06 | 98642.06 | 0 | 0 | 0 | 0 | 0 | 0 | 0
|  | Коэфф. к материалам | 6.56
|  | Итого по разделу: Система отопления |  |  |  |  | 131442.54
Раздел: Система электроснабжения
193 | 77 | Устройство в кирпичных стенах борозд с использованием штробореза площадью сечения до 20 см2 | 46-03-015-01 | 100 м | 0.22 | 59.97 | 86.55 | 224.16 | 0 | 86.55 | 0 | 0 | 1.5466 | 0 | 85.68 | 51.93
Объем: 0,22=22/100
|  | Коэфф. к ОЗП | 6.56
|  | Коэфф. к эксплуатации машин | 6.56
|  | Коэфф. к материалам | 6.56
|  | Коэфф. к ЗПМ | 6.56
|  | % НР |  |  | 110 | 59.3703 | 85.68
|  | % НР с поправкой |  |  |  | *0,9=99% | 99
|  | % СП |  |  | 70 | 35.6822 | 51.93
|  | СП с поправкой |  |  |  | *0,85=59,5% | 60
|  | Итого с НР и СП |  |  |  | 155.0224 | 224.16
194 | 78 | Провод групповой в защитной оболочке или кабель трех-пятижильный под штукатурку по стенам или в бороздах | м08-02-403-03 | 100 м | 3.32 | 199.73 | 4349.96 | 9772.11 | 894.69 | 3377.95 | 77.32 | 10.89 | 54.78 | 0.1328 | 3219.4 | 2202.75
Объем: 3,32=332/100
|  | Коэфф. к ОЗП | 6.56
|  | Коэфф. к эксплуатации машин | 6.56
|  | Коэфф. к материалам | 6.56
|  | Коэфф. к ЗПМ | 6.56
|  | % НР |  |  | 95 | 147.82 | 3219.4
|  | % СП |  |  | 65 | 101.14 | 2202.75
|  | Итого с НР и СП |  |  |  | 448.69 | 9772.11
195 | 78,1 | Кабель силовой с медными жилами с поливинилхлоридной изоляцией и оболочкой, не распространяющий горение, с низким дымо- и газовыделением марки ВВГнг-LS, с числом жил - 3 и сечением 2,5 мм2 | 21.1.06.09-0152 | 1000 м | 0.181 | 6920.41 | 8217.02 | 8217.02 | 8217.02 | 0 | 0 | 0 | 0 | 0 | 0 | 0
|  | Коэфф. к материалам | 6.56
196 | 78,2 | Кабель силовой с медными жилами с поливинилхлоридной изоляцией и оболочкой, не распространяющий горение, с низким дымо- и газовыделением марки ВВГнг-LS, с числом жил - 3 и сечением 4 мм2 | 21.1.06.09-0153 | 1000 м | 0.055 | 10296.33 | 3714.92 | 3714.92 | 3714.92 | 0 | 0 | 0 | 0 | 0 | 0 | 0
|  | Коэфф. к материалам | 6.56
197 | 78,3 | Кабель силовой с медными жилами с поливинилхлоридной изоляцией и оболочкой, не распространяющий горение, с низким дымо- и газовыделением марки ВВГнг-LS, с числом жил - 5 и сечением 2,5 мм2 | 21.1.06.09-0176 | 1000 м | 0.096 | 11836.8 | 7454.34 | 7454.34 | 7454.34 | 0 | 0 | 0 | 0 | 0 | 0 | 0
|  | Коэфф. к материалам | 6.56
198 | 79 | Розетка штепсельная полугерметическая и герметическая | м08-03-591-10 | 100 ШТ | 0.25 | 770.35 | 1263.38 | 2853.38 | 210.15 | 990.45 | 62.78 | 3.3 | 15.22 | 0.04 | 944.06 | 645.94
Объем: 0,25=(19+6)/100
|  | Коэфф. к ОЗП | 6.56
|  | Коэфф. к эксплуатации машин | 6.56
|  | Коэфф. к материалам | 6.56
|  | Коэфф. к ЗПМ | 6.56
|  | % НР |  |  | 95 | 575.643 | 944.06
|  | % СП |  |  | 65 | 393.861 | 645.94
|  | Итого с НР и СП |  |  |  | 1739.854 | 2853.38
199 | 79,1 | Розетка штепсельная для открытой проводки с заземляющими контактами и защитными шторками прим. | 20.4.03.05-0009 | 100 шт. | 0.19 | 479.26 | 597.35 | 597.35 | 597.35 | 0 | 0 | 0 | 0 | 0 | 0 | 0
|  | Коэфф. к материалам | 6.56
200 | 79,2 | Розетка 135 стационарная 3P+PE+N 63А, 380В, IP54 | 20.4.03.07-0011 | 100 шт. | 0.06 | 21704 | 8542.69 | 8542.69 | 8542.69 | 0 | 0 | 0 | 0 | 0 | 0 | 0
|  | Коэфф. к материалам | 6.56
201 | 80 | Розетка штепсельная неутопленного типа при открытой проводке | м08-03-591-08 | 100 ШТ | 0.11 | 453.93 | 327.55 | 724.11 | 76.79 | 247.39 | 3.37 | 0.46 | 3.8016 | 0.0055 | 235.46 | 161.1
Объем: 0,11=11/100
|  | Коэфф. к ОЗП | 6.56
|  | Коэфф. к эксплуатации машин | 6.56
|  | Коэфф. к материалам | 6.56
|  | Коэфф. к ЗПМ | 6.56
|  | % НР |  |  | 95 | 326.306 | 235.46
|  | % СП |  |  | 65 | 223.262 | 161.1
|  | Итого с НР и СП |  |  |  | 1003.498 | 724.11
202 | 80,1 | Розетка штепсельная Mosaic с заземляющим контактом | 20.4.03.07-0016 | 100 шт. | 0.11 | 3217.41 | 2321.68 | 2321.68 | 2321.68 | 0 | 0 | 0 | 0 | 0 | 0 | 0
|  | Коэфф. к материалам | 6.56
203 | 81 | Провод в коробах, сечением до 35 мм2 | м08-02-399-02 | 100 м | 4.9 | 50.72 | 1630.35 | 3461.27 | 437.16 | 1135.97 | 57.22 | 8.36 | 18.424 | 0.098 | 1087.11 | 743.81
Объем: 4,9=490/100
|  | Коэфф. к ОЗП | 6.56
|  | Коэфф. к эксплуатации машин | 6.56
|  | Коэфф. к материалам | 6.56
|  | Коэфф. к ЗПМ | 6.56
|  | % НР |  |  | 95 | 33.82 | 1087.11
|  | % СП |  |  | 65 | 23.14 | 743.81
|  | Итого с НР и СП |  |  |  | 107.68 | 3461.27
204 | 81,1 | Кабель силовой с медными жилами с поливинилхлоридной изоляцией и оболочкой, не распространяющий горение, с низким дымо- и газовыделением марки ВВГнг-LS, с числом жил - 3 и сечением 2,5 мм2 | 21.1.06.09-0152 | 1000 м | 0.49 | 6920.41 | 22244.97 | 22244.97 | 22244.97 | 0 | 0 | 0 | 0 | 0 | 0 | 0
|  | Коэфф. к материалам | 6.56
205 | 82 | Короба пластмассовые шириной до 40 мм | м08-02-390-01 | 100 м | 4.9 | 206.76 | 6646.09 | 14620.89 | 1656.38 | 4979.75 | 9.96 | 4.5 | 79.821 | 0.049 | 4735.04 | 3239.76
Объем: 4,9=490/100
|  | Коэфф. к ОЗП | 6.56
|  | Коэфф. к эксплуатации машин | 6.56
|  | Коэфф. к материалам | 6.56
|  | Коэфф. к ЗПМ | 6.56
|  | % НР |  |  | 95 | 147.307 | 4735.04
|  | % СП |  |  | 65 | 100.789 | 3239.76
|  | Итого с НР и СП |  |  |  | 454.856 | 14620.89
206 | 82,1 | Кабель-канал (короб) Efapel 12x10 мм | 20.2.05.04-0021 | 100 м | 490 | 83 | 266795.2 | 266795.2 | 266795.2 | 0 | 0 | 0 | 0 | 0 | 0 | 0
|  | Коэфф. к материалам | 6.56
207 | 83 | Светильник местного освещения | м08-03-593-09 | 100 ШТ | 0.09 | 1106.59 | 653.33 | 1295.17 | 243.17 | 399.67 | 10.49 | 1.48 | 6.1416 | 0.018 | 381.09 | 260.75
Объем: 0,09=9/100
|  | Коэфф. к ОЗП | 6.56
|  | Коэфф. к эксплуатации машин | 6.56
|  | Коэфф. к материалам | 6.56
|  | Коэфф. к ЗПМ | 6.56
|  | % НР |  |  | 95 | 645.4775 | 381.09
|  | % СП |  |  | 65 | 441.6425 | 260.75
|  | Итого с НР и СП |  |  |  | 2193.71 | 1295.17
208 | 83,1 | Светильник светодиодный белый/круг PROLight, STAYER, PROFESSIONAL, IP65 4000K 100Вт 57362-100-S | 20.3.03.03-0027 | шт. | 9 | 47.82 | 2823.29 | 2823.29 | 2823.29 | 0 | 0 | 0 | 0 | 0 | 0 | 0
|  | Коэфф. к материалам | 6.56
209 | 84 | Светильник отдельно устанавливаемый на штырях с количеством ламп в светильнике до 4 прим. | м08-03-594-03 | 100 ШТ | 0.25 | 1523.57 | 2498.66 | 6037.69 | 211.69 | 2199.54 | 87.43 | 12.35 | 33.8 | 0.15 | 2101.3 | 1437.73
Объем: 0,25=25/100
|  | Коэфф. к ОЗП | 6.56
|  | Коэфф. к эксплуатации машин | 6.56
|  | Коэфф. к материалам | 6.56
|  | Коэфф. к ЗПМ | 6.56
|  | % НР |  |  | 95 | 1281.2745 | 2101.3
|  | % СП |  |  | 65 | 876.6615 | 1437.73
|  | Итого с НР и СП |  |  |  | 3681.506 | 6037.69
210 | 84,1 | Светильники светодиодный 4х18Вт | 20.3.03.04-0353 | шт. | 25 | 335.68 | 55051.52 | 55051.52 | 55051.52 | 0 | 0 | 0 | 0 | 0 | 0 | 0
|  | Коэфф. к материалам | 6.56
211 | 85 | Светильник отдельно устанавливаемый на штырях с количеством ламп в светильнике 2 | м08-03-594-02 | 100 ШТ | 0.22 | 1076.79 | 1554.02 | 3691.33 | 174.15 | 1328.58 | 51.29 | 7.24 | 20.416 | 0.088 | 1269.03 | 868.28
Объем: 0,22=22/100
|  | Коэфф. к ОЗП | 6.56
|  | Коэфф. к эксплуатации машин | 6.56
|  | Коэфф. к материалам | 6.56
|  | Коэфф. к ЗПМ | 6.56
|  | % НР |  |  | 95 | 879.32 | 1269.03
|  | % СП |  |  | 65 | 601.64 | 868.28
|  | Итого с НР и СП |  |  |  | 2557.75 | 3691.33
212 | 85,1 | Светильник светодиодный влагозащитный WOLTA LWPW 36 WO1 18Bт 6500 К IP 65 570 мм | 20.3.03.04-0044 | шт. | 22 | 340.37 | 49122.2 | 49122.2 | 49122.2 | 0 | 0 | 0 | 0 | 0 | 0 | 0
|  | Коэфф. к материалам | 6.56
213 | 86 | Щитки осветительные, устанавливаемые на стене распорными дюбелями, масса щитка до 6 кг | м08-03-599-09 | ШТ | 3 | 70.22 | 1381.93 | 2189.91 | 847.03 | 499.87 | 35.03 | 5.12 | 7.68 | 0.06 | 479.74 | 328.24
|  | Коэфф. к ОЗП | 6.56
|  | Коэфф. к эксплуатации машин | 6.56
|  | Коэфф. к материалам | 6.56
|  | Коэфф. к ЗПМ | 6.56
|  | % НР |  |  | 95 | 24.377 | 479.74
|  | % СП |  |  | 65 | 16.679 | 328.24
|  | Итого с НР и СП |  |  |  | 111.276 | 2189.91
214 | 86,1 | Щиты распределительные навесные ЩРН-72, 2 двери, размер корпуса 480х565х125 мм | 20.4.04.02-0029 | шт. | 2 | 724.62 | 9507.01 | 9507.01 | 9507.01 | 0 | 0 | 0 | 0 | 0 | 0 | 0
|  | Коэфф. к материалам | 6.56
215 | 86,2 | Щиты распределительные навесные ЩРН-24, размер корпуса 350х300х125 мм | 20.4.04.02-0025 | шт. | 1 | 229.76 | 1507.23 | 1507.23 | 1507.23 | 0 | 0 | 0 | 0 | 0 | 0 | 0
|  | Коэфф. к материалам | 6.56
216 | 87 | Автомат одно-, двух-, трехполюсный, устанавливаемый на конструкции на полу, на ток до 25 А | м08-03-526-06 | ШТ | 40 | 71.97 | 18884.92 | 25354.65 | 14544.83 | 4043.58 | 296.51 | 0 | 64.8 | 0 | 3841.4 | 2628.33
Объем: 40=15+25
|  | Коэфф. к ОЗП | 6.56
|  | Коэфф. к эксплуатации машин | 6.56
|  | Коэфф. к материалам | 6.56
|  | Коэфф. к ЗПМ | 6.56
|  | % НР |  |  | 95 | 14.6395 | 3841.4
|  | % СП |  |  | 65 | 10.0165 | 2628.33
|  | Итого с НР и СП |  |  |  | 96.626 | 25354.65
217 | 87,1 | Выключатели автоматические АВВ 3Р 16А | 62.1.01.09-0066 | шт. | 15 | 231.3 | 22759.92 | 22759.92 | 22759.92 | 0 | 0 | 0 | 0 | 0 | 0 | 0
|  | Коэфф. к материалам | 6.56
218 | 87,2 | Выключатели автоматические АВВ 3Р 25А | 62.1.01.09-0067 | шт. | 25 | 302.16 | 49554.24 | 49554.24 | 49554.24 | 0 | 0 | 0 | 0 | 0 | 0 | 0
|  | Коэфф. к материалам | 6.56
219 | 88 | Прибор или аппарат прим. установка автоматов 35А | м08-03-575-01 | ШТ | 10 | 11.51 | 755.06 | 1921.17 | 26.24 | 728.82 | 0 | 0 | 11.2 | 0 | 692.38 | 473.73
|  | Коэфф. к ОЗП | 6.56
|  | Коэфф. к эксплуатации машин | 6.56
|  | Коэфф. к материалам | 6.56
|  | Коэфф. к ЗПМ | 6.56
|  | % НР |  |  | 95 | 10.5545 | 692.38
|  | % СП |  |  | 65 | 7.2215 | 473.73
|  | Итого с НР и СП |  |  |  | 29.286 | 1921.17
220 | 88,1 | Выключатели автоматические АВВ 3Р 32А | 62.1.01.09-0068 | шт. | 10 | 347.49 | 22795.34 | 22795.34 | 22795.34 | 0 | 0 | 0 | 0 | 0 | 0 | 0
|  | Коэфф. к материалам | 6.56
|  | Итого по разделу: Система электроснабжения |  |  |  |  | 605154.76
|  | Итого по локальной смете: |  |  |  |  | 3038323.48
|  | Всего с НР и СП |  |  |  | 3038323.48
|  | НДС 18% |  |  |  | 546898.23
|  | Всего по смете |  |  |  | 3585221.71
|  | Итого по смете: Ремонт помещений № 39-59 пищеблока 1-го этажа и систем хоз.бытовой канализации, водоснабжения, отопления и электроосвещения на техническом этаже здания Университетского лицея №1523 Предуниверситария НИЯУ МИФИ по адресу: г. Москва, Кленовый бульвар, д.21 |  |  |  |  | 3038323.48 | [10 empty] | Итого по смете: Ремонт помещений № 39-59 пищеблока 1-го этажа и систем хоз.бытовой канализации, водоснабжения, отопления и электроосвещения на техническом этаже здания Университетского лицея №1523 Предуниверситария НИЯУ МИФИ по адресу: г. Москва, Кленовый бульвар, д.21
|  | Всего с НР и СП |  |  |  | 3038323.48
|  | НДС 18% |  |  |  | 546898.23
|  | Всего по смете |  |  |  | 3585221.71
Сдал
|  | должность |  | подпись |  | расшифровка подпись
М.П.
Принял
|  | должность |  | подпись |  | расшифровка подпись
М.П.

## Source
0 | Smeta.RU (495) 974-1589 |  | _PS_ |  | 0 | 0 | 0 | Smeta.RU | НИЯУ МИФИ Доп. раб. место MCCS-0027251 | 0 | 27251 | 10 | 10 | 1 | 0 | 5
1 | 761 | 0 | 700 | 0 | Новый объект | Ремонт помещений № 39-59 пищеблока 1-го этажа и систем хоз.бытовой канализации, водоснабжения, отопления и электроосвещения на техническом этаже здания Университетского лицея №1523 Предуниверситария НИЯУ МИФИ по адресу: г. Москва, Кленовый бульвар, д.21 |  | 0 |  | 0 |  |  |  | 0 | 0 | 0 | 0 | 0 |  |  | 0 | [37 empty] | Сметные нормы списания | Коды ценников | 1 | 1 | 0 | 0 | 1 | 0 | 2 | 2 | 1 | 1 | 0 | 0 | 0 | 0 | 0 | ФЕР-2017 | ТР для Версии 10: Центральные регионы (с учетом п-ма 2536-ИП/12/ГС от 22.03.2017 г | ФЕР-2017 | ФЕР-2017 | ФЕР-2017 | ФЕР-2017 | Поправки для ГСН 2017 от 31.03.2017 г | 0 | 0 | 524288 |  |  | 4 | [43 empty] | 0
15 | 1
52 | 761 | 1 | 12 | 0 | Новый объект | Ремонт помещений № 39-59 пищеблока 1-го этажа и систем хоз.бытовой канализации, водоснабжения, отопления и электроосвещения на техническом этаже здания Университетского лицея №1523 Предуниверситария НИЯУ МИФИ по адресу: г. Москва, Кленовый бульвар, д.21 | [7 empty] | 384703.65 | 339445.54 | 3482.01 | 683.54 | 41776.1 | 0 | 4747.7949 | 58.0095 | 0 | 40865.11 | 24225.85 | 0 | 0 | 0 | 0 | 0 | 0 | 0 | 0 | 0 | 0 | 0 | 0 | 0 | 0 | 0 | 0 | 0 | 0 | 463159.01 | 370505.54 | 92653.47 | 0 | 339445.54 | 339445.54 | 0 | 339445.54 | 0 | 0 | 0 | 0 | 0 | 0 | 0 | 0 | 0 | 0 | 0 | 0 | 0 | 0 | 0 | 0 | 0 | 0 | 0 | 0 | 0 | 0 | 0 | 0 | 0 | 0 | 0 | 0 | 0 | 0 | 0 | 0 | 0 | 0 | 0 | 0 | 0 | 0 | 0 | 0 | 0 | 0 | 0 | 0 | 0 | 0 | 0 | 0 | 0 | 0 | 0 | 0 | 0 | 0 | 0 | 0 | 0 | 0 | 0 | 2523655.95 | 2226762.37 | 22842.15 | 4484.29 | 274051.43 | 0 | 4747.7949 | 58.0095 | 0 | 268075.75 | 158921.32 | 0 | 0 | 0 | 0 | 0 | 0 | 0 | 0 | 0 | 0 | 0 | 0 | 0 | 0 | 0 | 0 | 0 | 0 | 3038323.48 | 2430517.01 | 607806.47 | 0 | 2226762.37 | 2226762.37 | 0 | 2226762.37 | 0 | 0 | 0 | 0 | 0 | 0 | 0 | 0 | 0 | 0 | 0 | 0 | 0 | 0 | 0 | 0 | 0 | 0 | 0 | 0 | 0 | 0 | 0 | 0 | 0 | 0 | 0 | 0 | 0 | 0 | 0 | 0 | 0 | 0 | 0 | 0 | 0 | 0 | 0 | 0 | 0 | 0 | 0 | 0 | 0 | 0 | 0 | 0 | 0 | 0 | 0 | 0 | 0 | 0 | 0 | 0 | 0 | 0 | 0
3 | 1 |  | 668 |  | Новая локальная смета | Новая локальная смета |  | 0 |  | 0 | [10 empty] | 0 | [53 empty] | 0 | [7 empty] | 0 | 0
52 | 1 | 3 | 20 | 0 | Новая локальная смета | Новая локальная смета | [7 empty] | 384703.65 | 339445.54 | 3482.01 | 683.54 | 41776.1 | 0 | 4747.7949 | 58.0095 | 0 | 40865.11 | 24225.85 | 0 | 0 | 0 | 0 | 0 | 0 | 0 | 0 | 0 | 0 | 0 | 0 | 0 | 0 | 0 | 0 | 0 | 0 | 463159.01 | 370505.54 | 92653.47 | 0 | 339445.54 | 339445.54 | 0 | 339445.54 | 0 | 0 | 0 | 0 | 0 | 0 | 0 | 0 | 0 | 0 | 0 | 0 | 0 | 0 | 0 | 0 | 0 | 0 | 0 | 0 | 0 | 0 | 0 | 0 | 0 | 0 | 0 | 0 | 0 | 0 | 0 | 0 | 0 | 0 | 0 | 0 | 0 | 0 | 0 | 0 | 0 | 0 | 0 | 0 | 0 | 0 | 0 | 0 | 0 | 0 | 0 | 0 | 0 | 0 | 0 | 0 | 0 | 0 | 0 | 2523655.95 | 2226762.37 | 22842.15 | 4484.29 | 274051.43 | 0 | 4747.7949 | 58.0095 | 0 | 268075.75 | 158921.32 | 0 | 0 | 0 | 0 | 0 | 0 | 0 | 0 | 0 | 0 | 0 | 0 | 0 | 0 | 0 | 0 | 0 | 0 | 3038323.48 | 2430517.01 | 607806.47 | 0 | 2226762.37 | 2226762.37 | 0 | 2226762.37 | 0 | 0 | 0 | 0 | 0 | 0 | 0 | 0 | 0 | 0 | 0 | 0 | 0 | 0 | 0 | 0 | 0 | 0 | 0 | 0 | 0 | 0 | 0 | 0 | 0 | 0 | 0 | 0 | 0 | 0 | 0 | 0 | 0 | 0 | 0 | 0 | 0 | 0 | 0 | 0 | 0 | 0 | 0 | 0 | 0 | 0 | 0 | 0 | 0 | 0 | 0 | 0 | 0 | 0 | 0 | 0 | 0 | 0 | 0
4 | 1 |  | 103 |  | Новый раздел | Демонтажные работы |  | 0 |  | 0 | [10 empty] | 0 | [53 empty] | 0 | [11 empty] | 0
52 | 1 | 4 | 24 | 0 | Новый раздел | Демонтажные работы | [7 empty] | 11805.54 | 2.18 | 564.31 | 151.3 | 11239.05 | 0 | 1349.0566 | 11.3021 | 0 | 9195.5 | 6656.36 | 0 | 0 | 11805.54 | 2.18 | 564.31 | 151.3 | 11239.05 | 0 | 1349.0566 | 11.3021 | 0 | 9195.5 | 6656.36 | 0 | 0 | 0 | 0 | 0 | 41021.8 | 40930.13 | 91.67 | 0 | 2.18 | 2.18 | 0 | 2.18 | 0 | 0 | 0 | 0 | 0 | 0 | 0 | 0 | 0 | 0 | 0 | 0 | 0 | 0 | 0 | 0 | 0 | 0 | 0 | 0 | 0 | 0 | 0 | 0 | 0 | 0 | 0 | 41021.8 | 40930.13 | 91.67 | 0 | 2.18 | 2.18 | 0 | 2.18 | 0 | 0 | 0 | 0 | 0 | 0 | 0 | 0 | 0 | 0 | 0 | 0 | 0 | 0 | 0 | 0 | 0 | 0 | 0 | 0 | 0 | 0 | 0 | 0 | 77444.4 | 14.33 | 3701.86 | 992.59 | 73728.21 | 0 | 1349.0566 | 11.3021 | 0 | 60322.69 | 43665.62 | 0 | 0 | 77444.4 | 14.33 | 3701.86 | 992.59 | 73728.21 | 0 | 1349.0566 | 11.3021 | 0 | 60322.69 | 43665.62 | 0 | 0 | 0 | 0 | 0 | 269103.17 | 268501.84 | 601.33 | 0 | 14.33 | 14.33 | 0 | 14.33 | 0 | 0 | 0 | 0 | 0 | 0 | 0 | 0 | 0 | 0 | 0 | 0 | 0 | 0 | 0 | 0 | 0 | 0 | 0 | 0 | 0 | 0 | 0 | 0 | 0 | 0 | 0 | 269103.17 | 268501.84 | 601.33 | 0 | 14.33 | 14.33 | 0 | 14.33 | 0 | 0 | 0 | 0 | 0 | 0 | 0 | 0 | 0 | 0 | 0 | 0 | 0 | 0 | 0 | 0 | 0 | 0 | 0 | 0 | 0 | 0 | 0 | 0
17 | 1 | 4 | 4 | 1 | 55-5-1 | Разборка кирпичных перегородок на отдельные кирпичи | 100 м2 | 0.005 | 0 |  |  |  |  | 7.21 | 0 | 1.19 | 0 | 6.02 | 0 | 0.706 | 0 | 0 | 5.36 | 3.91 |  | 16697018 | 1443.4 | 0 | 238.96 | 0 | 1204.44 | 0 | 141.2 | 0 | 0 | 1443.4 | 0 | 238.96 | 0 | 1204.44 | 0 | 141.2 | 0 | 0 | 89 | 65 | 1 | 1 |  |  | 1 | 1 | 1 | 1 |  |  |  |  | 0 | 1 | ФЕРр-2001, 55-5-1, приказ Минстроя России №1039/пр от 30.12.2016г. |  |  | 55001 | 0 |  | 0 | 6 | 0 | 1 | 1 | 1 | 1 | 1 | 1 |  | 89 | 65 |  |  |  |  | 0 | 0 | [5 empty] | 0 |  | 0 | 7.21 | 0 | 238.96 | 0 | 1204.44 | 0 | 141.2 | 0 | 0 | 5.3578 | 3.913 | [13 empty] | 0 | 0 | 1 | 1 |  |  |  | 1005 | 100 м2 | 100 м2 | 100 | [6 empty] | 16510564 | 6 | Ремонтно-строительные работы | 0 |  | 1 | 55001 | Перегородки | рФЕР-55 |  |  |  | 131072 | 1443.4 | 0 | 238.96 | 0 | 1204.44 | 141.2 | 0 | 0 | [17 empty] | 0 | 0 | 0 |  |  |  |  | 89 | 65 |  |  |  |  | 0 |  | -1515074980 | 2 | 1 | -2 | 0 | 0 | 0 | 16.48 | 16.48 | 0 | 0 |  | 0 | 3 | 0 |  | 0 | 1 | 0 |  |  | 0 | 0 | 0
17 | 1 | 8 | 8 | 1 | 55-5-1 | Разборка кирпичных перегородок на отдельные кирпичи | 100 м2 | 0.005 | 0 |  |  |  |  | 47.35 | 0 | 7.84 | 0 | 39.51 | 0 | 0.706 | 0 | 0 | 35.16 | 25.68 |  | 16697019 | 1443.4 | 0 | 238.96 | 0 | 1204.44 | 0 | 141.2 | 0 | 0 | 1443.4 | 0 | 238.96 | 0 | 1204.44 | 0 | 141.2 | 0 | 0 | 89 | 65 | 1 | 1 |  |  | 6.56 | 6.56 | 6.56 | 6.56 |  |  |  |  | 0 | 1 | ФЕРр-2001, 55-5-1, приказ Минстроя России №1039/пр от 30.12.2016г. |  |  | 55001 | 0 |  | 0 | 6 | 0 | 6.56 | 1 | 1 | 1 | 1 | 1 |  | 89 | 65 |  |  |  |  | 0 | 0 | [5 empty] | 0 |  | 0 | 47.35 | 0 | 1567.5776 | 0 | 7901.1264 | 0 | 141.2 | 0 | 0 | 35.1639 | 25.6815 | [13 empty] | 0 | 0 | 1 | 1 |  |  |  | 1005 | 100 м2 | 100 м2 | 100 | [6 empty] | 16510564 | 6 | Ремонтно-строительные работы | 0 |  | 1 | 55001 | Перегородки | рФЕР-55 |  |  |  | 131072 | 1443.4 | 0 | 238.96 | 0 | 1204.44 | 141.2 | 0 | 0 | [17 empty] | 0 | 0 | 0 |  |  |  |  | 89 | 65 |  |  |  |  | 0 |  | -1515074980 | 1 | 1 | 4 | 0 | 0 | 0 | 108.19 | 108.19 | 0 | 0 |  | 0 | 3 | 0 |  | 0 | 1 | 0 |  |  | 0 | 0 | 0
18 | 1 | 4 |  | 1,1 | 01.7.07.07 | Строительный мусор и масса возвратных материалов | т | 0.097 | 19.4 |  |  |  |  | 0 | 0 | 0 | 0 | 0 | 0 | 0 | 0 | 0 | 0 | 0 |  | 16697018 | 0 | 0 | 0 | 0 | 0 | 0 | 0 | 0 | 0 | 0 | 0 | 0 | 0 | 0 | 0 | 0 | 0 | 0 | 89 | 65 | 1 | 1 |  |  | 1 | 1 | 1 | 1 |  |  |  |  | 3 | 1 |  |  |  | 55001 | 0 |  | 0 | 6 | 0 | 1 | 1 | 1 | 1 | 1 | 1 |  | 89 | 65 |  |  |  |  | 0 | 0 | [5 empty] | 0 |  | 0 | 0 | 0 | 0 | 0 | 0 | 0 | 0 | 0 | 0 | 0 | 0 | [13 empty] | 0 | 0 | 1 | 1 |  |  |  | 1009 | т | т | 1000 | [6 empty] | 16510564 | 6 | Ремонтно-строительные работы | 0 |  | 1 | 55001 | Перегородки | рФЕР-55 |  |  |  | 0 | 0 | 0 | 0 | 0 | 0 | 0 | 0 | [18 empty] | 0 | 0 | 0 |  |  |  |  | 89 | 65 |  |  |  |  | 0 |  | -66286256 | 2 | 1 | -2 | 0 | 0 | 0 | 0 | 0 | 0 | 0 |  | 0 | 3 | 0 |  | 0 | 1 | 0 |  |  | 0 | 0 | 0
18 | 1 | 8 |  | 1,1 | 01.7.07.07 | Строительный мусор и масса возвратных материалов | т | 0.097 | 19.4 |  |  |  |  | 0 | 0 | 0 | 0 | 0 | 0 | 0 | 0 | 0 | 0 | 0 |  | 16697019 | 0 | 0 | 0 | 0 | 0 | 0 | 0 | 0 | 0 | 0 | 0 | 0 | 0 | 0 | 0 | 0 | 0 | 0 | 89 | 65 | 1 | 1 |  |  | 6.56 | 1 | 1 | 6.56 |  |  |  |  | 3 | 1 |  |  |  | 55001 | 0 |  | 0 | 6 | 0 | 1 | 1 | 1 | 1 | 1 | 1 |  | 89 | 65 |  |  |  |  | 0 | 0 | [5 empty] | 0 |  | 0 | 0 | 0 | 0 | 0 | 0 | 0 | 0 | 0 | 0 | 0 | 0 | [13 empty] | 0 | 0 | 1 | 1 |  |  |  | 1009 | т | т | 1000 | [6 empty] | 16510564 | 6 | Ремонтно-строительные работы | 0 |  | 1 | 55001 | Перегородки | рФЕР-55 |  |  |  | 0 | 0 | 0 | 0 | 0 | 0 | 0 | 0 | [18 empty] | 0 | 0 | 0 |  |  |  |  | 89 | 65 |  |  |  |  | 0 |  | -66286256 | 1 | 1 | 4 | 0 | 0 | 0 | 0 | 0 | 0 | 0 |  | 0 | 3 | 0 |  | 0 | 1 | 0 |  |  | 0 | 0 | 0
17 | 1 | 13 | 13 | 2 | 63-7-5 | Разборка облицовки стен из керамических глазурованных плиток | 100 м2 | 2.8289 | 0 |  |  |  |  | 1850.1 | 0 | 195.93 | 13.38 | 1654.17 | 0 | 210.1873 | 0.99011 | 0 | 1284.01 | 833.78 |  | 16697018 | 654 | 0 | 69.26 | 4.73 | 584.74 | 0 | 74.3 | 0.35 | 0 | 654 | 0 | 69.26 | 4.73 | 584.74 | 0 | 74.3 | 0.35 | 0 | 77 | 50 | 1 | 1 |  |  | 1 | 1 | 1 | 1 |  |  |  |  | 0 | 1 | ФЕРр-2001, 63-7-5, приказ Минстроя России №1039/пр от 30.12.2016г. |  |  | 63001 | 0 |  | 0 | 6 | 0 | 1 | 1 | 1 | 1 | 1 | 1 |  | 77 | 50 |  |  |  |  | 0 | 0 | [5 empty] | 0 |  | 0 | 1850.1 | 0 | 69.26 | 4.73 | 584.74 | 0 | 74.3 | 0.35 | 0 | 1284.0135 | 833.775 | [13 empty] | 0 | 0 | 1 | 1 |  |  |  | 1005 | 100 м2 | 100 м2 | 100 | [6 empty] | 16510572 | 6 | Ремонтно-строительные работы | 0 |  | 1 | 63001 | Стекольные, обойные, облицовочные работы | рФЕР-63 |  |  |  | 131072 | 654 | 0 | 69.26 | 4.73 | 584.74 | 74.3 | 0.35 | 0 | [17 empty] | 0 | 0 | 0 |  |  |  |  | 77 | 50 |  |  |  |  | 0 |  | 1410032296 | 2 | 1 | -2 | 0 | 0 | 0 | 3967.89 | 3967.89 | 0 | 0 |  | 0 | 3 | 0 |  | 0 | 1 | 0 |  |  | 0 | 0 | 0
17 | 1 | 18 | 18 | 2 | 63-7-5 | Разборка облицовки стен из керамических глазурованных плиток | 100 м2 | 2.8289 | 0 |  |  |  |  | 12136.66 | 0 | 1285.3 | 87.78 | 10851.36 | 0 | 210.1873 | 0.99011 | 0 | 8423.14 | 5469.57 |  | 16697019 | 654 | 0 | 69.26 | 4.73 | 584.74 | 0 | 74.3 | 0.35 | 0 | 654 | 0 | 69.26 | 4.73 | 584.74 | 0 | 74.3 | 0.35 | 0 | 77 | 50 | 1 | 1 |  |  | 6.56 | 6.56 | 6.56 | 6.56 |  |  |  |  | 0 | 1 | ФЕРр-2001, 63-7-5, приказ Минстроя России №1039/пр от 30.12.2016г. |  |  | 63001 | 0 |  | 0 | 6 | 0 | 6.56 | 1 | 1 | 1 | 1 | 1 |  | 77 | 50 |  |  |  |  | 0 | 0 | [5 empty] | 0 |  | 0 | 12136.66 | 0 | 454.3456 | 31.0288 | 3835.8944 | 0 | 74.3 | 0.35 | 0 | 8423.1378 | 5469.57 | [13 empty] | 0 | 0 | 1 | 1 |  |  |  | 1005 | 100 м2 | 100 м2 | 100 | [6 empty] | 16510572 | 6 | Ремонтно-строительные работы | 0 |  | 1 | 63001 | Стекольные, обойные, облицовочные работы | рФЕР-63 |  |  |  | 131072 | 654 | 0 | 69.26 | 4.73 | 584.74 | 74.3 | 0.35 | 0 | [17 empty] | 0 | 0 | 0 |  |  |  |  | 77 | 50 |  |  |  |  | 0 |  | 1410032296 | 1 | 1 | 4 | 0 | 0 | 0 | 26029.37 | 26029.37 | 0 | 0 |  | 0 | 3 | 0 |  | 0 | 1 | 0 |  |  | 0 | 0 | 0
17 | 1 | 19 | 19 | 3 | 13-06-003-01 | Очистка поверхности щетками | м2 | 486.08 | 0 |  |  |  |  | 4292.09 | 0 | 0 | 0 | 4292.09 | 0 | 503.0928 | 0 | 0 | 3476.59 | 2575.25 |  | 16697018 | 8.83 | 0 | 0 | 0 | 8.83 | 0 | 1.035 | 0 | 0 | 7.68 | 0 | 0 | 0 | 7.68 | 0 | 0.9 | 0 | 0 | 81 | 60 | 1 | 1 |  |  | 1 | 1 | 1 | 1 |  |  |  |  | 0 | 1 | ФЕР-2001, 13-06-003-01, приказ Минстроя России №1039/пр от 30.12.2016г. |  |  | 13001 | 0 |  | 0 | 2 | 0 | 1 | 1 | 1 | 1 | 1 | 1 |  | 90 | 70 |  |  |  |  | 0 | 0 | [5 empty] | 0 | Поправка: МДС 81-35.2004, п.4.7 Наименование: Работы, выполняемые при реконструкции зданий и сооружений работы, аналогичные технологическим процессам в новом строительстве (в том числе возведение новых конструктивных элементов) стоимость которых определена по соответствующим сборникам ФЕР, кроме сборника № 46 «Работы при реконструкции зданий и сооружений» | 0 | 4292.09 | 0 | 0 | 0 | 8.83 | 0 | 1.035 | 0 | 0 | 3476.5929 | 2575.254 |  |  |  |  | )*1,25 | )*1,25 | )*1,15 |  | )*1,15 | )*1,25 |  |  |  | 0 | 0 | 1 | 1 |  |  |  | 1005 | м2 | м2 | 1 | [6 empty] | 16510490 | 2 | Общестроительные работы | 0 |  | 1 | 13001 | Защита строительных конструкций | ФЕР-13 |  | Поправка: МДС 81-35.2004, п.4.7 |  | 131072 | 7.68 | 0 | 0 | 0 | 7.68 | 0.9 | 0 | 0 | [17 empty] | 0 | 0 | 0 | *0,9 | *0,85 |  |  | 81 | 59.5 |  |  |  |  | 0 |  | 1256725681 | 2 | 1 | -2 | 0 | 0 | 0 | 10343.93 | 10343.93 | 0 | 0 |  | 0 | 3 | 0 |  | 0 | 1 | 0 |  |  | 0 | 0 | 0
17 | 1 | 20 | 20 | 3 | 13-06-003-01 | Очистка поверхности щетками | м2 | 486.08 | 0 |  |  |  |  | 28156.09 | 0 | 0 | 0 | 28156.09 | 0 | 503.0928 | 0 | 0 | 22806.43 | 16893.65 |  | 16697019 | 8.83 | 0 | 0 | 0 | 8.83 | 0 | 1.035 | 0 | 0 | 7.68 | 0 | 0 | 0 | 7.68 | 0 | 0.9 | 0 | 0 | 81 | 60 | 1 | 1 |  |  | 6.56 | 6.56 | 6.56 | 6.56 |  |  |  |  | 0 | 1 | ФЕР-2001, 13-06-003-01, приказ Минстроя России №1039/пр от 30.12.2016г. |  |  | 13001 | 0 |  | 0 | 2 | 0 | 6.56 | 1 | 1 | 1 | 1 | 1 |  | 90 | 70 |  |  |  |  | 0 | 0 | [5 empty] | 0 | Поправка: МДС 81-35.2004, п.4.7 Наименование: Работы, выполняемые при реконструкции зданий и сооружений работы, аналогичные технологическим процессам в новом строительстве (в том числе возведение новых конструктивных элементов) стоимость которых определена по соответствующим сборникам ФЕР, кроме сборника № 46 «Работы при реконструкции зданий и сооружений» | 0 | 28156.09 | 0 | 0 | 0 | 57.9248 | 0 | 1.035 | 0 | 0 | 22806.4329 | 16893.654 |  |  |  |  | )*1,25 | )*1,25 | )*1,15 |  | )*1,15 | )*1,25 |  |  |  | 0 | 0 | 1 | 1 |  |  |  | 1005 | м2 | м2 | 1 | [6 empty] | 16510490 | 2 | Общестроительные работы | 0 |  | 1 | 13001 | Защита строительных конструкций | ФЕР-13 |  | Поправка: МДС 81-35.2004, п.4.7 |  | 131072 | 7.68 | 0 | 0 | 0 | 7.68 | 0.9 | 0 | 0 | [17 empty] | 0 | 0 | 0 | *0,9 | *0,85 |  |  | 81 | 59.5 |  |  |  |  | 0 |  | 1256725681 | 1 | 1 | 4 | 0 | 0 | 0 | 67856.17 | 67856.17 | 0 | 0 |  | 0 | 3 | 0 |  | 0 | 1 | 0 |  |  | 0 | 0 | 0
17 | 1 | 22 | 22 | 4 | 57-3-2 | Разборка плинтусов цементных и из керамической плитки | 100 м | 1.6938 | 0 |  |  |  |  | 188.66 | 0 | 0 | 0 | 188.66 | 0 | 24.1875 | 0 | 0 | 150.93 | 128.29 |  | 16697018 | 111.38 | 0 | 0 | 0 | 111.38 | 0 | 14.28 | 0 | 0 | 111.38 | 0 | 0 | 0 | 111.38 | 0 | 14.28 | 0 | 0 | 80 | 68 | 1 | 1 |  |  | 1 | 1 | 1 | 1 |  |  |  |  | 0 | 1 | ФЕРр-2001, 57-3-2, приказ Минстроя России №1039/пр от 30.12.2016г. |  |  | 57001 | 0 |  | 0 | 6 | 0 | 1 | 1 | 1 | 1 | 1 | 1 |  | 80 | 68 |  |  |  |  | 0 | 0 | [5 empty] | 0 |  | 0 | 188.66 | 0 | 0 | 0 | 111.38 | 0 | 14.28 | 0 | 0 | 150.928 | 128.2888 | [13 empty] | 0 | 0 | 1 | 1 |  |  |  | 1003 | 100 м | 100 м | 100 | [6 empty] | 16510566 | 6 | Ремонтно-строительные работы | 0 |  | 1 | 57001 | Полы | рФЕР-57 |  |  |  | 131072 | 111.38 | 0 | 0 | 0 | 111.38 | 14.28 | 0 | 0 | [17 empty] | 0 | 0 | 0 |  |  |  |  | 80 | 68 |  |  |  |  | 0 |  | 1153252125 | 2 | 1 | -2 | 0 | 0 | 0 | 467.88 | 467.88 | 0 | 0 |  | 0 | 3 | 0 |  | 0 | 1 | 0 |  |  | 0 | 0 | 0
17 | 1 | 24 | 24 | 4 | 57-3-2 | Разборка плинтусов цементных и из керамической плитки | 100 м | 1.6938 | 0 |  |  |  |  | 1237.58 | 0 | 0 | 0 | 1237.58 | 0 | 24.1875 | 0 | 0 | 990.06 | 841.55 |  | 16697019 | 111.38 | 0 | 0 | 0 | 111.38 | 0 | 14.28 | 0 | 0 | 111.38 | 0 | 0 | 0 | 111.38 | 0 | 14.28 | 0 | 0 | 80 | 68 | 1 | 1 |  |  | 6.56 | 6.56 | 6.56 | 6.56 |  |  |  |  | 0 | 1 | ФЕРр-2001, 57-3-2, приказ Минстроя России №1039/пр от 30.12.2016г. |  |  | 57001 | 0 |  | 0 | 6 | 0 | 6.56 | 1 | 1 | 1 | 1 | 1 |  | 80 | 68 |  |  |  |  | 0 | 0 | [5 empty] | 0 |  | 0 | 1237.58 | 0 | 0 | 0 | 730.6528 | 0 | 14.28 | 0 | 0 | 990.064 | 841.5544 | [13 empty] | 0 | 0 | 1 | 1 |  |  |  | 1003 | 100 м | 100 м | 100 | [6 empty] | 16510566 | 6 | Ремонтно-строительные работы | 0 |  | 1 | 57001 | Полы | рФЕР-57 |  |  |  | 131072 | 111.38 | 0 | 0 | 0 | 111.38 | 14.28 | 0 | 0 | [17 empty] | 0 | 0 | 0 |  |  |  |  | 80 | 68 |  |  |  |  | 0 |  | 1153252125 | 1 | 1 | 4 | 0 | 0 | 0 | 3069.19 | 3069.19 | 0 | 0 |  | 0 | 3 | 0 |  | 0 | 1 | 0 |  |  | 0 | 0 | 0
18 | 1 | 22 |  | 4,1 | 01.7.07.07 | Строительный мусор | т | 1.0502 | 0.62 |  |  |  |  | 0 | 0 | 0 | 0 | 0 | 0 | 0 | 0 | 0 | 0 | 0 |  | 16697018 | 0 | 0 | 0 | 0 | 0 | 0 | 0 | 0 | 0 | 0 | 0 | 0 | 0 | 0 | 0 | 0 | 0 | 0 | 80 | 68 | 1 | 1 |  |  | 1 | 1 | 1 | 1 |  |  |  |  | 3 | 1 |  |  |  | 57001 | 0 |  | 0 | 6 | 0 | 1 | 1 | 1 | 1 | 1 | 1 |  | 80 | 68 |  |  |  |  | 0 | 0 | [5 empty] | 0 |  | 0 | 0 | 0 | 0 | 0 | 0 | 0 | 0 | 0 | 0 | 0 | 0 | [13 empty] | 0 | 0 | 1 | 1 |  |  |  | 1009 | т | т | 1000 | [6 empty] | 16510566 | 6 | Ремонтно-строительные работы | 0 |  | 1 | 57001 | Полы | рФЕР-57 |  |  |  | 0 | 0 | 0 | 0 | 0 | 0 | 0 | 0 | [18 empty] | 0 | 0 | 0 |  |  |  |  | 80 | 68 |  |  |  |  | 0 |  | -179832266 | 2 | 1 | -2 | 0 | 0 | 0 | 0 | 0 | 0 | 0 |  | 0 | 3 | 0 |  | 0 | 1 | 0 |  |  | 0 | 0 | 0
18 | 1 | 24 |  | 4,1 | 01.7.07.07 | Строительный мусор | т | 1.0502 | 0.62 |  |  |  |  | 0 | 0 | 0 | 0 | 0 | 0 | 0 | 0 | 0 | 0 | 0 |  | 16697019 | 0 | 0 | 0 | 0 | 0 | 0 | 0 | 0 | 0 | 0 | 0 | 0 | 0 | 0 | 0 | 0 | 0 | 0 | 80 | 68 | 1 | 1 |  |  | 6.56 | 1 | 1 | 6.56 |  |  |  |  | 3 | 1 |  |  |  | 57001 | 0 |  | 0 | 6 | 0 | 1 | 1 | 1 | 1 | 1 | 1 |  | 80 | 68 |  |  |  |  | 0 | 0 | [5 empty] | 0 |  | 0 | 0 | 0 | 0 | 0 | 0 | 0 | 0 | 0 | 0 | 0 | 0 | [13 empty] | 0 | 0 | 1 | 1 |  |  |  | 1009 | т | т | 1000 | [6 empty] | 16510566 | 6 | Ремонтно-строительные работы | 0 |  | 1 | 57001 | Полы | рФЕР-57 |  |  |  | 0 | 0 | 0 | 0 | 0 | 0 | 0 | 0 | [18 empty] | 0 | 0 | 0 |  |  |  |  | 80 | 68 |  |  |  |  | 0 |  | -179832266 | 1 | 1 | 4 | 0 | 0 | 0 | 0 | 0 | 0 | 0 |  | 0 | 3 | 0 |  | 0 | 1 | 0 |  |  | 0 | 0 | 0
17 | 1 | 28 | 28 | 5 | 57-2-3 | Разборка покрытий полов из керамических плиток | 100 м2 | 2.4514 | 0 |  |  |  |  | 1571.35 | 0 | 110.34 | 47.66 | 1461.01 | 0 | 171.2793 | 3.53 | 0 | 1206.94 | 1025.9 |  | 16697018 | 641 | 0 | 45.01 | 19.44 | 595.99 | 0 | 69.87 | 1.44 | 0 | 641 | 0 | 45.01 | 19.44 | 595.99 | 0 | 69.87 | 1.44 | 0 | 80 | 68 | 1 | 1 |  |  | 1 | 1 | 1 | 1 |  |  |  |  | 0 | 1 | ФЕРр-2001, 57-2-3, приказ Минстроя России №1039/пр от 30.12.2016г. |  |  | 57001 | 0 |  | 0 | 6 | 0 | 1 | 1 | 1 | 1 | 1 | 1 |  | 80 | 68 |  |  |  |  | 0 | 0 | [5 empty] | 0 |  | 0 | 1571.35 | 0 | 45.01 | 19.44 | 595.99 | 0 | 69.87 | 1.44 | 0 | 1206.936 | 1025.8956 | [13 empty] | 0 | 0 | 1 | 1 |  |  |  | 1005 | 100 м2 | 100 м2 | 100 | [6 empty] | 16510566 | 6 | Ремонтно-строительные работы | 0 |  | 1 | 57001 | Полы | рФЕР-57 |  |  |  | 131072 | 641 | 0 | 45.01 | 19.44 | 595.99 | 69.87 | 1.44 | 0 | [17 empty] | 0 | 0 | 0 |  |  |  |  | 80 | 68 |  |  |  |  | 0 |  | -1405612292 | 2 | 1 | -2 | 0 | 0 | 0 | 3804.19 | 3804.19 | 0 | 0 |  | 0 | 3 | 0 |  | 0 | 1 | 0 |  |  | 0 | 0 | 0
17 | 1 | 32 | 32 | 5 | 57-2-3 | Разборка покрытий полов из керамических плиток | 100 м2 | 2.4514 | 0 |  |  |  |  | 10308.03 | 0 | 723.81 | 312.62 | 9584.22 | 0 | 171.2793 | 3.53 | 0 | 7917.47 | 6729.85 |  | 16697019 | 641 | 0 | 45.01 | 19.44 | 595.99 | 0 | 69.87 | 1.44 | 0 | 641 | 0 | 45.01 | 19.44 | 595.99 | 0 | 69.87 | 1.44 | 0 | 80 | 68 | 1 | 1 |  |  | 6.56 | 6.56 | 6.56 | 6.56 |  |  |  |  | 0 | 1 | ФЕРр-2001, 57-2-3, приказ Минстроя России №1039/пр от 30.12.2016г. |  |  | 57001 | 0 |  | 0 | 6 | 0 | 6.56 | 1 | 1 | 1 | 1 | 1 |  | 80 | 68 |  |  |  |  | 0 | 0 | [5 empty] | 0 |  | 0 | 10308.03 | 0 | 295.2656 | 127.5264 | 3909.6944 | 0 | 69.87 | 1.44 | 0 | 7917.472 | 6729.8512 | [13 empty] | 0 | 0 | 1 | 1 |  |  |  | 1005 | 100 м2 | 100 м2 | 100 | [6 empty] | 16510566 | 6 | Ремонтно-строительные работы | 0 |  | 1 | 57001 | Полы | рФЕР-57 |  |  |  | 131072 | 641 | 0 | 45.01 | 19.44 | 595.99 | 69.87 | 1.44 | 0 | [17 empty] | 0 | 0 | 0 |  |  |  |  | 80 | 68 |  |  |  |  | 0 |  | -1405612292 | 1 | 1 | 4 | 0 | 0 | 0 | 24955.35 | 24955.35 | 0 | 0 |  | 0 | 3 | 0 |  | 0 | 1 | 0 |  |  | 0 | 0 | 0
18 | 1 | 28 |  | 5,1 | 01.7.07.07 | Строительный мусор | т | 12.7473 | 5.2 |  |  |  |  | 0 | 0 | 0 | 0 | 0 | 0 | 0 | 0 | 0 | 0 | 0 |  | 16697018 | 0 | 0 | 0 | 0 | 0 | 0 | 0 | 0 | 0 | 0 | 0 | 0 | 0 | 0 | 0 | 0 | 0 | 0 | 80 | 68 | 1 | 1 |  |  | 1 | 1 | 1 | 1 |  |  |  |  | 3 | 1 |  |  |  | 57001 | 0 |  | 0 | 6 | 0 | 1 | 1 | 1 | 1 | 1 | 1 |  | 80 | 68 |  |  |  |  | 0 | 0 | [5 empty] | 0 |  | 0 | 0 | 0 | 0 | 0 | 0 | 0 | 0 | 0 | 0 | 0 | 0 | [13 empty] | 0 | 0 | 1 | 1 |  |  |  | 1009 | т | т | 1000 | [6 empty] | 16510566 | 6 | Ремонтно-строительные работы | 0 |  | 1 | 57001 | Полы | рФЕР-57 |  |  |  | 0 | 0 | 0 | 0 | 0 | 0 | 0 | 0 | [18 empty] | 0 | 0 | 0 |  |  |  |  | 80 | 68 |  |  |  |  | 0 |  | -179832266 | 2 | 1 | -2 | 0 | 0 | 0 | 0 | 0 | 0 | 0 |  | 0 | 3 | 0 |  | 0 | 1 | 0 |  |  | 0 | 0 | 0
18 | 1 | 32 |  | 5,1 | 01.7.07.07 | Строительный мусор | т | 12.7473 | 5.2 |  |  |  |  | 0 | 0 | 0 | 0 | 0 | 0 | 0 | 0 | 0 | 0 | 0 |  | 16697019 | 0 | 0 | 0 | 0 | 0 | 0 | 0 | 0 | 0 | 0 | 0 | 0 | 0 | 0 | 0 | 0 | 0 | 0 | 80 | 68 | 1 | 1 |  |  | 6.56 | 1 | 1 | 6.56 |  |  |  |  | 3 | 1 |  |  |  | 57001 | 0 |  | 0 | 6 | 0 | 1 | 1 | 1 | 1 | 1 | 1 |  | 80 | 68 |  |  |  |  | 0 | 0 | [5 empty] | 0 |  | 0 | 0 | 0 | 0 | 0 | 0 | 0 | 0 | 0 | 0 | 0 | 0 | [13 empty] | 0 | 0 | 1 | 1 |  |  |  | 1009 | т | т | 1000 | [6 empty] | 16510566 | 6 | Ремонтно-строительные работы | 0 |  | 1 | 57001 | Полы | рФЕР-57 |  |  |  | 0 | 0 | 0 | 0 | 0 | 0 | 0 | 0 | [18 empty] | 0 | 0 | 0 |  |  |  |  | 80 | 68 |  |  |  |  | 0 |  | -179832266 | 1 | 1 | 4 | 0 | 0 | 0 | 0 | 0 | 0 | 0 |  | 0 | 3 | 0 |  | 0 | 1 | 0 |  |  | 0 | 0 | 0
17 | 1 | 35 | 35 | 6 | 46-04-012-02 | Разборка деревянных заполнений проемов оконных без подоконных досок | 100 м2 | 0.3994 | 0 |  |  |  |  | 654.84 | 0 | 96.63 | 41.73 | 558.21 | 0 | 69.0003 | 3.0914 | 0 | 593.94 | 359.96 |  | 16697018 | 1639.58 | 0 | 241.95 | 104.49 | 1397.63 | 0 | 172.76 | 7.74 | 0 | 1639.58 | 0 | 241.95 | 104.49 | 1397.63 | 0 | 172.76 | 7.74 | 0 | 99 | 60 | 1 | 1 |  |  | 1 | 1 | 1 | 1 |  |  |  |  | 0 | 1 | ФЕР-2001, 46-04-012-02, приказ Минстроя России №1039/пр от 30.12.2016г. |  |  | 46001 | 0 |  | 0 | 2 | 0 | 1 | 1 | 1 | 1 | 1 | 1 |  | 110 | 70 |  |  |  |  | 0 | 0 | [5 empty] | 0 |  | 0 | 654.84 | 0 | 241.95 | 104.49 | 1397.63 | 0 | 172.76 | 7.74 | 0 | 593.9406 | 359.964 | [13 empty] | 0 | 0 | 1 | 1 |  |  |  | 1005 | 100 м2 | 100 м2 | 100 | [6 empty] | 16510555 | 2 | Общестроительные работы | 0 |  | 1 | 46001 | Реконструкция зданий и сооружений | ФЕР-46 |  |  |  | 131072 | 1639.58 | 0 | 241.95 | 104.49 | 1397.63 | 172.76 | 7.74 | 0 | [17 empty] | 0 | 0 | 0 | *0,9 | *0,85 |  |  | 99 | 59.5 |  |  |  |  | 0 |  | 1660145298 | 2 | 1 | -2 | 0 | 0 | 0 | 1608.74 | 1608.74 | 0 | 0 |  | 0 | 3 | 0 |  | 0 | 1 | 0 |  |  | 0 | 0 | 0
17 | 1 | 38 | 38 | 6 | 46-04-012-02 | Разборка деревянных заполнений проемов оконных без подоконных досок | 100 м2 | 0.3994 | 0 |  |  |  |  | 4295.8 | 0 | 633.92 | 273.77 | 3661.88 | 0 | 69.0003 | 3.0914 | 0 | 3896.29 | 2361.39 |  | 16697019 | 1639.58 | 0 | 241.95 | 104.49 | 1397.63 | 0 | 172.76 | 7.74 | 0 | 1639.58 | 0 | 241.95 | 104.49 | 1397.63 | 0 | 172.76 | 7.74 | 0 | 99 | 60 | 1 | 1 |  |  | 6.56 | 6.56 | 6.56 | 6.56 |  |  |  |  | 0 | 1 | ФЕР-2001, 46-04-012-02, приказ Минстроя России №1039/пр от 30.12.2016г. |  |  | 46001 | 0 |  | 0 | 2 | 0 | 6.56 | 1 | 1 | 1 | 1 | 1 |  | 110 | 70 |  |  |  |  | 0 | 0 | [5 empty] | 0 |  | 0 | 4295.8 | 0 | 1587.192 | 685.4544 | 9168.4528 | 0 | 172.76 | 7.74 | 0 | 3896.2935 | 2361.39 | [13 empty] | 0 | 0 | 1 | 1 |  |  |  | 1005 | 100 м2 | 100 м2 | 100 | [6 empty] | 16510555 | 2 | Общестроительные работы | 0 |  | 1 | 46001 | Реконструкция зданий и сооружений | ФЕР-46 |  |  |  | 131072 | 1639.58 | 0 | 241.95 | 104.49 | 1397.63 | 172.76 | 7.74 | 0 | [17 empty] | 0 | 0 | 0 | *0,9 | *0,85 |  |  | 99 | 59.5 |  |  |  |  | 0 |  | 1660145298 | 1 | 1 | 4 | 0 | 0 | 0 | 10553.48 | 10553.48 | 0 | 0 |  | 0 | 3 | 0 |  | 0 | 1 | 0 |  |  | 0 | 0 | 0
17 | 1 | 42 | 42 | 7 | 56-3-1 | Снятие подоконных досок бетонных и мозаичных | 100 м2 | 0.0768 | 0 |  |  |  |  | 166.87 | 0 | 4.31 | 0 | 162.56 | 0 | 21.1661 | 0 | 0 | 133.3 | 100.79 |  | 16697018 | 2172.79 | 0 | 56.18 | 0 | 2116.61 | 0 | 275.6 | 0 | 0 | 2172.79 | 0 | 56.18 | 0 | 2116.61 | 0 | 275.6 | 0 | 0 | 82 | 62 | 1 | 1 |  |  | 1 | 1 | 1 | 1 |  |  |  |  | 0 | 1 | ФЕРр-2001, 56-3-1, приказ Минстроя России №1039/пр от 30.12.2016г. |  |  | 56001 | 0 |  | 0 | 6 | 0 | 1 | 1 | 1 | 1 | 1 | 1 |  | 82 | 62 |  |  |  |  | 0 | 0 | [5 empty] | 0 |  | 0 | 166.87 | 0 | 56.18 | 0 | 2116.61 | 0 | 275.6 | 0 | 0 | 133.2992 | 100.7872 | [13 empty] | 0 | 0 | 1 | 1 |  |  |  | 1005 | 100 м2 | 100 м2 | 100 | [6 empty] | 16510565 | 6 | Ремонтно-строительные работы | 0 |  | 1 | 56001 | Проемы | рФЕР-56 |  |  |  | 131072 | 2172.79 | 0 | 56.18 | 0 | 2116.61 | 275.6 | 0 | 0 | [17 empty] | 0 | 0 | 0 |  |  |  |  | 82 | 62 |  |  |  |  | 0 |  | 825266154 | 2 | 1 | -2 | 0 | 0 | 0 | 400.96 | 400.96 | 0 | 0 |  | 0 | 3 | 0 |  | 0 | 1 | 0 |  |  | 0 | 0 | 0
17 | 1 | 46 | 46 | 7 | 56-3-1 | Снятие подоконных досок бетонных и мозаичных | 100 м2 | 0.0768 | 0 |  |  |  |  | 1094.67 | 0 | 28.3 | 0 | 1066.37 | 0 | 21.1661 | 0 | 0 | 874.42 | 661.15 |  | 16697019 | 2172.79 | 0 | 56.18 | 0 | 2116.61 | 0 | 275.6 | 0 | 0 | 2172.79 | 0 | 56.18 | 0 | 2116.61 | 0 | 275.6 | 0 | 0 | 82 | 62 | 1 | 1 |  |  | 6.56 | 6.56 | 6.56 | 6.56 |  |  |  |  | 0 | 1 | ФЕРр-2001, 56-3-1, приказ Минстроя России №1039/пр от 30.12.2016г. |  |  | 56001 | 0 |  | 0 | 6 | 0 | 6.56 | 1 | 1 | 1 | 1 | 1 |  | 82 | 62 |  |  |  |  | 0 | 0 | [5 empty] | 0 |  | 0 | 1094.67 | 0 | 368.5408 | 0 | 13884.9616 | 0 | 275.6 | 0 | 0 | 874.4234 | 661.1494 | [13 empty] | 0 | 0 | 1 | 1 |  |  |  | 1005 | 100 м2 | 100 м2 | 100 | [6 empty] | 16510565 | 6 | Ремонтно-строительные работы | 0 |  | 1 | 56001 | Проемы | рФЕР-56 |  |  |  | 131072 | 2172.79 | 0 | 56.18 | 0 | 2116.61 | 275.6 | 0 | 0 | [17 empty] | 0 | 0 | 0 |  |  |  |  | 82 | 62 |  |  |  |  | 0 |  | 825266154 | 1 | 1 | 4 | 0 | 0 | 0 | 2630.24 | 2630.24 | 0 | 0 |  | 0 | 3 | 0 |  | 0 | 1 | 0 |  |  | 0 | 0 | 0
18 | 1 | 42 |  | 7,1 | 01.7.07.07 | Строительный мусор | т | 1.0291 | 13.4 |  |  |  |  | 0 | 0 | 0 | 0 | 0 | 0 | 0 | 0 | 0 | 0 | 0 |  | 16697018 | 0 | 0 | 0 | 0 | 0 | 0 | 0 | 0 | 0 | 0 | 0 | 0 | 0 | 0 | 0 | 0 | 0 | 0 | 82 | 62 | 1 | 1 |  |  | 1 | 1 | 1 | 1 |  |  |  |  | 3 | 1 |  |  |  | 56001 | 0 |  | 0 | 6 | 0 | 1 | 1 | 1 | 1 | 1 | 1 |  | 82 | 62 |  |  |  |  | 0 | 0 | [5 empty] | 0 |  | 0 | 0 | 0 | 0 | 0 | 0 | 0 | 0 | 0 | 0 | 0 | 0 | [13 empty] | 0 | 0 | 1 | 1 |  |  |  | 1009 | т | т | 1000 | [6 empty] | 16510565 | 6 | Ремонтно-строительные работы | 0 |  | 1 | 56001 | Проемы | рФЕР-56 |  |  |  | 0 | 0 | 0 | 0 | 0 | 0 | 0 | 0 | [18 empty] | 0 | 0 | 0 |  |  |  |  | 82 | 62 |  |  |  |  | 0 |  | -179832266 | 2 | 1 | -2 | 0 | 0 | 0 | 0 | 0 | 0 | 0 |  | 0 | 3 | 0 |  | 0 | 1 | 0 |  |  | 0 | 0 | 0
18 | 1 | 46 |  | 7,1 | 01.7.07.07 | Строительный мусор | т | 1.0291 | 13.4 |  |  |  |  | 0 | 0 | 0 | 0 | 0 | 0 | 0 | 0 | 0 | 0 | 0 |  | 16697019 | 0 | 0 | 0 | 0 | 0 | 0 | 0 | 0 | 0 | 0 | 0 | 0 | 0 | 0 | 0 | 0 | 0 | 0 | 82 | 62 | 1 | 1 |  |  | 6.56 | 1 | 1 | 6.56 |  |  |  |  | 3 | 1 |  |  |  | 56001 | 0 |  | 0 | 6 | 0 | 1 | 1 | 1 | 1 | 1 | 1 |  | 82 | 62 |  |  |  |  | 0 | 0 | [5 empty] | 0 |  | 0 | 0 | 0 | 0 | 0 | 0 | 0 | 0 | 0 | 0 | 0 | 0 | [13 empty] | 0 | 0 | 1 | 1 |  |  |  | 1009 | т | т | 1000 | [6 empty] | 16510565 | 6 | Ремонтно-строительные работы | 0 |  | 1 | 56001 | Проемы | рФЕР-56 |  |  |  | 0 | 0 | 0 | 0 | 0 | 0 | 0 | 0 | [18 empty] | 0 | 0 | 0 |  |  |  |  | 82 | 62 |  |  |  |  | 0 |  | -179832266 | 1 | 1 | 4 | 0 | 0 | 0 | 0 | 0 | 0 | 0 |  | 0 | 3 | 0 |  | 0 | 1 | 0 |  |  | 0 | 0 | 0
17 | 1 | 53 | 55 | 8 | 09-04-012-01 | Демонтаж металлических дверных блоков в готовые проемы прим. | м2 | 5.4 | 0 |  |  |  |  | 144.51 | 0 | 54.49 | 7.45 | 90.02 | 0 | 9.072 | 0.6426 | 0 | 78.95 | 70.18 |  | 16697018 | 26.76 | 0 | 10.09 | 1.38 | 16.67 | 0 | 1.68 | 0.119 | 0 | 63.94 | 25.72 | 14.41 | 1.97 | 23.81 | 0 | 2.4 | 0.17 | 0 | 81 | 72 | 1 | 1 |  |  | 1 | 1 | 1 | 1 |  |  |  |  | 0 | 1 | ФЕР-2001, 09-04-012-01, приказ Минстроя России №1039/пр от 30.12.2016г. |  |  | 9001 | 0 |  | 0 | 2 | 0 | 1 | 1 | 1 | 1 | 1 | 1 |  | 90 | 85 |  |  |  |  | 0 | 0 | [5 empty] | 0 | Поправка: МДС 81-36.2004, п.3.3.1.д Наименование: При демонтаже металлических конструкций | 0 | 144.51 | 0 | 10.09 | 1.38 | 16.67 | 0 | 1.68 | 0.119 | 0 | 78.9507 | 70.1784 |  |  |  | )*0 | )*0,7 | )*0,7 | )*0,7 |  | )*0,7 | )*0,7 |  |  |  | 0 | 0 | 1 | 1 |  |  |  | 1005 | м2 | м2 | 1 | [6 empty] | 16510486 | 2 | Общестроительные работы | 0 |  | 1 | 9001 | Металлические конструкции | ФЕР-09 |  | Поправка: МДС 81-36.2004, п.3.3.1.д |  | 131072 | 63.94 | 25.72 | 14.41 | 1.97 | 23.81 | 2.4 | 0.17 | 0 | [17 empty] | 0 | 0 | 0 | *0,9 | *0,85 |  |  | 81 | 72.25 |  |  |  |  | 0 |  | -879872770 | 2 | 1 | -2 | 0 | 0 | 0 | 293.64 | 293.64 | 0 | 0 |  | 0 | 3 | 0 |  | 0 | 1 | 0 |  |  | 0 | 0 | 0
17 | 1 | 60 | 64 | 8 | 09-04-012-01 | Демонтаж металлических дверных блоков в готовые проемы прим. | м2 | 5.4 | 0 |  |  |  |  | 947.95 | 0 | 357.43 | 48.89 | 590.52 | 0 | 9.072 | 0.6426 | 0 | 517.92 | 460.38 |  | 16697019 | 26.76 | 0 | 10.09 | 1.38 | 16.67 | 0 | 1.68 | 0.119 | 0 | 63.94 | 25.72 | 14.41 | 1.97 | 23.81 | 0 | 2.4 | 0.17 | 0 | 81 | 72 | 1 | 1 |  |  | 6.56 | 6.56 | 6.56 | 6.56 |  |  |  |  | 0 | 1 | ФЕР-2001, 09-04-012-01, приказ Минстроя России №1039/пр от 30.12.2016г. |  |  | 9001 | 0 |  | 0 | 2 | 0 | 6.56 | 1 | 1 | 1 | 1 | 1 |  | 90 | 85 |  |  |  |  | 0 | 0 | [5 empty] | 0 | Поправка: МДС 81-36.2004, п.3.3.1.д Наименование: При демонтаже металлических конструкций | 0 | 947.95 | 0 | 66.1904 | 9.0528 | 109.3552 | 0 | 1.68 | 0.119 | 0 | 517.9221 | 460.3752 |  |  |  | )*0 | )*0,7 | )*0,7 | )*0,7 |  | )*0,7 | )*0,7 |  |  |  | 0 | 0 | 1 | 1 |  |  |  | 1005 | м2 | м2 | 1 | [6 empty] | 16510486 | 2 | Общестроительные работы | 0 |  | 1 | 9001 | Металлические конструкции | ФЕР-09 |  | Поправка: МДС 81-36.2004, п.3.3.1.д |  | 131072 | 63.94 | 25.72 | 14.41 | 1.97 | 23.81 | 2.4 | 0.17 | 0 | [17 empty] | 0 | 0 | 0 | *0,9 | *0,85 |  |  | 81 | 72.25 |  |  |  |  | 0 |  | -879872770 | 1 | 1 | 4 | 0 | 0 | 0 | 1926.25 | 1926.25 | 0 | 0 |  | 0 | 3 | 0 |  | 0 | 1 | 0 |  |  | 0 | 0 | 0
17 | 1 | 63 | 67 | 9 | 46-04-012-03 | Разборка деревянных заполнений проемов дверных и воротных | 100 м2 | 0.2861 | 0 |  |  |  |  | 309.72 | 0 | 69.22 | 29.89 | 240.5 | 0 | 29.7287 | 2.2144 | 0 | 267.69 | 162.23 |  | 16697018 | 1082.58 | 0 | 241.95 | 104.49 | 840.63 | 0 | 103.91 | 7.74 | 0 | 1082.58 | 0 | 241.95 | 104.49 | 840.63 | 0 | 103.91 | 7.74 | 0 | 99 | 60 | 1 | 1 |  |  | 1 | 1 | 1 | 1 |  |  |  |  | 0 | 1 | ФЕР-2001, 46-04-012-03, приказ Минстроя России №1039/пр от 30.12.2016г. |  |  | 46001 | 0 |  | 0 | 2 | 0 | 1 | 1 | 1 | 1 | 1 | 1 |  | 110 | 70 |  |  |  |  | 0 | 0 | [5 empty] | 0 |  | 0 | 309.72 | 0 | 241.95 | 104.49 | 840.63 | 0 | 103.91 | 7.74 | 0 | 267.6861 | 162.234 | [13 empty] | 0 | 0 | 1 | 1 |  |  |  | 1005 | 100 м2 | 100 м2 | 100 | [6 empty] | 16510555 | 2 | Общестроительные работы | 0 |  | 1 | 46001 | Реконструкция зданий и сооружений | ФЕР-46 |  |  |  | 131072 | 1082.58 | 0 | 241.95 | 104.49 | 840.63 | 103.91 | 7.74 | 0 | [17 empty] | 0 | 0 | 0 | *0,9 | *0,85 |  |  | 99 | 59.5 |  |  |  |  | 0 |  | 309229644 | 2 | 1 | -2 | 0 | 0 | 0 | 739.64 | 739.64 | 0 | 0 |  | 0 | 3 | 0 |  | 0 | 1 | 0 |  |  | 0 | 0 | 0
17 | 1 | 66 | 70 | 9 | 46-04-012-03 | Разборка деревянных заполнений проемов дверных и воротных | 100 м2 | 0.2861 | 0 |  |  |  |  | 2031.81 | 0 | 454.1 | 196.11 | 1577.71 | 0 | 29.7287 | 2.2144 | 0 | 1756.08 | 1064.29 |  | 16697019 | 1082.58 | 0 | 241.95 | 104.49 | 840.63 | 0 | 103.91 | 7.74 | 0 | 1082.58 | 0 | 241.95 | 104.49 | 840.63 | 0 | 103.91 | 7.74 | 0 | 99 | 60 | 1 | 1 |  |  | 6.56 | 6.56 | 6.56 | 6.56 |  |  |  |  | 0 | 1 | ФЕР-2001, 46-04-012-03, приказ Минстроя России №1039/пр от 30.12.2016г. |  |  | 46001 | 0 |  | 0 | 2 | 0 | 6.56 | 1 | 1 | 1 | 1 | 1 |  | 110 | 70 |  |  |  |  | 0 | 0 | [5 empty] | 0 |  | 0 | 2031.81 | 0 | 1587.192 | 685.4544 | 5514.5328 | 0 | 103.91 | 7.74 | 0 | 1756.0818 | 1064.292 | [13 empty] | 0 | 0 | 1 | 1 |  |  |  | 1005 | 100 м2 | 100 м2 | 100 | [6 empty] | 16510555 | 2 | Общестроительные работы | 0 |  | 1 | 46001 | Реконструкция зданий и сооружений | ФЕР-46 |  |  |  | 131072 | 1082.58 | 0 | 241.95 | 104.49 | 840.63 | 103.91 | 7.74 | 0 | [17 empty] | 0 | 0 | 0 | *0,9 | *0,85 |  |  | 99 | 59.5 |  |  |  |  | 0 |  | 309229644 | 1 | 1 | 4 | 0 | 0 | 0 | 4852.18 | 4852.18 | 0 | 0 |  | 0 | 3 | 0 |  | 0 | 1 | 0 |  |  | 0 | 0 | 0
17 | 1 | 69 | 73 | 10 | 67-4-5 | Демонтаж светильников для люминесцентных ламп | 100 ШТ | 0.29 | 0 |  |  |  |  | 42.34 | 0 | 0.73 | 0.31 | 41.61 | 0 | 5.1881 | 0.0232 | 0 | 35.63 | 27.25 |  | 16697018 | 145.98 | 0 | 2.5 | 1.08 | 143.48 | 0 | 17.89 | 0.08 | 0 | 145.98 | 0 | 2.5 | 1.08 | 143.48 | 0 | 17.89 | 0.08 | 0 | 85 | 65 | 1 | 1 |  |  | 1 | 1 | 1 | 1 |  |  |  |  | 0 | 1 | ФЕРр-2001, 67-4-5, приказ Минстроя России №1039/пр от 30.12.2016г. |  |  | 67001 | 0 |  | 0 | 6 | 0 | 1 | 1 | 1 | 1 | 1 | 1 |  | 85 | 65 |  |  |  |  | 0 | 0 | [5 empty] | 0 |  | 0 | 42.34 | 0 | 2.5 | 1.08 | 143.48 | 0 | 17.89 | 0.08 | 0 | 35.632 | 27.248 | [13 empty] | 0 | 0 | 1 | 1 |  |  |  | 1013 | 100 ШТ | 100 ШТ | 1 | [6 empty] | 16510612 | 6 | Ремонтно-строительные работы | 0 |  | 1 | 67001 | Электромонтажные работы | рФЕР-67 |  |  |  | 131072 | 145.98 | 0 | 2.5 | 1.08 | 143.48 | 17.89 | 0.08 | 0 | [17 empty] | 0 | 0 | 0 |  |  |  |  | 85 | 65 |  |  |  |  | 0 |  | 1077668203 | 2 | 1 | -2 | 0 | 0 | 0 | 105.22 | 105.22 | 0 | 0 |  | 0 | 3 | 0 |  | 0 | 1 | 0 |  |  | 0 | 0 | 0
17 | 1 | 72 | 76 | 10 | 67-4-5 | Демонтаж светильников для люминесцентных ламп | 100 ШТ | 0.29 | 0 |  |  |  |  | 277.72 | 0 | 4.76 | 2.05 | 272.96 | 0 | 5.1881 | 0.0232 | 0 | 233.76 | 178.76 |  | 16697019 | 145.98 | 0 | 2.5 | 1.08 | 143.48 | 0 | 17.89 | 0.08 | 0 | 145.98 | 0 | 2.5 | 1.08 | 143.48 | 0 | 17.89 | 0.08 | 0 | 85 | 65 | 1 | 1 |  |  | 6.56 | 6.56 | 6.56 | 6.56 |  |  |  |  | 0 | 1 | ФЕРр-2001, 67-4-5, приказ Минстроя России №1039/пр от 30.12.2016г. |  |  | 67001 | 0 |  | 0 | 6 | 0 | 6.56 | 1 | 1 | 1 | 1 | 1 |  | 85 | 65 |  |  |  |  | 0 | 0 | [5 empty] | 0 |  | 0 | 277.72 | 0 | 16.4 | 7.0848 | 941.2288 | 0 | 17.89 | 0.08 | 0 | 233.7585 | 178.7565 | [13 empty] | 0 | 0 | 1 | 1 |  |  |  | 1013 | 100 ШТ | 100 ШТ | 1 | [6 empty] | 16510612 | 6 | Ремонтно-строительные работы | 0 |  | 1 | 67001 | Электромонтажные работы | рФЕР-67 |  |  |  | 131072 | 145.98 | 0 | 2.5 | 1.08 | 143.48 | 17.89 | 0.08 | 0 | [17 empty] | 0 | 0 | 0 |  |  |  |  | 85 | 65 |  |  |  |  | 0 |  | 1077668203 | 1 | 1 | 4 | 0 | 0 | 0 | 690.24 | 690.24 | 0 | 0 |  | 0 | 3 | 0 |  | 0 | 1 | 0 |  |  | 0 | 0 | 0
17 | 1 | 75 | 79 | 11 | 67-4-4 | Демонтаж бра, плафонов | 100 ШТ | 0.07 | 0 |  |  |  |  | 5.97 | 0 | 0.07 | 0.03 | 5.9 | 0 | 0.7567 | 0.0021 | 0 | 5.04 | 3.85 |  | 16697018 | 85.26 | 0 | 0.94 | 0.41 | 84.32 | 0 | 10.81 | 0.03 | 0 | 85.26 | 0 | 0.94 | 0.41 | 84.32 | 0 | 10.81 | 0.03 | 0 | 85 | 65 | 1 | 1 |  |  | 1 | 1 | 1 | 1 |  |  |  |  | 0 | 1 | ФЕРр-2001, 67-4-4, приказ Минстроя России №1039/пр от 30.12.2016г. |  |  | 67001 | 0 |  | 0 | 6 | 0 | 1 | 1 | 1 | 1 | 1 | 1 |  | 85 | 65 |  |  |  |  | 0 | 0 | [5 empty] | 0 |  | 0 | 5.97 | 0 | 0.94 | 0.41 | 84.32 | 0 | 10.81 | 0.03 | 0 | 5.0405 | 3.8545 | [13 empty] | 0 | 0 | 1 | 1 |  |  |  | 1013 | 100 ШТ | 100 ШТ | 1 | [6 empty] | 16510612 | 6 | Ремонтно-строительные работы | 0 |  | 1 | 67001 | Электромонтажные работы | рФЕР-67 |  |  |  | 131072 | 85.26 | 0 | 0.94 | 0.41 | 84.32 | 10.81 | 0.03 | 0 | [17 empty] | 0 | 0 | 0 |  |  |  |  | 85 | 65 |  |  |  |  | 0 |  | 956926288 | 2 | 1 | -2 | 0 | 0 | 0 | 14.86 | 14.86 | 0 | 0 |  | 0 | 3 | 0 |  | 0 | 1 | 0 |  |  | 0 | 0 | 0
17 | 1 | 78 | 82 | 11 | 67-4-4 | Демонтаж бра, плафонов | 100 ШТ | 0.07 | 0 |  |  |  |  | 39.15 | 0 | 0.43 | 0.19 | 38.72 | 0 | 0.7567 | 0.0021 | 0 | 33.07 | 25.29 |  | 16697019 | 85.26 | 0 | 0.94 | 0.41 | 84.32 | 0 | 10.81 | 0.03 | 0 | 85.26 | 0 | 0.94 | 0.41 | 84.32 | 0 | 10.81 | 0.03 | 0 | 85 | 65 | 1 | 1 |  |  | 6.56 | 6.56 | 6.56 | 6.56 |  |  |  |  | 0 | 1 | ФЕРр-2001, 67-4-4, приказ Минстроя России №1039/пр от 30.12.2016г. |  |  | 67001 | 0 |  | 0 | 6 | 0 | 6.56 | 1 | 1 | 1 | 1 | 1 |  | 85 | 65 |  |  |  |  | 0 | 0 | [5 empty] | 0 |  | 0 | 39.15 | 0 | 6.1664 | 2.6896 | 553.1392 | 0 | 10.81 | 0.03 | 0 | 33.0735 | 25.2915 | [13 empty] | 0 | 0 | 1 | 1 |  |  |  | 1013 | 100 ШТ | 100 ШТ | 1 | [6 empty] | 16510612 | 6 | Ремонтно-строительные работы | 0 |  | 1 | 67001 | Электромонтажные работы | рФЕР-67 |  |  |  | 131072 | 85.26 | 0 | 0.94 | 0.41 | 84.32 | 10.81 | 0.03 | 0 | [17 empty] | 0 | 0 | 0 |  |  |  |  | 85 | 65 |  |  |  |  | 0 |  | 956926288 | 1 | 1 | 4 | 0 | 0 | 0 | 97.51 | 97.51 | 0 | 0 |  | 0 | 3 | 0 |  | 0 | 1 | 0 |  |  | 0 | 0 | 0
17 | 1 | 81 | 85 | 12 | 67-3-1 | Демонтаж кабеля | 100 м | 7.132 | 0 |  |  |  |  | 538.47 | 0 | 2.21 | 1 | 536.26 | 0 | 68.7525 | 0.07132 | 0 | 456.67 | 349.22 |  | 16697018 | 75.5 | 0 | 0.31 | 0.14 | 75.19 | 0 | 9.64 | 0.01 | 0 | 75.5 | 0 | 0.31 | 0.14 | 75.19 | 0 | 9.64 | 0.01 | 0 | 85 | 65 | 1 | 1 |  |  | 1 | 1 | 1 | 1 |  |  |  |  | 0 | 1 | ФЕРр-2001, 67-3-1, приказ Минстроя России №1039/пр от 30.12.2016г. |  |  | 67001 | 0 |  | 0 | 6 | 0 | 1 | 1 | 1 | 1 | 1 | 1 |  | 85 | 65 |  |  |  |  | 0 | 0 | [5 empty] | 0 |  | 0 | 538.47 | 0 | 0.31 | 0.14 | 75.19 | 0 | 9.64 | 0.01 | 0 | 456.671 | 349.219 | [13 empty] | 0 | 0 | 1 | 1 |  |  |  | 1003 | 100 м | 100 м | 100 | [6 empty] | 16510612 | 6 | Ремонтно-строительные работы | 0 |  | 1 | 67001 | Электромонтажные работы | рФЕР-67 |  |  |  | 131072 | 75.5 | 0 | 0.31 | 0.14 | 75.19 | 9.64 | 0.01 | 0 | [17 empty] | 0 | 0 | 0 |  |  |  |  | 85 | 65 |  |  |  |  | 0 |  | 994189354 | 2 | 1 | -2 | 0 | 0 | 0 | 1344.36 | 1344.36 | 0 | 0 |  | 0 | 3 | 0 |  | 0 | 1 | 0 |  |  | 0 | 0 | 0
17 | 1 | 84 | 88 | 12 | 67-3-1 | Демонтаж кабеля | 100 м | 7.132 | 0 |  |  |  |  | 3532.33 | 0 | 14.5 | 6.55 | 3517.83 | 0 | 68.7525 | 0.07132 | 0 | 2995.72 | 2290.85 |  | 16697019 | 75.5 | 0 | 0.31 | 0.14 | 75.19 | 0 | 9.64 | 0.01 | 0 | 75.5 | 0 | 0.31 | 0.14 | 75.19 | 0 | 9.64 | 0.01 | 0 | 85 | 65 | 1 | 1 |  |  | 6.56 | 6.56 | 6.56 | 6.56 |  |  |  |  | 0 | 1 | ФЕРр-2001, 67-3-1, приказ Минстроя России №1039/пр от 30.12.2016г. |  |  | 67001 | 0 |  | 0 | 6 | 0 | 6.56 | 1 | 1 | 1 | 1 | 1 |  | 85 | 65 |  |  |  |  | 0 | 0 | [5 empty] | 0 |  | 0 | 3532.33 | 0 | 2.0336 | 0.9184 | 493.2464 | 0 | 9.64 | 0.01 | 0 | 2995.723 | 2290.847 | [13 empty] | 0 | 0 | 1 | 1 |  |  |  | 1003 | 100 м | 100 м | 100 | [6 empty] | 16510612 | 6 | Ремонтно-строительные работы | 0 |  | 1 | 67001 | Электромонтажные работы | рФЕР-67 |  |  |  | 131072 | 75.5 | 0 | 0.31 | 0.14 | 75.19 | 9.64 | 0.01 | 0 | [17 empty] | 0 | 0 | 0 |  |  |  |  | 85 | 65 |  |  |  |  | 0 |  | 994189354 | 1 | 1 | 4 | 0 | 0 | 0 | 8818.9 | 8818.9 | 0 | 0 |  | 0 | 3 | 0 |  | 0 | 1 | 0 |  |  | 0 | 0 | 0
17 | 1 | 85 | 89 | 13 | 67-4-1 | Демонтаж выключателей, розеток | 100 ШТ | 0.56 | 0 |  |  |  |  | 25.51 | 0 | 0 | 0 | 25.51 | 0 | 3.2704 | 0 | 0 | 21.68 | 16.58 |  | 16697018 | 45.55 | 0 | 0 | 0 | 45.55 | 0 | 5.84 | 0 | 0 | 45.55 | 0 | 0 | 0 | 45.55 | 0 | 5.84 | 0 | 0 | 85 | 65 | 1 | 1 |  |  | 1 | 1 | 1 | 1 |  |  |  |  | 0 | 1 | ФЕРр-2001, 67-4-1, приказ Минстроя России №1039/пр от 30.12.2016г. |  |  | 67001 | 0 |  | 0 | 6 | 0 | 1 | 1 | 1 | 1 | 1 | 1 |  | 85 | 65 |  |  |  |  | 0 | 0 | [5 empty] | 0 |  | 0 | 25.51 | 0 | 0 | 0 | 45.55 | 0 | 5.84 | 0 | 0 | 21.6835 | 16.5815 | [13 empty] | 0 | 0 | 1 | 1 |  |  |  | 1013 | 100 ШТ | 100 ШТ | 1 | [6 empty] | 16510612 | 6 | Ремонтно-строительные работы | 0 |  | 1 | 67001 | Электромонтажные работы | рФЕР-67 |  |  |  | 131072 | 45.55 | 0 | 0 | 0 | 45.55 | 5.84 | 0 | 0 | [17 empty] | 0 | 0 | 0 |  |  |  |  | 85 | 65 |  |  |  |  | 0 |  | -729058478 | 2 | 1 | -2 | 0 | 0 | 0 | 63.77 | 63.77 | 0 | 0 |  | 0 | 3 | 0 |  | 0 | 1 | 0 |  |  | 0 | 0 | 0
17 | 1 | 86 | 90 | 13 | 67-4-1 | Демонтаж выключателей, розеток | 100 ШТ | 0.56 | 0 |  |  |  |  | 167.33 | 0 | 0 | 0 | 167.33 | 0 | 3.2704 | 0 | 0 | 142.23 | 108.76 |  | 16697019 | 45.55 | 0 | 0 | 0 | 45.55 | 0 | 5.84 | 0 | 0 | 45.55 | 0 | 0 | 0 | 45.55 | 0 | 5.84 | 0 | 0 | 85 | 65 | 1 | 1 |  |  | 6.56 | 6.56 | 6.56 | 6.56 |  |  |  |  | 0 | 1 | ФЕРр-2001, 67-4-1, приказ Минстроя России №1039/пр от 30.12.2016г. |  |  | 67001 | 0 |  | 0 | 6 | 0 | 6.56 | 1 | 1 | 1 | 1 | 1 |  | 85 | 65 |  |  |  |  | 0 | 0 | [5 empty] | 0 |  | 0 | 167.33 | 0 | 0 | 0 | 298.808 | 0 | 5.84 | 0 | 0 | 142.2305 | 108.7645 | [13 empty] | 0 | 0 | 1 | 1 |  |  |  | 1013 | 100 ШТ | 100 ШТ | 1 | [6 empty] | 16510612 | 6 | Ремонтно-строительные работы | 0 |  | 1 | 67001 | Электромонтажные работы | рФЕР-67 |  |  |  | 131072 | 45.55 | 0 | 0 | 0 | 45.55 | 5.84 | 0 | 0 | [17 empty] | 0 | 0 | 0 |  |  |  |  | 85 | 65 |  |  |  |  | 0 |  | -729058478 | 1 | 1 | 4 | 0 | 0 | 0 | 418.32 | 418.32 | 0 | 0 |  | 0 | 3 | 0 |  | 0 | 1 | 0 |  |  | 0 | 0 | 0
17 | 1 | 89 | 93 | 14 | 65-31-1 | Демонтаж осевых вентиляторов весом до 0,05 т | 100 ШТ | 0.01 | 0 |  |  |  |  | 48.65 | 0 | 0.23 | 0.1 | 48.42 | 0 | 5.677 | 0.0075 | 0 | 35.9 | 24.26 |  | 16697018 | 4865.93 | 0 | 23.45 | 10.13 | 4842.48 | 0 | 567.7 | 0.75 | 0 | 4865.93 | 0 | 23.45 | 10.13 | 4842.48 | 0 | 567.7 | 0.75 | 0 | 74 | 50 | 1 | 1 |  |  | 1 | 1 | 1 | 1 |  |  |  |  | 0 | 1 | ФЕРр-2001, 65-31-1, приказ Минстроя России №1039/пр от 30.12.2016г. |  |  | 65005 | 0 |  | 0 | 6 | 0 | 1 | 1 | 1 | 1 | 1 | 1 |  | 74 | 50 |  |  |  |  | 0 | 0 | [5 empty] | 0 |  | 0 | 48.65 | 0 | 23.45 | 10.13 | 4842.48 | 0 | 567.7 | 0.75 | 0 | 35.9048 | 24.26 | [13 empty] | 0 | 0 | 1 | 1 |  |  |  | 1013 | 100 ШТ | 100 ШТ | 1 | [6 empty] | 16510584 | 6 | Ремонтно-строительные работы | 0 |  | 1 | 65005 | Внтуренниие с/техработы: демонтаж, разборка, промывка | рФЕР-65 |  |  |  | 131072 | 4865.93 | 0 | 23.45 | 10.13 | 4842.48 | 567.7 | 0.75 | 0 | [17 empty] | 0 | 0 | 0 |  |  |  |  | 74 | 50 |  |  |  |  | 0 |  | 2018875729 | 2 | 1 | -2 | 0 | 0 | 0 | 108.81 | 108.81 | 0 | 0 |  | 0 | 3 | 0 |  | 0 | 1 | 0 |  |  | 0 | 0 | 0
17 | 1 | 92 | 96 | 14 | 65-31-1 | Демонтаж осевых вентиляторов весом до 0,05 т | 100 ШТ | 0.01 | 0 |  |  |  |  | 319.21 | 0 | 1.54 | 0.66 | 317.67 | 0 | 5.677 | 0.0075 | 0 | 235.56 | 159.17 |  | 16697019 | 4865.93 | 0 | 23.45 | 10.13 | 4842.48 | 0 | 567.7 | 0.75 | 0 | 4865.93 | 0 | 23.45 | 10.13 | 4842.48 | 0 | 567.7 | 0.75 | 0 | 74 | 50 | 1 | 1 |  |  | 6.56 | 6.56 | 6.56 | 6.56 |  |  |  |  | 0 | 1 | ФЕРр-2001, 65-31-1, приказ Минстроя России №1039/пр от 30.12.2016г. |  |  | 65005 | 0 |  | 0 | 6 | 0 | 6.56 | 1 | 1 | 1 | 1 | 1 |  | 74 | 50 |  |  |  |  | 0 | 0 | [5 empty] | 0 |  | 0 | 319.21 | 0 | 153.832 | 66.4528 | 31766.6688 | 0 | 567.7 | 0.75 | 0 | 235.5642 | 159.165 | [13 empty] | 0 | 0 | 1 | 1 |  |  |  | 1013 | 100 ШТ | 100 ШТ | 1 | [6 empty] | 16510584 | 6 | Ремонтно-строительные работы | 0 |  | 1 | 65005 | Внтуренниие с/техработы: демонтаж, разборка, промывка | рФЕР-65 |  |  |  | 131072 | 4865.93 | 0 | 23.45 | 10.13 | 4842.48 | 567.7 | 0.75 | 0 | [17 empty] | 0 | 0 | 0 |  |  |  |  | 74 | 50 |  |  |  |  | 0 |  | 2018875729 | 1 | 1 | 4 | 0 | 0 | 0 | 713.94 | 713.94 | 0 | 0 |  | 0 | 3 | 0 |  | 0 | 1 | 0 |  |  | 0 | 0 | 0
17 | 1 | 105 | 109 | 15 | м08-03-599-12 | Демонтаж. Щитки осветительные, устанавливаемые на стене болтами на конструкции, масса щитка до 6 кг прим. | ШТ | 4 | 0 |  |  |  |  | 38.48 | 0 | 6 | 0.76 | 32.48 | 0 | 3.276 | 0.06 | 0 | 31.58 | 21.61 |  | 16697018 | 9.62 | 0 | 1.5 | 0.19 | 8.12 | 0 | 0.819 | 0.015 | 0 | 78.92 | 46.85 | 4.99 | 0.64 | 27.08 | 0 | 2.73 | 0.05 | 0 | 95 | 65 | 1 | 1 |  |  | 1 | 1 | 1 | 1 |  |  |  |  | 0 | 2 | ФЕРм-2001, м08-03-599-12, приказ Минстроя России №1039/пр от 30.12.2016г. |  |  | 108001 | 0 |  | 0 | 3 | 0 | 1 | 1 | 1 | 1 | 1 | 1 |  | 95 | 65 |  |  |  |  | 0 | 0 | [5 empty] | 0 | Поправка: МДС 81-37.2004, п.3.2.1.4 Наименование: Для оборудования легковесного, габаритного, поступающего на стройку в собранном виде, при монтаже которого отсутствуют работы по сварке, демонтаж при условии что оборудование не подлежит дальнейшему использованию (предназначено в лом) без разборки и резки | 0 | 38.48 | 0 | 1.5 | 0.19 | 8.12 | 0 | 0.819 | 0.015 | 0 | 31.578 | 21.606 |  |  |  | )*0 | )*0,3 | )*0,3 | )*0,3 |  | )*0,3 | )*0,3 |  |  |  | 0 | 0 | 1 | 1 |  |  |  | 1013 | ШТ | ШТ | 1 | [6 empty] | 16510370 | 3 | Монтажные работы | 0 |  | 2 | 108001 | Электромонтажные работы , отдел 01-03 : ( на АЭС НР = 110% ) - (работы по упр. авиа.- движением: СП=55% ( {АВИА}=1; обычные работы : СП=65 - {AВИА}=0), при работе на АЭС СП= 68% ) | мФЕР-08 |  | Поправка: МДС 81-37.2004, п.3.2.1.4 |  | 131072 | 78.92 | 46.85 | 4.99 | 0.64 | 27.08 | 2.73 | 0.05 | 0 | [17 empty] | 0 | 0 | 0 |  |  |  |  | 95 | 65 |  |  |  |  | 0 |  | 241844528 | 2 | 1 | -2 | 0 | 0 | 0 | 91.67 | 0 | 91.67 | 0 |  | 0 | 3 | 0 |  | 0 | 1 | 0 |  |  | 0 | 0 | 0
17 | 1 | 118 | 122 | 15 | м08-03-599-12 | Демонтаж. Щитки осветительные, устанавливаемые на стене болтами на конструкции, масса щитка до 6 кг прим. | ШТ | 4 | 0 |  |  |  |  | 252.43 | 0 | 39.36 | 4.99 | 213.07 | 0 | 3.276 | 0.06 | 0 | 207.16 | 141.74 |  | 16697019 | 9.62 | 0 | 1.5 | 0.19 | 8.12 | 0 | 0.819 | 0.015 | 0 | 78.92 | 46.85 | 4.99 | 0.64 | 27.08 | 0 | 2.73 | 0.05 | 0 | 95 | 65 | 1 | 1 |  |  | 6.56 | 6.56 | 6.56 | 6.56 |  |  |  |  | 0 | 2 | ФЕРм-2001, м08-03-599-12, приказ Минстроя России №1039/пр от 30.12.2016г. |  |  | 108001 | 0 |  | 0 | 3 | 0 | 6.56 | 1 | 1 | 1 | 1 | 1 |  | 95 | 65 |  |  |  |  | 0 | 0 | [5 empty] | 0 | Поправка: МДС 81-37.2004, п.3.2.1.4 Наименование: Для оборудования легковесного, габаритного, поступающего на стройку в собранном виде, при монтаже которого отсутствуют работы по сварке, демонтаж при условии что оборудование не подлежит дальнейшему использованию (предназначено в лом) без разборки и резки | 0 | 252.43 | 0 | 9.84 | 1.2464 | 53.2672 | 0 | 0.819 | 0.015 | 0 | 207.157 | 141.739 |  |  |  | )*0 | )*0,3 | )*0,3 | )*0,3 |  | )*0,3 | )*0,3 |  |  |  | 0 | 0 | 1 | 1 |  |  |  | 1013 | ШТ | ШТ | 1 | [6 empty] | 16510370 | 3 | Монтажные работы | 0 |  | 2 | 108001 | Электромонтажные работы , отдел 01-03 : ( на АЭС НР = 110% ) - (работы по упр. авиа.- движением: СП=55% ( {АВИА}=1; обычные работы : СП=65 - {AВИА}=0), при работе на АЭС СП= 68% ) | мФЕР-08 |  | Поправка: МДС 81-37.2004, п.3.2.1.4 |  | 131072 | 78.92 | 46.85 | 4.99 | 0.64 | 27.08 | 2.73 | 0.05 | 0 | [17 empty] | 0 | 0 | 0 |  |  |  |  | 95 | 65 |  |  |  |  | 0 |  | 241844528 | 1 | 1 | 4 | 0 | 0 | 0 | 601.33 | 0 | 601.33 | 0 |  | 0 | 3 | 0 |  | 0 | 1 | 0 |  |  | 0 | 0 | 0
17 | 1 | 119 | 123 | 16 | 65-14-1 | Разборка трубопроводов из водогазопроводных труб в зданиях и сооружениях на резьбе диаметром до 32 мм | 100 м | 2.03 | 0 |  |  |  |  | 654.53 | 0 | 0 | 0 | 654.53 | 0 | 76.734 | 0 | 0 | 484.35 | 327.27 |  | 16697018 | 322.43 | 0 | 0 | 0 | 322.43 | 0 | 37.8 | 0 | 0 | 322.43 | 0 | 0 | 0 | 322.43 | 0 | 37.8 | 0 | 0 | 74 | 50 | 1 | 1 |  |  | 1 | 1 | 1 | 1 |  |  |  |  | 0 | 1 | ФЕРр-2001, 65-14-1, приказ Минстроя России №1039/пр от 30.12.2016г. |  |  | 65002 | 0 |  | 0 | 6 | 0 | 1 | 1 | 1 | 1 | 1 | 1 |  | 74 | 50 |  |  |  |  | 0 | 0 | [5 empty] | 0 |  | 0 | 654.53 | 0 | 0 | 0 | 322.43 | 0 | 37.8 | 0 | 0 | 484.3522 | 327.265 | [13 empty] | 0 | 0 | 1 | 1 |  |  |  | 1003 | 100 м | 100 м | 100 | [6 empty] | 16510577 | 6 | Ремонтно-строительные работы | 0 |  | 1 | 65002 | Внтуренниие с/техработы: демонтаж, разборка, промывка | рФЕР-65 |  |  |  | 131072 | 322.43 | 0 | 0 | 0 | 322.43 | 37.8 | 0 | 0 | [17 empty] | 0 | 0 | 0 |  |  |  |  | 74 | 50 |  |  |  |  | 0 |  | -1819699879 | 2 | 1 | -2 | 0 | 0 | 0 | 1466.15 | 1466.15 | 0 | 0 |  | 0 | 3 | 0 |  | 0 | 1 | 0 |  |  | 0 | 0 | 0
17 | 1 | 120 | 124 | 16 | 65-14-1 | Разборка трубопроводов из водогазопроводных труб в зданиях и сооружениях на резьбе диаметром до 32 мм | 100 м | 2.03 | 0 |  |  |  |  | 4293.74 | 0 | 0 | 0 | 4293.74 | 0 | 76.734 | 0 | 0 | 3177.37 | 2146.87 |  | 16697019 | 322.43 | 0 | 0 | 0 | 322.43 | 0 | 37.8 | 0 | 0 | 322.43 | 0 | 0 | 0 | 322.43 | 0 | 37.8 | 0 | 0 | 74 | 50 | 1 | 1 |  |  | 6.56 | 6.56 | 6.56 | 6.56 |  |  |  |  | 0 | 1 | ФЕРр-2001, 65-14-1, приказ Минстроя России №1039/пр от 30.12.2016г. |  |  | 65002 | 0 |  | 0 | 6 | 0 | 6.56 | 1 | 1 | 1 | 1 | 1 |  | 74 | 50 |  |  |  |  | 0 | 0 | [5 empty] | 0 |  | 0 | 4293.74 | 0 | 0 | 0 | 2115.1408 | 0 | 37.8 | 0 | 0 | 3177.3676 | 2146.87 | [13 empty] | 0 | 0 | 1 | 1 |  |  |  | 1003 | 100 м | 100 м | 100 | [6 empty] | 16510577 | 6 | Ремонтно-строительные работы | 0 |  | 1 | 65002 | Внтуренниие с/техработы: демонтаж, разборка, промывка | рФЕР-65 |  |  |  | 131072 | 322.43 | 0 | 0 | 0 | 322.43 | 37.8 | 0 | 0 | [17 empty] | 0 | 0 | 0 |  |  |  |  | 74 | 50 |  |  |  |  | 0 |  | -1819699879 | 1 | 1 | 4 | 0 | 0 | 0 | 9617.98 | 9617.98 | 0 | 0 |  | 0 | 3 | 0 |  | 0 | 1 | 0 |  |  | 0 | 0 | 0
17 | 1 | 124 | 128 | 17 | 65-3-7 | Снятие смесителя без душевой сетки | 100 ШТ | 0.17 | 0 |  |  |  |  | 53.6 | 0 | 0.37 | 0.16 | 53.23 | 0 | 6.2407 | 0.0119 | 0 | 39.51 | 26.7 |  | 16697018 | 315.33 | 0 | 2.19 | 0.95 | 313.14 | 0 | 36.71 | 0.07 | 0 | 315.33 | 0 | 2.19 | 0.95 | 313.14 | 0 | 36.71 | 0.07 | 0 | 74 | 50 | 1 | 1 |  |  | 1 | 1 | 1 | 1 |  |  |  |  | 0 | 1 | ФЕРр-2001, 65-3-7, приказ Минстроя России №1039/пр от 30.12.2016г. |  |  | 65001 | 0 |  | 0 | 6 | 0 | 1 | 1 | 1 | 1 | 1 | 1 |  | 74 | 50 |  |  |  |  | 0 | 0 | [5 empty] | 0 |  | 0 | 53.6 | 0 | 2.19 | 0.95 | 313.14 | 0 | 36.71 | 0.07 | 0 | 39.5086 | 26.695 | [13 empty] | 0 | 0 | 1 | 1 |  |  |  | 1013 | 100 ШТ | 100 ШТ | 1 | [6 empty] | 16510574 | 6 | Ремонтно-строительные работы | 0 |  | 1 | 65001 | Внтуренниие с/техработы: демонтаж, разборка, промывка | рФЕР-65 |  |  |  | 131072 | 315.33 | 0 | 2.19 | 0.95 | 313.14 | 36.71 | 0.07 | 0 | [17 empty] | 0 | 0 | 0 |  |  |  |  | 74 | 50 |  |  |  |  | 0 |  | 2129386662 | 2 | 1 | -2 | 0 | 0 | 0 | 119.81 | 119.81 | 0 | 0 |  | 0 | 3 | 0 |  | 0 | 1 | 0 |  |  | 0 | 0 | 0
17 | 1 | 128 | 132 | 17 | 65-3-7 | Снятие смесителя без душевой сетки | 100 ШТ | 0.17 | 0 |  |  |  |  | 351.65 | 0 | 2.44 | 1.06 | 349.21 | 0 | 6.2407 | 0.0119 | 0 | 259.2 | 175.14 |  | 16697019 | 315.33 | 0 | 2.19 | 0.95 | 313.14 | 0 | 36.71 | 0.07 | 0 | 315.33 | 0 | 2.19 | 0.95 | 313.14 | 0 | 36.71 | 0.07 | 0 | 74 | 50 | 1 | 1 |  |  | 6.56 | 6.56 | 6.56 | 6.56 |  |  |  |  | 0 | 1 | ФЕРр-2001, 65-3-7, приказ Минстроя России №1039/пр от 30.12.2016г. |  |  | 65001 | 0 |  | 0 | 6 | 0 | 6.56 | 1 | 1 | 1 | 1 | 1 |  | 74 | 50 |  |  |  |  | 0 | 0 | [5 empty] | 0 |  | 0 | 351.65 | 0 | 14.3664 | 6.232 | 2054.1984 | 0 | 36.71 | 0.07 | 0 | 259.1998 | 175.135 | [13 empty] | 0 | 0 | 1 | 1 |  |  |  | 1013 | 100 ШТ | 100 ШТ | 1 | [6 empty] | 16510574 | 6 | Ремонтно-строительные работы | 0 |  | 1 | 65001 | Внтуренниие с/техработы: демонтаж, разборка, промывка | рФЕР-65 |  |  |  | 131072 | 315.33 | 0 | 2.19 | 0.95 | 313.14 | 36.71 | 0.07 | 0 | [17 empty] | 0 | 0 | 0 |  |  |  |  | 74 | 50 |  |  |  |  | 0 |  | 2129386662 | 1 | 1 | 4 | 0 | 0 | 0 | 785.99 | 785.99 | 0 | 0 |  | 0 | 3 | 0 |  | 0 | 1 | 0 |  |  | 0 | 0 | 0
18 | 1 | 124 |  | 17,1 | 01.7.07.07 | Строительный мусор и масса возвратных материалов | т | 0.0374 | 0.22 |  |  |  |  | 0 | 0 | 0 | 0 | 0 | 0 | 0 | 0 | 0 | 0 | 0 |  | 16697018 | 0 | 0 | 0 | 0 | 0 | 0 | 0 | 0 | 0 | 0 | 0 | 0 | 0 | 0 | 0 | 0 | 0 | 0 | 74 | 50 | 1 | 1 |  |  | 1 | 1 | 1 | 1 |  |  |  |  | 3 | 1 |  |  |  | 65001 | 0 |  | 0 | 6 | 0 | 1 | 1 | 1 | 1 | 1 | 1 |  | 74 | 50 |  |  |  |  | 0 | 0 | [5 empty] | 0 |  | 0 | 0 | 0 | 0 | 0 | 0 | 0 | 0 | 0 | 0 | 0 | 0 | [13 empty] | 0 | 0 | 1 | 1 |  |  |  | 1009 | т | т | 1000 | [6 empty] | 16510574 | 6 | Ремонтно-строительные работы | 0 |  | 1 | 65001 | Внтуренниие с/техработы: демонтаж, разборка, промывка | рФЕР-65 |  |  |  | 0 | 0 | 0 | 0 | 0 | 0 | 0 | 0 | [18 empty] | 0 | 0 | 0 |  |  |  |  | 74 | 50 |  |  |  |  | 0 |  | -66286256 | 2 | 1 | -2 | 0 | 0 | 0 | 0 | 0 | 0 | 0 |  | 0 | 3 | 0 |  | 0 | 1 | 0 |  |  | 0 | 0 | 0
18 | 1 | 128 |  | 17,1 | 01.7.07.07 | Строительный мусор и масса возвратных материалов | т | 0.0374 | 0.22 |  |  |  |  | 0 | 0 | 0 | 0 | 0 | 0 | 0 | 0 | 0 | 0 | 0 |  | 16697019 | 0 | 0 | 0 | 0 | 0 | 0 | 0 | 0 | 0 | 0 | 0 | 0 | 0 | 0 | 0 | 0 | 0 | 0 | 74 | 50 | 1 | 1 |  |  | 6.56 | 1 | 1 | 6.56 |  |  |  |  | 3 | 1 |  |  |  | 65001 | 0 |  | 0 | 6 | 0 | 1 | 1 | 1 | 1 | 1 | 1 |  | 74 | 50 |  |  |  |  | 0 | 0 | [5 empty] | 0 |  | 0 | 0 | 0 | 0 | 0 | 0 | 0 | 0 | 0 | 0 | 0 | 0 | [13 empty] | 0 | 0 | 1 | 1 |  |  |  | 1009 | т | т | 1000 | [6 empty] | 16510574 | 6 | Ремонтно-строительные работы | 0 |  | 1 | 65001 | Внтуренниие с/техработы: демонтаж, разборка, промывка | рФЕР-65 |  |  |  | 0 | 0 | 0 | 0 | 0 | 0 | 0 | 0 | [18 empty] | 0 | 0 | 0 |  |  |  |  | 74 | 50 |  |  |  |  | 0 |  | -66286256 | 1 | 1 | 4 | 0 | 0 | 0 | 0 | 0 | 0 | 0 |  | 0 | 3 | 0 |  | 0 | 1 | 0 |  |  | 0 | 0 | 0
17 | 1 | 132 | 136 | 18 | 65-4-3 | Демонтаж моек с последующей установкой прим. | 100 ШТ | 0.08 | 0 |  |  |  |  | 71.99 | 0 | 1.98 | 0.85 | 70.01 | 0 | 8.208 | 0.0632 | 0 | 52.44 | 35.43 |  | 16697018 | 899.88 | 0 | 24.7 | 10.67 | 875.18 | 0 | 102.6 | 0.79 | 0 | 899.88 | 0 | 24.7 | 10.67 | 875.18 | 0 | 102.6 | 0.79 | 0 | 74 | 50 | 1 | 1 |  |  | 1 | 1 | 1 | 1 |  |  |  |  | 0 | 1 | ФЕРр-2001, 65-4-3, приказ Минстроя России №1039/пр от 30.12.2016г. |  |  | 65001 | 0 |  | 0 | 6 | 0 | 1 | 1 | 1 | 1 | 1 | 1 |  | 74 | 50 |  |  |  |  | 0 | 0 | [5 empty] | 0 |  | 0 | 71.99 | 0 | 24.7 | 10.67 | 875.18 | 0 | 102.6 | 0.79 | 0 | 52.4364 | 35.43 | [13 empty] | 0 | 0 | 1 | 1 |  |  |  | 1013 | 100 ШТ | 100 ШТ | 1 | [6 empty] | 16510574 | 6 | Ремонтно-строительные работы | 0 |  | 1 | 65001 | Внтуренниие с/техработы: демонтаж, разборка, промывка | рФЕР-65 |  |  |  | 131072 | 899.88 | 0 | 24.7 | 10.67 | 875.18 | 102.6 | 0.79 | 0 | [17 empty] | 0 | 0 | 0 |  |  |  |  | 74 | 50 |  |  |  |  | 0 |  | 1753251518 | 2 | 1 | -2 | 0 | 0 | 0 | 159.86 | 159.86 | 0 | 0 |  | 0 | 3 | 0 |  | 0 | 1 | 0 |  |  | 0 | 0 | 0
17 | 1 | 136 | 140 | 18 | 65-4-3 | Демонтаж моек с последующей установкой прим. | 100 ШТ | 0.08 | 0 |  |  |  |  | 472.25 | 0 | 12.96 | 5.6 | 459.29 | 0 | 8.208 | 0.0632 | 0 | 344.02 | 232.45 |  | 16697019 | 899.88 | 0 | 24.7 | 10.67 | 875.18 | 0 | 102.6 | 0.79 | 0 | 899.88 | 0 | 24.7 | 10.67 | 875.18 | 0 | 102.6 | 0.79 | 0 | 74 | 50 | 1 | 1 |  |  | 6.56 | 6.56 | 6.56 | 6.56 |  |  |  |  | 0 | 1 | ФЕРр-2001, 65-4-3, приказ Минстроя России №1039/пр от 30.12.2016г. |  |  | 65001 | 0 |  | 0 | 6 | 0 | 6.56 | 1 | 1 | 1 | 1 | 1 |  | 74 | 50 |  |  |  |  | 0 | 0 | [5 empty] | 0 |  | 0 | 472.25 | 0 | 162.032 | 69.9952 | 5741.1808 | 0 | 102.6 | 0.79 | 0 | 344.0186 | 232.445 | [13 empty] | 0 | 0 | 1 | 1 |  |  |  | 1013 | 100 ШТ | 100 ШТ | 1 | [6 empty] | 16510574 | 6 | Ремонтно-строительные работы | 0 |  | 1 | 65001 | Внтуренниие с/техработы: демонтаж, разборка, промывка | рФЕР-65 |  |  |  | 131072 | 899.88 | 0 | 24.7 | 10.67 | 875.18 | 102.6 | 0.79 | 0 | [17 empty] | 0 | 0 | 0 |  |  |  |  | 74 | 50 |  |  |  |  | 0 |  | 1753251518 | 1 | 1 | 4 | 0 | 0 | 0 | 1048.72 | 1048.72 | 0 | 0 |  | 0 | 3 | 0 |  | 0 | 1 | 0 |  |  | 0 | 0 | 0
18 | 1 | 132 |  | 18,1 | 01.7.07.07 | Строительный мусор и масса возвратных материалов | т | 0.0944 | 1.18 |  |  |  |  | 0 | 0 | 0 | 0 | 0 | 0 | 0 | 0 | 0 | 0 | 0 |  | 16697018 | 0 | 0 | 0 | 0 | 0 | 0 | 0 | 0 | 0 | 0 | 0 | 0 | 0 | 0 | 0 | 0 | 0 | 0 | 74 | 50 | 1 | 1 |  |  | 1 | 1 | 1 | 1 |  |  |  |  | 3 | 1 |  |  |  | 65001 | 0 |  | 0 | 6 | 0 | 1 | 1 | 1 | 1 | 1 | 1 |  | 74 | 50 |  |  |  |  | 0 | 0 | [5 empty] | 0 |  | 0 | 0 | 0 | 0 | 0 | 0 | 0 | 0 | 0 | 0 | 0 | 0 | [13 empty] | 0 | 0 | 1 | 1 |  |  |  | 1009 | т | т | 1000 | [6 empty] | 16510574 | 6 | Ремонтно-строительные работы | 0 |  | 1 | 65001 | Внтуренниие с/техработы: демонтаж, разборка, промывка | рФЕР-65 |  |  |  | 0 | 0 | 0 | 0 | 0 | 0 | 0 | 0 | [18 empty] | 0 | 0 | 0 |  |  |  |  | 74 | 50 |  |  |  |  | 0 |  | -66286256 | 2 | 1 | -2 | 0 | 0 | 0 | 0 | 0 | 0 | 0 |  | 0 | 3 | 0 |  | 0 | 1 | 0 |  |  | 0 | 0 | 0
18 | 1 | 136 |  | 18,1 | 01.7.07.07 | Строительный мусор и масса возвратных материалов | т | 0.0944 | 1.18 |  |  |  |  | 0 | 0 | 0 | 0 | 0 | 0 | 0 | 0 | 0 | 0 | 0 |  | 16697019 | 0 | 0 | 0 | 0 | 0 | 0 | 0 | 0 | 0 | 0 | 0 | 0 | 0 | 0 | 0 | 0 | 0 | 0 | 74 | 50 | 1 | 1 |  |  | 6.56 | 1 | 1 | 6.56 |  |  |  |  | 3 | 1 |  |  |  | 65001 | 0 |  | 0 | 6 | 0 | 1 | 1 | 1 | 1 | 1 | 1 |  | 74 | 50 |  |  |  |  | 0 | 0 | [5 empty] | 0 |  | 0 | 0 | 0 | 0 | 0 | 0 | 0 | 0 | 0 | 0 | 0 | 0 | [13 empty] | 0 | 0 | 1 | 1 |  |  |  | 1009 | т | т | 1000 | [6 empty] | 16510574 | 6 | Ремонтно-строительные работы | 0 |  | 1 | 65001 | Внтуренниие с/техработы: демонтаж, разборка, промывка | рФЕР-65 |  |  |  | 0 | 0 | 0 | 0 | 0 | 0 | 0 | 0 | [18 empty] | 0 | 0 | 0 |  |  |  |  | 74 | 50 |  |  |  |  | 0 |  | -66286256 | 1 | 1 | 4 | 0 | 0 | 0 | 0 | 0 | 0 | 0 |  | 0 | 3 | 0 |  | 0 | 1 | 0 |  |  | 0 | 0 | 0
17 | 1 | 140 | 144 | 19 | 65-4-1 | Демонтаж умывальников и раковин | 100 ШТ | 0.08 | 0 |  |  |  |  | 35.66 | 0 | 0.65 | 0.28 | 35.01 | 0 | 4.104 | 0.0208 | 0 | 26.11 | 17.65 |  | 16697018 | 445.72 | 0 | 8.13 | 3.51 | 437.59 | 0 | 51.3 | 0.26 | 0 | 445.72 | 0 | 8.13 | 3.51 | 437.59 | 0 | 51.3 | 0.26 | 0 | 74 | 50 | 1 | 1 |  |  | 1 | 1 | 1 | 1 |  |  |  |  | 0 | 1 | ФЕРр-2001, 65-4-1, приказ Минстроя России №1039/пр от 30.12.2016г. |  |  | 65001 | 0 |  | 0 | 6 | 0 | 1 | 1 | 1 | 1 | 1 | 1 |  | 74 | 50 |  |  |  |  | 0 | 0 | [5 empty] | 0 |  | 0 | 35.66 | 0 | 8.13 | 3.51 | 437.59 | 0 | 51.3 | 0.26 | 0 | 26.1146 | 17.645 | [13 empty] | 0 | 0 | 1 | 1 |  |  |  | 1013 | 100 ШТ | 100 ШТ | 1 | [6 empty] | 16510574 | 6 | Ремонтно-строительные работы | 0 |  | 1 | 65001 | Внтуренниие с/техработы: демонтаж, разборка, промывка | рФЕР-65 |  |  |  | 131072 | 445.72 | 0 | 8.13 | 3.51 | 437.59 | 51.3 | 0.26 | 0 | [17 empty] | 0 | 0 | 0 |  |  |  |  | 74 | 50 |  |  |  |  | 0 |  | -869396583 | 2 | 1 | -2 | 0 | 0 | 0 | 79.42 | 79.42 | 0 | 0 |  | 0 | 3 | 0 |  | 0 | 1 | 0 |  |  | 0 | 0 | 0
17 | 1 | 144 | 148 | 19 | 65-4-1 | Демонтаж умывальников и раковин | 100 ШТ | 0.08 | 0 |  |  |  |  | 233.92 | 0 | 4.27 | 1.84 | 229.65 | 0 | 4.104 | 0.0208 | 0 | 171.3 | 115.75 |  | 16697019 | 445.72 | 0 | 8.13 | 3.51 | 437.59 | 0 | 51.3 | 0.26 | 0 | 445.72 | 0 | 8.13 | 3.51 | 437.59 | 0 | 51.3 | 0.26 | 0 | 74 | 50 | 1 | 1 |  |  | 6.56 | 6.56 | 6.56 | 6.56 |  |  |  |  | 0 | 1 | ФЕРр-2001, 65-4-1, приказ Минстроя России №1039/пр от 30.12.2016г. |  |  | 65001 | 0 |  | 0 | 6 | 0 | 6.56 | 1 | 1 | 1 | 1 | 1 |  | 74 | 50 |  |  |  |  | 0 | 0 | [5 empty] | 0 |  | 0 | 233.92 | 0 | 53.3328 | 23.0256 | 2870.5904 | 0 | 51.3 | 0.26 | 0 | 171.3026 | 115.745 | [13 empty] | 0 | 0 | 1 | 1 |  |  |  | 1013 | 100 ШТ | 100 ШТ | 1 | [6 empty] | 16510574 | 6 | Ремонтно-строительные работы | 0 |  | 1 | 65001 | Внтуренниие с/техработы: демонтаж, разборка, промывка | рФЕР-65 |  |  |  | 131072 | 445.72 | 0 | 8.13 | 3.51 | 437.59 | 51.3 | 0.26 | 0 | [17 empty] | 0 | 0 | 0 |  |  |  |  | 74 | 50 |  |  |  |  | 0 |  | -869396583 | 1 | 1 | 4 | 0 | 0 | 0 | 520.97 | 520.97 | 0 | 0 |  | 0 | 3 | 0 |  | 0 | 1 | 0 |  |  | 0 | 0 | 0
18 | 1 | 140 |  | 19,1 | 01.7.07.07 | Строительный мусор и масса возвратных материалов | т | 0.1456 | 1.82 |  |  |  |  | 0 | 0 | 0 | 0 | 0 | 0 | 0 | 0 | 0 | 0 | 0 |  | 16697018 | 0 | 0 | 0 | 0 | 0 | 0 | 0 | 0 | 0 | 0 | 0 | 0 | 0 | 0 | 0 | 0 | 0 | 0 | 74 | 50 | 1 | 1 |  |  | 1 | 1 | 1 | 1 |  |  |  |  | 3 | 1 |  |  |  | 65001 | 0 |  | 0 | 6 | 0 | 1 | 1 | 1 | 1 | 1 | 1 |  | 74 | 50 |  |  |  |  | 0 | 0 | [5 empty] | 0 |  | 0 | 0 | 0 | 0 | 0 | 0 | 0 | 0 | 0 | 0 | 0 | 0 | [13 empty] | 0 | 0 | 1 | 1 |  |  |  | 1009 | т | т | 1000 | [6 empty] | 16510574 | 6 | Ремонтно-строительные работы | 0 |  | 1 | 65001 | Внтуренниие с/техработы: демонтаж, разборка, промывка | рФЕР-65 |  |  |  | 0 | 0 | 0 | 0 | 0 | 0 | 0 | 0 | [18 empty] | 0 | 0 | 0 |  |  |  |  | 74 | 50 |  |  |  |  | 0 |  | -66286256 | 2 | 1 | -2 | 0 | 0 | 0 | 0 | 0 | 0 | 0 |  | 0 | 3 | 0 |  | 0 | 1 | 0 |  |  | 0 | 0 | 0
18 | 1 | 144 |  | 19,1 | 01.7.07.07 | Строительный мусор и масса возвратных материалов | т | 0.1456 | 1.82 |  |  |  |  | 0 | 0 | 0 | 0 | 0 | 0 | 0 | 0 | 0 | 0 | 0 |  | 16697019 | 0 | 0 | 0 | 0 | 0 | 0 | 0 | 0 | 0 | 0 | 0 | 0 | 0 | 0 | 0 | 0 | 0 | 0 | 74 | 50 | 1 | 1 |  |  | 6.56 | 1 | 1 | 6.56 |  |  |  |  | 3 | 1 |  |  |  | 65001 | 0 |  | 0 | 6 | 0 | 1 | 1 | 1 | 1 | 1 | 1 |  | 74 | 50 |  |  |  |  | 0 | 0 | [5 empty] | 0 |  | 0 | 0 | 0 | 0 | 0 | 0 | 0 | 0 | 0 | 0 | 0 | 0 | [13 empty] | 0 | 0 | 1 | 1 |  |  |  | 1009 | т | т | 1000 | [6 empty] | 16510574 | 6 | Ремонтно-строительные работы | 0 |  | 1 | 65001 | Внтуренниие с/техработы: демонтаж, разборка, промывка | рФЕР-65 |  |  |  | 0 | 0 | 0 | 0 | 0 | 0 | 0 | 0 | [18 empty] | 0 | 0 | 0 |  |  |  |  | 74 | 50 |  |  |  |  | 0 |  | -66286256 | 1 | 1 | 4 | 0 | 0 | 0 | 0 | 0 | 0 | 0 |  | 0 | 3 | 0 |  | 0 | 1 | 0 |  |  | 0 | 0 | 0
17 | 1 | 147 | 151 | 20 | 65-19-1 | Демонтаж радиаторов весом до 80 кг | 100 ШТ | 0.07 | 0 |  |  |  |  | 65.5 | 0 | 4.9 | 2.12 | 60.6 | 0 | 7.7 | 0.1568 | 0 | 46.41 | 31.36 |  | 16697018 | 935.72 | 0 | 70.02 | 30.24 | 865.7 | 0 | 110 | 2.24 | 0 | 935.72 | 0 | 70.02 | 30.24 | 865.7 | 0 | 110 | 2.24 | 0 | 74 | 50 | 1 | 1 |  |  | 1 | 1 | 1 | 1 |  |  |  |  | 0 | 1 | ФЕРр-2001, 65-19-1, приказ Минстроя России №1039/пр от 30.12.2016г. |  |  | 65003 | 0 |  | 0 | 6 | 0 | 1 | 1 | 1 | 1 | 1 | 1 |  | 74 | 50 |  |  |  |  | 0 | 0 | [5 empty] | 0 |  | 0 | 65.5 | 0 | 70.02 | 30.24 | 865.7 | 0 | 110 | 2.24 | 0 | 46.4128 | 31.36 | [13 empty] | 0 | 0 | 1 | 1 |  |  |  | 1013 | 100 ШТ | 100 ШТ | 1 | [6 empty] | 16510578 | 6 | Ремонтно-строительные работы | 0 |  | 1 | 65003 | Внтуренниие с/техработы: демонтаж, разборка, промывка | рФЕР-65 |  |  |  | 131072 | 935.72 | 0 | 70.02 | 30.24 | 865.7 | 110 | 2.24 | 0 | [17 empty] | 0 | 0 | 0 |  |  |  |  | 74 | 50 |  |  |  |  | 0 |  | -808117515 | 2 | 1 | -2 | 0 | 0 | 0 | 143.27 | 143.27 | 0 | 0 |  | 0 | 3 | 0 |  | 0 | 1 | 0 |  |  | 0 | 0 | 0
17 | 1 | 150 | 154 | 20 | 65-19-1 | Демонтаж радиаторов весом до 80 кг | 100 ШТ | 0.07 | 0 |  |  |  |  | 429.68 | 0 | 32.15 | 13.89 | 397.53 | 0 | 7.7 | 0.1568 | 0 | 304.45 | 205.71 |  | 16697019 | 935.72 | 0 | 70.02 | 30.24 | 865.7 | 0 | 110 | 2.24 | 0 | 935.72 | 0 | 70.02 | 30.24 | 865.7 | 0 | 110 | 2.24 | 0 | 74 | 50 | 1 | 1 |  |  | 6.56 | 6.56 | 6.56 | 6.56 |  |  |  |  | 0 | 1 | ФЕРр-2001, 65-19-1, приказ Минстроя России №1039/пр от 30.12.2016г. |  |  | 65003 | 0 |  | 0 | 6 | 0 | 6.56 | 1 | 1 | 1 | 1 | 1 |  | 74 | 50 |  |  |  |  | 0 | 0 | [5 empty] | 0 |  | 0 | 429.68 | 0 | 459.3312 | 198.3744 | 5678.992 | 0 | 110 | 2.24 | 0 | 304.4508 | 205.71 | [13 empty] | 0 | 0 | 1 | 1 |  |  |  | 1013 | 100 ШТ | 100 ШТ | 1 | [6 empty] | 16510578 | 6 | Ремонтно-строительные работы | 0 |  | 1 | 65003 | Внтуренниие с/техработы: демонтаж, разборка, промывка | рФЕР-65 |  |  |  | 131072 | 935.72 | 0 | 70.02 | 30.24 | 865.7 | 110 | 2.24 | 0 | [17 empty] | 0 | 0 | 0 |  |  |  |  | 74 | 50 |  |  |  |  | 0 |  | -808117515 | 1 | 1 | 4 | 0 | 0 | 0 | 939.84 | 939.84 | 0 | 0 |  | 0 | 3 | 0 |  | 0 | 1 | 0 |  |  | 0 | 0 | 0
17 | 1 | 154 | 158 | 21 | 65-14-4 | Разборка трубопроводов из водогазопроводных труб в зданиях и сооружениях на сварке диаметром до 100 мм | 100 м | 0.072 | 0 |  |  |  |  | 43.46 | 2.18 | 1.18 | 0 | 40.1 | 0 | 4.7016 | 0 | 0 | 29.67 | 20.05 |  | 16697018 | 603.67 | 30.34 | 16.32 | 0 | 557.01 | 0 | 65.3 | 0 | 0 | 603.67 | 30.34 | 16.32 | 0 | 557.01 | 0 | 65.3 | 0 | 0 | 74 | 50 | 1 | 1 |  |  | 1 | 1 | 1 | 1 |  |  |  |  | 0 | 1 | ФЕРр-2001, 65-14-4, приказ Минстроя России №1039/пр от 30.12.2016г. |  |  | 65002 | 0 |  | 0 | 6 | 0 | 1 | 1 | 1 | 1 | 1 | 1 |  | 74 | 50 |  |  |  |  | 0 | 0 | [5 empty] | 0 |  | 0 | 43.46 | 30.34 | 16.32 | 0 | 557.01 | 0 | 65.3 | 0 | 0 | 29.674 | 20.05 | [13 empty] | 0 | 0 | 1 | 1 |  |  |  | 1003 | 100 м | 100 м | 100 | [6 empty] | 16510577 | 6 | Ремонтно-строительные работы | 0 |  | 1 | 65002 | Внтуренниие с/техработы: демонтаж, разборка, промывка | рФЕР-65 |  |  |  | 131072 | 603.67 | 30.34 | 16.32 | 0 | 557.01 | 65.3 | 0 | 0 | [17 empty] | 0 | 0 | 0 |  |  |  |  | 74 | 50 |  |  |  |  | 0 |  | 966717939 | 2 | 1 | -2 | 0 | 0 | 0 | 93.18 | 93.18 | 0 | 0 |  | 0 | 3 | 0 |  | 0 | 1 | 0 |  |  | 0 | 0 | 0
17 | 1 | 158 | 162 | 21 | 65-14-4 | Разборка трубопроводов из водогазопроводных труб в зданиях и сооружениях на сварке диаметром до 100 мм | 100 м | 0.072 | 0 |  |  |  |  | 285.13 | 14.33 | 7.71 | 0 | 263.09 | 0 | 4.7016 | 0 | 0 | 194.69 | 131.55 |  | 16697019 | 603.67 | 30.34 | 16.32 | 0 | 557.01 | 0 | 65.3 | 0 | 0 | 603.67 | 30.34 | 16.32 | 0 | 557.01 | 0 | 65.3 | 0 | 0 | 74 | 50 | 1 | 1 |  |  | 6.56 | 6.56 | 6.56 | 6.56 |  |  |  |  | 0 | 1 | ФЕРр-2001, 65-14-4, приказ Минстроя России №1039/пр от 30.12.2016г. |  |  | 65002 | 0 |  | 0 | 6 | 0 | 6.56 | 1 | 1 | 1 | 1 | 1 |  | 74 | 50 |  |  |  |  | 0 | 0 | [5 empty] | 0 |  | 0 | 285.13 | 199.0304 | 107.0592 | 0 | 3653.9856 | 0 | 65.3 | 0 | 0 | 194.6866 | 131.545 | [13 empty] | 0 | 0 | 1 | 1 |  |  |  | 1003 | 100 м | 100 м | 100 | [6 empty] | 16510577 | 6 | Ремонтно-строительные работы | 0 |  | 1 | 65002 | Внтуренниие с/техработы: демонтаж, разборка, промывка | рФЕР-65 |  |  |  | 131072 | 603.67 | 30.34 | 16.32 | 0 | 557.01 | 65.3 | 0 | 0 | [17 empty] | 0 | 0 | 0 |  |  |  |  | 74 | 50 |  |  |  |  | 0 |  | 966717939 | 1 | 1 | 4 | 0 | 0 | 0 | 611.37 | 611.37 | 0 | 0 |  | 0 | 3 | 0 |  | 0 | 1 | 0 |  |  | 0 | 0 | 0
17 | 1 | 162 | 166 | 22 | 65-2-1 | Разборка трубопроводов из чугунных канализационных труб диаметром 50 мм | 100 м | 0.524 | 0 |  |  |  |  | 307.61 | 0 | 2.62 | 1.13 | 304.99 | 0 | 36.0512 | 0.08384 | 0 | 226.53 | 153.06 |  | 16697018 | 587.05 | 0 | 5 | 2.16 | 582.05 | 0 | 68.8 | 0.16 | 0 | 587.05 | 0 | 5 | 2.16 | 582.05 | 0 | 68.8 | 0.16 | 0 | 74 | 50 | 1 | 1 |  |  | 1 | 1 | 1 | 1 |  |  |  |  | 0 | 1 | ФЕРр-2001, 65-2-1, приказ Минстроя России №1039/пр от 30.12.2016г. |  |  | 65001 | 0 |  | 0 | 6 | 0 | 1 | 1 | 1 | 1 | 1 | 1 |  | 74 | 50 |  |  |  |  | 0 | 0 | [5 empty] | 0 |  | 0 | 307.61 | 0 | 5 | 2.16 | 582.05 | 0 | 68.8 | 0.16 | 0 | 226.5288 | 153.06 | [13 empty] | 0 | 0 | 1 | 1 |  |  |  | 1003 | 100 м | 100 м | 100 | [6 empty] | 16510574 | 6 | Ремонтно-строительные работы | 0 |  | 1 | 65001 | Внтуренниие с/техработы: демонтаж, разборка, промывка | рФЕР-65 |  |  |  | 131072 | 587.05 | 0 | 5 | 2.16 | 582.05 | 68.8 | 0.16 | 0 | [17 empty] | 0 | 0 | 0 |  |  |  |  | 74 | 50 |  |  |  |  | 0 |  | 2103085353 | 2 | 1 | -2 | 0 | 0 | 0 | 687.2 | 687.2 | 0 | 0 |  | 0 | 3 | 0 |  | 0 | 1 | 0 |  |  | 0 | 0 | 0
17 | 1 | 166 | 170 | 22 | 65-2-1 | Разборка трубопроводов из чугунных канализационных труб диаметром 50 мм | 100 м | 0.524 | 0 |  |  |  |  | 2017.95 | 0 | 17.19 | 7.42 | 2000.76 | 0 | 36.0512 | 0.08384 | 0 | 1486.05 | 1004.09 |  | 16697019 | 587.05 | 0 | 5 | 2.16 | 582.05 | 0 | 68.8 | 0.16 | 0 | 587.05 | 0 | 5 | 2.16 | 582.05 | 0 | 68.8 | 0.16 | 0 | 74 | 50 | 1 | 1 |  |  | 6.56 | 6.56 | 6.56 | 6.56 |  |  |  |  | 0 | 1 | ФЕРр-2001, 65-2-1, приказ Минстроя России №1039/пр от 30.12.2016г. |  |  | 65001 | 0 |  | 0 | 6 | 0 | 6.56 | 1 | 1 | 1 | 1 | 1 |  | 74 | 50 |  |  |  |  | 0 | 0 | [5 empty] | 0 |  | 0 | 2017.95 | 0 | 32.8 | 14.1696 | 3818.248 | 0 | 68.8 | 0.16 | 0 | 1486.0532 | 1004.09 | [13 empty] | 0 | 0 | 1 | 1 |  |  |  | 1003 | 100 м | 100 м | 100 | [6 empty] | 16510574 | 6 | Ремонтно-строительные работы | 0 |  | 1 | 65001 | Внтуренниие с/техработы: демонтаж, разборка, промывка | рФЕР-65 |  |  |  | 131072 | 587.05 | 0 | 5 | 2.16 | 582.05 | 68.8 | 0.16 | 0 | [17 empty] | 0 | 0 | 0 |  |  |  |  | 74 | 50 |  |  |  |  | 0 |  | 2103085353 | 1 | 1 | 4 | 0 | 0 | 0 | 4508.09 | 4508.09 | 0 | 0 |  | 0 | 3 | 0 |  | 0 | 1 | 0 |  |  | 0 | 0 | 0
18 | 1 | 162 |  | 22,1 | 01.7.07.07 | Строительный мусор и масса возвратных материалов | т | 0.30916 | 0.59 |  |  |  |  | 0 | 0 | 0 | 0 | 0 | 0 | 0 | 0 | 0 | 0 | 0 |  | 16697018 | 0 | 0 | 0 | 0 | 0 | 0 | 0 | 0 | 0 | 0 | 0 | 0 | 0 | 0 | 0 | 0 | 0 | 0 | 74 | 50 | 1 | 1 |  |  | 1 | 1 | 1 | 1 |  |  |  |  | 3 | 1 |  |  |  | 65001 | 0 |  | 0 | 6 | 0 | 1 | 1 | 1 | 1 | 1 | 1 |  | 74 | 50 |  |  |  |  | 0 | 0 | [5 empty] | 0 |  | 0 | 0 | 0 | 0 | 0 | 0 | 0 | 0 | 0 | 0 | 0 | 0 | [13 empty] | 0 | 0 | 1 | 1 |  |  |  | 1009 | т | т | 1000 | [6 empty] | 16510574 | 6 | Ремонтно-строительные работы | 0 |  | 1 | 65001 | Внтуренниие с/техработы: демонтаж, разборка, промывка | рФЕР-65 |  |  |  | 0 | 0 | 0 | 0 | 0 | 0 | 0 | 0 | [18 empty] | 0 | 0 | 0 |  |  |  |  | 74 | 50 |  |  |  |  | 0 |  | -66286256 | 2 | 1 | -2 | 0 | 0 | 0 | 0 | 0 | 0 | 0 |  | 0 | 3 | 0 |  | 0 | 1 | 0 |  |  | 0 | 0 | 0
18 | 1 | 166 |  | 22,1 | 01.7.07.07 | Строительный мусор и масса возвратных материалов | т | 0.30916 | 0.59 |  |  |  |  | 0 | 0 | 0 | 0 | 0 | 0 | 0 | 0 | 0 | 0 | 0 |  | 16697019 | 0 | 0 | 0 | 0 | 0 | 0 | 0 | 0 | 0 | 0 | 0 | 0 | 0 | 0 | 0 | 0 | 0 | 0 | 74 | 50 | 1 | 1 |  |  | 6.56 | 1 | 1 | 6.56 |  |  |  |  | 3 | 1 |  |  |  | 65001 | 0 |  | 0 | 6 | 0 | 1 | 1 | 1 | 1 | 1 | 1 |  | 74 | 50 |  |  |  |  | 0 | 0 | [5 empty] | 0 |  | 0 | 0 | 0 | 0 | 0 | 0 | 0 | 0 | 0 | 0 | 0 | 0 | [13 empty] | 0 | 0 | 1 | 1 |  |  |  | 1009 | т | т | 1000 | [6 empty] | 16510574 | 6 | Ремонтно-строительные работы | 0 |  | 1 | 65001 | Внтуренниие с/техработы: демонтаж, разборка, промывка | рФЕР-65 |  |  |  | 0 | 0 | 0 | 0 | 0 | 0 | 0 | 0 | [18 empty] | 0 | 0 | 0 |  |  |  |  | 74 | 50 |  |  |  |  | 0 |  | -66286256 | 1 | 1 | 4 | 0 | 0 | 0 | 0 | 0 | 0 | 0 |  | 0 | 3 | 0 |  | 0 | 1 | 0 |  |  | 0 | 0 | 0
17 | 1 | 170 | 174 | 23 | 65-2-2 | Разборка трубопроводов из чугунных канализационных труб диаметром 100 мм | 100 м | 0.925 | 0 |  |  |  |  | 676.77 | 0 | 9.25 | 4 | 667.52 | 0 | 78.9025 | 0.296 | 0 | 496.92 | 335.76 |  | 16697018 | 731.64 | 0 | 10 | 4.32 | 721.64 | 0 | 85.3 | 0.32 | 0 | 731.64 | 0 | 10 | 4.32 | 721.64 | 0 | 85.3 | 0.32 | 0 | 74 | 50 | 1 | 1 |  |  | 1 | 1 | 1 | 1 |  |  |  |  | 0 | 1 | ФЕРр-2001, 65-2-2, приказ Минстроя России №1039/пр от 30.12.2016г. |  |  | 65001 | 0 |  | 0 | 6 | 0 | 1 | 1 | 1 | 1 | 1 | 1 |  | 74 | 50 |  |  |  |  | 0 | 0 | [5 empty] | 0 |  | 0 | 676.77 | 0 | 10 | 4.32 | 721.64 | 0 | 85.3 | 0.32 | 0 | 496.9248 | 335.76 | [13 empty] | 0 | 0 | 1 | 1 |  |  |  | 1003 | 100 м | 100 м | 100 | [6 empty] | 16510574 | 6 | Ремонтно-строительные работы | 0 |  | 1 | 65001 | Внтуренниие с/техработы: демонтаж, разборка, промывка | рФЕР-65 |  |  |  | 131072 | 731.64 | 0 | 10 | 4.32 | 721.64 | 85.3 | 0.32 | 0 | [17 empty] | 0 | 0 | 0 |  |  |  |  | 74 | 50 |  |  |  |  | 0 |  | -607669651 | 2 | 1 | -2 | 0 | 0 | 0 | 1509.45 | 1509.45 | 0 | 0 |  | 0 | 3 | 0 |  | 0 | 1 | 0 |  |  | 0 | 0 | 0
17 | 1 | 174 | 178 | 23 | 65-2-2 | Разборка трубопроводов из чугунных канализационных труб диаметром 100 мм | 100 м | 0.925 | 0 |  |  |  |  | 4439.59 | 0 | 60.68 | 26.21 | 4378.91 | 0 | 78.9025 | 0.296 | 0 | 3259.79 | 2202.56 |  | 16697019 | 731.64 | 0 | 10 | 4.32 | 721.64 | 0 | 85.3 | 0.32 | 0 | 731.64 | 0 | 10 | 4.32 | 721.64 | 0 | 85.3 | 0.32 | 0 | 74 | 50 | 1 | 1 |  |  | 6.56 | 6.56 | 6.56 | 6.56 |  |  |  |  | 0 | 1 | ФЕРр-2001, 65-2-2, приказ Минстроя России №1039/пр от 30.12.2016г. |  |  | 65001 | 0 |  | 0 | 6 | 0 | 6.56 | 1 | 1 | 1 | 1 | 1 |  | 74 | 50 |  |  |  |  | 0 | 0 | [5 empty] | 0 |  | 0 | 4439.59 | 0 | 65.6 | 28.3392 | 4733.9584 | 0 | 85.3 | 0.32 | 0 | 3259.7888 | 2202.56 | [13 empty] | 0 | 0 | 1 | 1 |  |  |  | 1003 | 100 м | 100 м | 100 | [6 empty] | 16510574 | 6 | Ремонтно-строительные работы | 0 |  | 1 | 65001 | Внтуренниие с/техработы: демонтаж, разборка, промывка | рФЕР-65 |  |  |  | 131072 | 731.64 | 0 | 10 | 4.32 | 721.64 | 85.3 | 0.32 | 0 | [17 empty] | 0 | 0 | 0 |  |  |  |  | 74 | 50 |  |  |  |  | 0 |  | -607669651 | 1 | 1 | 4 | 0 | 0 | 0 | 9901.94 | 9901.94 | 0 | 0 |  | 0 | 3 | 0 |  | 0 | 1 | 0 |  |  | 0 | 0 | 0
18 | 1 | 170 |  | 23,1 | 01.7.07.07 | Строительный мусор и масса возвратных материалов | т | 1.2395 | 1.34 |  |  |  |  | 0 | 0 | 0 | 0 | 0 | 0 | 0 | 0 | 0 | 0 | 0 |  | 16697018 | 0 | 0 | 0 | 0 | 0 | 0 | 0 | 0 | 0 | 0 | 0 | 0 | 0 | 0 | 0 | 0 | 0 | 0 | 74 | 50 | 1 | 1 |  |  | 1 | 1 | 1 | 1 |  |  |  |  | 3 | 1 |  |  |  | 65001 | 0 |  | 0 | 6 | 0 | 1 | 1 | 1 | 1 | 1 | 1 |  | 74 | 50 |  |  |  |  | 0 | 0 | [5 empty] | 0 |  | 0 | 0 | 0 | 0 | 0 | 0 | 0 | 0 | 0 | 0 | 0 | 0 | [13 empty] | 0 | 0 | 1 | 1 |  |  |  | 1009 | т | т | 1000 | [6 empty] | 16510574 | 6 | Ремонтно-строительные работы | 0 |  | 1 | 65001 | Внтуренниие с/техработы: демонтаж, разборка, промывка | рФЕР-65 |  |  |  | 0 | 0 | 0 | 0 | 0 | 0 | 0 | 0 | [18 empty] | 0 | 0 | 0 |  |  |  |  | 74 | 50 |  |  |  |  | 0 |  | -66286256 | 2 | 1 | -2 | 0 | 0 | 0 | 0 | 0 | 0 | 0 |  | 0 | 3 | 0 |  | 0 | 1 | 0 |  |  | 0 | 0 | 0
18 | 1 | 174 |  | 23,1 | 01.7.07.07 | Строительный мусор и масса возвратных материалов | т | 1.2395 | 1.34 |  |  |  |  | 0 | 0 | 0 | 0 | 0 | 0 | 0 | 0 | 0 | 0 | 0 |  | 16697019 | 0 | 0 | 0 | 0 | 0 | 0 | 0 | 0 | 0 | 0 | 0 | 0 | 0 | 0 | 0 | 0 | 0 | 0 | 74 | 50 | 1 | 1 |  |  | 6.56 | 1 | 1 | 6.56 |  |  |  |  | 3 | 1 |  |  |  | 65001 | 0 |  | 0 | 6 | 0 | 1 | 1 | 1 | 1 | 1 | 1 |  | 74 | 50 |  |  |  |  | 0 | 0 | [5 empty] | 0 |  | 0 | 0 | 0 | 0 | 0 | 0 | 0 | 0 | 0 | 0 | 0 | 0 | [13 empty] | 0 | 0 | 1 | 1 |  |  |  | 1009 | т | т | 1000 | [6 empty] | 16510574 | 6 | Ремонтно-строительные работы | 0 |  | 1 | 65001 | Внтуренниие с/техработы: демонтаж, разборка, промывка | рФЕР-65 |  |  |  | 0 | 0 | 0 | 0 | 0 | 0 | 0 | 0 | [18 empty] | 0 | 0 | 0 |  |  |  |  | 74 | 50 |  |  |  |  | 0 |  | -66286256 | 1 | 1 | 4 | 0 | 0 | 0 | 0 | 0 | 0 | 0 |  | 0 | 3 | 0 |  | 0 | 1 | 0 |  |  | 0 | 0 | 0
17 | 1 | 185 | 190 | 24 | 17-01-001-18 | Демонтаж поддонов душевых чугунных и стальных мелких прим. | 10 компл | 0.1 | 0 |  |  |  |  | 6.11 | 0 | 1.92 | 0.41 | 4.19 | 0 | 0.4356 | 0.034 | 0 | 5.29 | 3.27 |  | 16697018 | 61.07 | 0 | 19.17 | 4.12 | 41.9 | 0 | 4.356 | 0.34 | 0 | 234.61 | 81.92 | 47.93 | 10.3 | 104.76 | 0 | 10.89 | 0.85 | 0 | 115 | 71 | 1 | 1 |  |  | 1 | 1 | 1 | 1 |  |  |  |  | 0 | 1 | ФЕР-2001, 17-01-001-18, приказ Минстроя России №1039/пр от 30.12.2016г. |  |  | 17001 | 0 |  | 0 | 2 | 0 | 1 | 1 | 1 | 1 | 1 | 1 |  | 128 | 83 |  |  |  |  | 0 | 0 | [5 empty] | 0 | Поправка: МДС 81-36.2004, п.3.3.1.в Наименование: При демонтаже внутренних санитарно-технических устройств (водопровода, газопровода, канализации, водостоков, отопления, вентиляции) | 0 | 6.11 | 0 | 19.17 | 4.12 | 41.9 | 0 | 4.356 | 0.34 | 0 | 5.29 | 3.266 |  |  |  | )*0 | )*0,4 | )*0,4 | )*0,4 |  | )*0,4 | )*0,4 |  |  |  | 0 | 0 | 1 | 1 |  |  |  | 1013 | 10 компл | 10 компл | 1 | [6 empty] | 16510515 | 2 | Общестроительные работы | 0 |  | 1 | 17001 | Водопровод и канализация - внутренние устройства | ФЕР-17 |  | Поправка: МДС 81-36.2004, п.3.3.1.в |  | 131072 | 234.61 | 81.92 | 47.93 | 10.3 | 104.76 | 10.89 | 0.85 | 0 | [17 empty] | 0 | 0 | 0 | *0,9 | *0,85 |  |  | 115.2 | 70.55 |  |  |  |  | 0 |  | -1273175817 | 2 | 1 | -2 | 0 | 0 | 0 | 14.67 | 14.67 | 0 | 0 |  | 0 | 3 | 0 |  | 0 | 1 | 0 |  |  | 0 | 0 | 0
17 | 1 | 196 | 202 | 24 | 17-01-001-18 | Демонтаж поддонов душевых чугунных и стальных мелких прим. | 10 компл | 0.1 | 0 |  |  |  |  | 40.07 | 0 | 12.58 | 2.7 | 27.49 | 0 | 0.4356 | 0.034 | 0 | 34.72 | 21.43 |  | 16697019 | 61.07 | 0 | 19.17 | 4.12 | 41.9 | 0 | 4.356 | 0.34 | 0 | 234.61 | 81.92 | 47.93 | 10.3 | 104.76 | 0 | 10.89 | 0.85 | 0 | 115 | 71 | 1 | 1 |  |  | 6.56 | 6.56 | 6.56 | 6.56 |  |  |  |  | 0 | 1 | ФЕР-2001, 17-01-001-18, приказ Минстроя России №1039/пр от 30.12.2016г. |  |  | 17001 | 0 |  | 0 | 2 | 0 | 6.56 | 1 | 1 | 1 | 1 | 1 |  | 128 | 83 |  |  |  |  | 0 | 0 | [5 empty] | 0 | Поправка: МДС 81-36.2004, п.3.3.1.в Наименование: При демонтаже внутренних санитарно-технических устройств (водопровода, газопровода, канализации, водостоков, отопления, вентиляции) | 0 | 40.07 | 0 | 125.7552 | 27.0272 | 274.864 | 0 | 4.356 | 0.34 | 0 | 34.7185 | 21.4349 |  |  |  | )*0 | )*0,4 | )*0,4 | )*0,4 |  | )*0,4 | )*0,4 |  |  |  | 0 | 0 | 1 | 1 |  |  |  | 1013 | 10 компл | 10 компл | 1 | [6 empty] | 16510515 | 2 | Общестроительные работы | 0 |  | 1 | 17001 | Водопровод и канализация - внутренние устройства | ФЕР-17 |  | Поправка: МДС 81-36.2004, п.3.3.1.в |  | 131072 | 234.61 | 81.92 | 47.93 | 10.3 | 104.76 | 10.89 | 0.85 | 0 | [17 empty] | 0 | 0 | 0 | *0,9 | *0,85 |  |  | 115.2 | 70.55 |  |  |  |  | 0 |  | -1273175817 | 1 | 1 | 4 | 0 | 0 | 0 | 96.22 | 96.22 | 0 | 0 |  | 0 | 3 | 0 |  | 0 | 1 | 0 |  |  | 0 | 0 | 0
17 | 1 | 200 | 206 | 25 | 65-4-2 | Демонтаж унитазов и писсуаров | 100 ШТ | 0.01 | 0 |  |  |  |  | 5.54 | 0 | 0.09 | 0.04 | 5.45 | 0 | 0.6384 | 0.0029 | 0 | 4.06 | 2.75 |  | 16697018 | 553.63 | 0 | 9.07 | 3.92 | 544.56 | 0 | 63.84 | 0.29 | 0 | 553.63 | 0 | 9.07 | 3.92 | 544.56 | 0 | 63.84 | 0.29 | 0 | 74 | 50 | 1 | 1 |  |  | 1 | 1 | 1 | 1 |  |  |  |  | 0 | 1 | ФЕРр-2001, 65-4-2, приказ Минстроя России №1039/пр от 30.12.2016г. |  |  | 65001 | 0 |  | 0 | 6 | 0 | 1 | 1 | 1 | 1 | 1 | 1 |  | 74 | 50 |  |  |  |  | 0 | 0 | [5 empty] | 0 |  | 0 | 5.54 | 0 | 9.07 | 3.92 | 544.56 | 0 | 63.84 | 0.29 | 0 | 4.0626 | 2.745 | [13 empty] | 0 | 0 | 1 | 1 |  |  |  | 1013 | 100 ШТ | 100 ШТ | 1 | [6 empty] | 16510574 | 6 | Ремонтно-строительные работы | 0 |  | 1 | 65001 | Внтуренниие с/техработы: демонтаж, разборка, промывка | рФЕР-65 |  |  |  | 131072 | 553.63 | 0 | 9.07 | 3.92 | 544.56 | 63.84 | 0.29 | 0 | [17 empty] | 0 | 0 | 0 |  |  |  |  | 74 | 50 |  |  |  |  | 0 |  | -1925511614 | 2 | 1 | -2 | 0 | 0 | 0 | 12.35 | 12.35 | 0 | 0 |  | 0 | 3 | 0 |  | 0 | 1 | 0 |  |  | 0 | 0 | 0
17 | 1 | 204 | 210 | 25 | 65-4-2 | Демонтаж унитазов и писсуаров | 100 ШТ | 0.01 | 0 |  |  |  |  | 36.31 | 0 | 0.59 | 0.26 | 35.72 | 0 | 0.6384 | 0.0029 | 0 | 26.63 | 17.99 |  | 16697019 | 553.63 | 0 | 9.07 | 3.92 | 544.56 | 0 | 63.84 | 0.29 | 0 | 553.63 | 0 | 9.07 | 3.92 | 544.56 | 0 | 63.84 | 0.29 | 0 | 74 | 50 | 1 | 1 |  |  | 6.56 | 6.56 | 6.56 | 6.56 |  |  |  |  | 0 | 1 | ФЕРр-2001, 65-4-2, приказ Минстроя России №1039/пр от 30.12.2016г. |  |  | 65001 | 0 |  | 0 | 6 | 0 | 6.56 | 1 | 1 | 1 | 1 | 1 |  | 74 | 50 |  |  |  |  | 0 | 0 | [5 empty] | 0 |  | 0 | 36.31 | 0 | 59.4992 | 25.7152 | 3572.3136 | 0 | 63.84 | 0.29 | 0 | 26.6252 | 17.99 | [13 empty] | 0 | 0 | 1 | 1 |  |  |  | 1013 | 100 ШТ | 100 ШТ | 1 | [6 empty] | 16510574 | 6 | Ремонтно-строительные работы | 0 |  | 1 | 65001 | Внтуренниие с/техработы: демонтаж, разборка, промывка | рФЕР-65 |  |  |  | 131072 | 553.63 | 0 | 9.07 | 3.92 | 544.56 | 63.84 | 0.29 | 0 | [17 empty] | 0 | 0 | 0 |  |  |  |  | 74 | 50 |  |  |  |  | 0 |  | -1925511614 | 1 | 1 | 4 | 0 | 0 | 0 | 80.93 | 80.93 | 0 | 0 |  | 0 | 3 | 0 |  | 0 | 1 | 0 |  |  | 0 | 0 | 0
18 | 1 | 200 |  | 25,1 | 01.7.07.07 | Строительный мусор и масса возвратных материалов | т | 0.0265 | 2.65 |  |  |  |  | 0 | 0 | 0 | 0 | 0 | 0 | 0 | 0 | 0 | 0 | 0 |  | 16697018 | 0 | 0 | 0 | 0 | 0 | 0 | 0 | 0 | 0 | 0 | 0 | 0 | 0 | 0 | 0 | 0 | 0 | 0 | 74 | 50 | 1 | 1 |  |  | 1 | 1 | 1 | 1 |  |  |  |  | 3 | 1 |  |  |  | 65001 | 0 |  | 0 | 6 | 0 | 1 | 1 | 1 | 1 | 1 | 1 |  | 74 | 50 |  |  |  |  | 0 | 0 | [5 empty] | 0 |  | 0 | 0 | 0 | 0 | 0 | 0 | 0 | 0 | 0 | 0 | 0 | 0 | [13 empty] | 0 | 0 | 1 | 1 |  |  |  | 1009 | т | т | 1000 | [6 empty] | 16510574 | 6 | Ремонтно-строительные работы | 0 |  | 1 | 65001 | Внтуренниие с/техработы: демонтаж, разборка, промывка | рФЕР-65 |  |  |  | 0 | 0 | 0 | 0 | 0 | 0 | 0 | 0 | [18 empty] | 0 | 0 | 0 |  |  |  |  | 74 | 50 |  |  |  |  | 0 |  | -66286256 | 2 | 1 | -2 | 0 | 0 | 0 | 0 | 0 | 0 | 0 |  | 0 | 3 | 0 |  | 0 | 1 | 0 |  |  | 0 | 0 | 0
18 | 1 | 204 |  | 25,1 | 01.7.07.07 | Строительный мусор и масса возвратных материалов | т | 0.0265 | 2.65 |  |  |  |  | 0 | 0 | 0 | 0 | 0 | 0 | 0 | 0 | 0 | 0 | 0 |  | 16697019 | 0 | 0 | 0 | 0 | 0 | 0 | 0 | 0 | 0 | 0 | 0 | 0 | 0 | 0 | 0 | 0 | 0 | 0 | 74 | 50 | 1 | 1 |  |  | 6.56 | 1 | 1 | 6.56 |  |  |  |  | 3 | 1 |  |  |  | 65001 | 0 |  | 0 | 6 | 0 | 1 | 1 | 1 | 1 | 1 | 1 |  | 74 | 50 |  |  |  |  | 0 | 0 | [5 empty] | 0 |  | 0 | 0 | 0 | 0 | 0 | 0 | 0 | 0 | 0 | 0 | 0 | 0 | [13 empty] | 0 | 0 | 1 | 1 |  |  |  | 1009 | т | т | 1000 | [6 empty] | 16510574 | 6 | Ремонтно-строительные работы | 0 |  | 1 | 65001 | Внтуренниие с/техработы: демонтаж, разборка, промывка | рФЕР-65 |  |  |  | 0 | 0 | 0 | 0 | 0 | 0 | 0 | 0 | [18 empty] | 0 | 0 | 0 |  |  |  |  | 74 | 50 |  |  |  |  | 0 |  | -66286256 | 1 | 1 | 4 | 0 | 0 | 0 | 0 | 0 | 0 | 0 |  | 0 | 3 | 0 |  | 0 | 1 | 0 |  |  | 0 | 0 | 0
17 | 1 |  |  | 26 | т01-01-01-041 | Погрузочные работы при автомобильных перевозках мусора строительного с погрузкой вручную | 1 Т ГРУЗА | 140 | 0 |  |  |  |  | 0 | 0 | 0 | 0 | 0 | 0 | 0 | 0 | 0 | 0 | 0 |  | 16697018 | 42.98 | 0 | 0 | 0 | 0 | 0 | 0 | 0 | 0 | 42.98 | 0 | 0 | 0 | 0 | 0 | 0 | 0 | 0 | 0 | 0 | 1 | 1 |  |  | 1 | 1 | 1 | 1 |  |  |  |  | 0 | 1 | ФССЦпг-2001, т01-01-01-041, приказ Минстроя России №1039/пр от 30.12.2016г. |  |  | 700004 | 0 |  | 0 | 19 | 0 | 1 | 1 | 1 | 1 | 1 | 1 |  | 0 | 0 |  |  |  |  | 0 | 0 | [5 empty] | 0 |  | 0 | 42.98 | 0 | 0 | 0 | 0 | 0 | 0 | 0 | 0 | 0 | 0 | [13 empty] | 0 | 0 | 1 | 1 |  |  |  | 1013 | 1 Т ГРУЗА | 1 Т ГРУЗА | 1 | [6 empty] | 16510675 | 19 | Погрузочно-разгрузочные работы | 0 |  | 1 | 700004 | Перевозка грузов , (ФССЦпр 2011-изм. № 4-6, раздел 1): погрузочно-разгрузочные работы (НР и СП в прям. затратах ) | ФССЦпр пог. а/п (2011,изм. 4-6) |  |  |  | 131072 | 0 | 0 | 0 | 0 | 0 | 0 | 0 | 0 | [17 empty] | 0 | 0 | 0 |  |  |  |  | 0 | 0 |  |  |  |  | 0 |  | 811861299 | 2 | 1 | -2 | 2 | 0 | 0 | 6017.2 | 6017.2 | 0 | 0 |  | 0 | 3 |  |  | 0 | 1 | 0 | 0 | 0 | 0 | 0 | 0
17 | 1 |  |  | 26 | т01-01-01-041 | Погрузочные работы при автомобильных перевозках мусора строительного с погрузкой вручную | 1 Т ГРУЗА | 140 | 0 |  |  |  |  | 0 | 0 | 0 | 0 | 0 | 0 | 0 | 0 | 0 | 0 | 0 |  | 16697019 | 42.98 | 0 | 0 | 0 | 0 | 0 | 0 | 0 | 0 | 42.98 | 0 | 0 | 0 | 0 | 0 | 0 | 0 | 0 | 0 | 0 | 1 | 1 |  |  | 6.56 | 1 | 1 | 1 |  |  |  |  | 0 | 1 | ФССЦпг-2001, т01-01-01-041, приказ Минстроя России №1039/пр от 30.12.2016г. |  |  | 700004 | 0 |  | 0 | 19 | 0 | 1 | 1 | 1 | 1 | 1 | 1 |  | 0 | 0 |  |  |  |  | 0 | 0 | [5 empty] | 0 |  | 0 | 281.9488 | 0 | 0 | 0 | 0 | 0 | 0 | 0 | 0 | 0 | 0 | [13 empty] | 0 | 0 | 1 | 1 |  |  |  | 1013 | 1 Т ГРУЗА | 1 Т ГРУЗА | 1 | [6 empty] | 16510675 | 19 | Погрузочно-разгрузочные работы | 0 |  | 1 | 700004 | Перевозка грузов , (ФССЦпр 2011-изм. № 4-6, раздел 1): погрузочно-разгрузочные работы (НР и СП в прям. затратах ) | ФССЦпр пог. а/п (2011,изм. 4-6) |  |  |  | 131072 | 0 | 0 | 0 | 0 | 0 | 0 | 0 | 0 | [17 empty] | 0 | 0 | 0 |  |  |  |  | 0 | 0 |  |  |  |  | 0 |  | 811861299 | 1 | 1 | 4 | 2 | 0 | 0 | 39472.83 | 39472.83 | 0 | 0 |  | 0 | 3 |  |  | 0 | 1 | 0 | 0 | 0 | 0 | 0 | 0
17 | 1 |  |  | 27 | т03-02-01-060 | Перевозка грузов I класса автомобилями бортовыми грузоподъемностью до 5 т на расстояние до 60 км | 1 Т ГРУЗА | 140 | 0 |  |  |  |  | 0 | 0 | 0 | 0 | 0 | 0 | 0 | 0 | 0 | 0 | 0 |  | 16697018 | 52.48 | 0 | 0 | 0 | 0 | 0 | 0 | 0 | 0 | 52.48 | 0 | 0 | 0 | 0 | 0 | 0 | 0 | 0 | 0 | 0 | 1 | 1 |  |  | 1 | 1 | 1 | 1 |  |  |  |  | 0 | 1 | ФССЦпг-2001, т03-02-01-060, приказ Минстроя России №1039/пр от 30.12.2016г. |  |  | 700005 | 0 |  | 0 | 10 | 0 | 1 | 1 | 1 | 1 | 1 | 1 |  | 0 | 0 |  |  |  |  | 0 | 0 | [5 empty] | 0 |  | 0 | 52.48 | 0 | 0 | 0 | 0 | 0 | 0 | 0 | 0 | 0 | 0 | [13 empty] | 0 | 0 | 1 | 1 |  |  |  | 1013 | 1 Т ГРУЗА | 1 Т ГРУЗА | 1 | [6 empty] | 16510679 | 10 | Перевозка грузов авто/транспортом | 0 |  | 1 | 700005 | Перевозкуа грузов (ФССЦпр-2011 - изм. 7, разделы 1-4) - по сметной стоимости | ФССЦпр , изм. 7 |  |  |  | 131072 | 0 | 0 | 0 | 0 | 0 | 0 | 0 | 0 | [17 empty] | 0 | 0 | 0 |  |  |  |  | 0 | 0 |  |  |  |  | 0 |  | 446116061 | 2 | 1 | -2 | 2 | 0 | 0 | 7347.2 | 7347.2 | 0 | 0 |  | 0 | 3 |  |  | 0 | 1 | 0 | 0 | 0 | 0 | 0 | 0
17 | 1 |  |  | 27 | т03-02-01-060 | Перевозка грузов I класса автомобилями бортовыми грузоподъемностью до 5 т на расстояние до 60 км | 1 Т ГРУЗА | 140 | 0 |  |  |  |  | 0 | 0 | 0 | 0 | 0 | 0 | 0 | 0 | 0 | 0 | 0 |  | 16697019 | 52.48 | 0 | 0 | 0 | 0 | 0 | 0 | 0 | 0 | 52.48 | 0 | 0 | 0 | 0 | 0 | 0 | 0 | 0 | 0 | 0 | 1 | 1 |  |  | 6.56 | 1 | 1 | 1 |  |  |  |  | 0 | 1 | ФССЦпг-2001, т03-02-01-060, приказ Минстроя России №1039/пр от 30.12.2016г. |  |  | 700005 | 0 |  | 0 | 10 | 0 | 1 | 1 | 1 | 1 | 1 | 1 |  | 0 | 0 |  |  |  |  | 0 | 0 | [5 empty] | 0 |  | 0 | 344.2688 | 0 | 0 | 0 | 0 | 0 | 0 | 0 | 0 | 0 | 0 | [13 empty] | 0 | 0 | 1 | 1 |  |  |  | 1013 | 1 Т ГРУЗА | 1 Т ГРУЗА | 1 | [6 empty] | 16510679 | 10 | Перевозка грузов авто/транспортом | 0 |  | 1 | 700005 | Перевозкуа грузов (ФССЦпр-2011 - изм. 7, разделы 1-4) - по сметной стоимости | ФССЦпр , изм. 7 |  |  |  | 131072 | 0 | 0 | 0 | 0 | 0 | 0 | 0 | 0 | [17 empty] | 0 | 0 | 0 |  |  |  |  | 0 | 0 |  |  |  |  | 0 |  | 446116061 | 1 | 1 | 4 | 2 | 0 | 0 | 48197.63 | 48197.63 | 0 | 0 |  | 0 | 3 |  |  | 0 | 1 | 0 | 0 | 0 | 0 | 0 | 0
51 | 1 | 4 | 24 |  | Новый раздел | Демонтажные работы | 0 | [6 empty] | 11805.54 | 2.18 | 564.31 | 151.3 | 11239.05 | 0 | 1349.0566 | 11.3021 | 0 | 9195.5 | 6656.36 |  |  | 11805.54 | 2.18 | 564.31 | 151.3 | 11239.05 | 0 | 1349.0566 | 11.3021 | 0 | 9195.5 | 6656.36 |  |  | 0 | 0 | 0 | 41021.8 | 40930.13 | 91.67 | 0 | 2.18 | 2.18 | 0 | 2.18 | 0 | 0 | 0 | 0 | [20 empty] | 0 | 0 | 0 | 41021.8 | 40930.13 | 91.67 | 0 | 2.18 | 2.18 | 0 | 2.18 | 0 | 0 | 0 | 0 | [20 empty] | 77444.4 | 14.33 | 3701.86 | 992.59 | 73728.21 | 0 | 1349.0566 | 11.3021 | 0 | 60322.69 | 43665.62 |  |  | 77444.4 | 14.33 | 3701.86 | 992.59 | 73728.21 | 0 | 1349.0566 | 11.3021 | 0 | 60322.69 | 43665.62 |  |  | 0 | 0 | 0 | 269103.17 | 268501.84 | 601.33 | 0 | 14.33 | 14.33 | 0 | 14.33 | 0 | 0 | 0 | 0 | [20 empty] | 0 | 0 | 0 | 269103.17 | 268501.84 | 601.33 | 0 | 14.33 | 14.33 | 0 | 14.33 | 0 | 0 | 0 | 0 | [19 empty] | 0
50 | 0 | 0 | 1 | 201 | 11805.54 | ПЗ | Прямые затраты |  |  | 201 | 1 | 3 |  | 2 | 77444.4
50 | 0 | 0 | 1 | 202 | 2.18 | СтМатОб | Стоимость материальных ресурсов (всего) |  |  | 202 | 2 | 3 |  | 2 | 14.33
50 | 0 | 0 | 1 | 222 | 0 | СтМатОбЗак | Стоимость материалов и оборудования заказчика |  |  | 222 | 3 | 3 |  | 2 | 0
50 | 0 | 0 | 1 | 225 | 2.18 | СтМатОбПод | Стоимость материалов и оборудования подрядчика |  |  | 225 | 4 | 3 |  | 2 | 14.33
50 | 0 | 0 | 1 | 226 | 2.18 | СтМат | Стоимость материалов (всего) |  |  | 226 | 5 | 3 |  | 2 | 14.33
50 | 0 | 0 | 1 | 227 | 0 | СтМатЗак | Стоимость материалов заказчика |  |  | 227 | 6 | 3 |  | 2 | 0
50 | 0 | 0 | 1 | 228 | 2.18 | СтМатПод | Стоимость материалов подрядчика |  |  | 228 | 7 | 3 |  | 2 | 14.33
50 | 0 | 0 | 1 | 216 | 0 | Оборуд | Стоимость оборудования (всего) |  |  | 216 | 8 | 3 |  | 2 | 0
50 | 0 | 0 | 1 | 223 | 0 | ОборудЗак | Стоимость оборудования заказчика |  |  | 223 | 9 | 3 |  | 2 | 0
50 | 0 | 0 | 1 | 229 | 0 | ОборудПод | Стоимость оборудования подрядчика |  |  | 229 | 10 | 3 |  | 2 | 0
50 | 0 | 0 | 1 | 203 | 564.31 | ЭММ | Эксплуатация машин |  |  | 203 | 11 | 3 |  | 2 | 3701.86
50 | 0 | 0 | 1 | 231 | 0 | ЭММсНРиСП | Эксплуатация машин по ТСН-2001.16 |  |  | 231 | 12 | 3 |  | 2 | 0
50 | 0 | 0 | 1 | 204 | 151.3 | ЗПМ | ЗП машинистов |  |  | 204 | 13 | 3 |  | 2 | 992.59
50 | 0 | 0 | 1 | 205 | 11239.05 | ОЗП | Основная ЗП рабочих |  |  | 205 | 14 | 3 |  | 2 | 73728.21
50 | 0 | 0 | 1 | 232 | 0 | ОЗПсНРиСП | Основная ЗП рабочих по ТСН-2001.16 |  |  | 232 | 15 | 3 |  | 2 | 0
50 | 0 | 0 | 1 | 214 | 40930.13 | Строит | Строительные работы с НР и СП |  |  | 214 | 16 | 3 |  | 2 | 268501.84
50 | 0 | 0 | 1 | 215 | 91.67 | Монтаж | Монтажные работы с НР и СП |  |  | 215 | 17 | 3 |  | 2 | 601.33
50 | 0 | 0 | 1 | 217 | 0 | Прочие | Прочие работы с НР и СП |  |  | 217 | 18 | 3 |  | 2 | 0
50 | 0 | 0 | 1 | 230 | 0 | ПрочиеЗатр | Прочие затраты по ТСН-2001.16 |  |  | 230 | 19 | 3 |  | 2 | 0
50 | 0 | 0 | 1 | 206 | 0 | ВозврМат | Возврат материалов |  |  | 206 | 20 | 3 |  | 2 | 0
50 | 0 | 0 | 1 | 207 | 1349.0566 | ТрудСтр | Трудозатраты строителей |  |  | 207 | 21 | 3 |  | -1 | 1349.0566
50 | 0 | 0 | 1 | 208 | 11.3021 | ТрудМаш | Трудозатраты машинистов |  |  | 208 | 22 | 3 |  | -1 | 11.3021
50 | 0 | 0 | 1 | 209 | 0 | ТранспМат | Транспорт материалов |  |  | 209 | 23 | 3 |  | 2 | 0
50 | 0 | 0 | 1 | 210 | 9195.5 | НР | Накладные расходы |  |  | 210 | 24 | 3 |  | 2 | 60322.69
50 | 0 | 0 | 1 | 211 | 6656.36 | СмПриб | Сметная прибыль |  |  | 211 | 25 | 3 |  | 2 | 43665.62
50 | 0 | 0 | 1 | 224 | 41021.8 | Всего | Всего с НР и СП |  |  | 224 | 26 | 3 |  | 2 | 269103.17
4 | 1 |  | 289 |  | Новый раздел | Общестроительные работы |  | 0 |  | 0 | [10 empty] | 0 | [53 empty] | 0 | [11 empty] | 0
52 | 1 | 4 | 132 | 0 | Новый раздел | Общестроительные работы | [7 empty] | 234984.98 | 208420.63 | 1803.19 | 456.65 | 24761.16 | 0 | 2786.6129 | 40.2828 | 0 | 25698.68 | 13714.68 | 0 | 0 | 234984.98 | 208420.63 | 1803.19 | 456.65 | 24761.16 | 0 | 2786.6129 | 40.2828 | 0 | 25698.68 | 13714.68 | 0 | 0 | 0 | 0 | 0 | 274398.34 | 274398.34 | 0 | 0 | 208420.63 | 208420.63 | 0 | 208420.63 | 0 | 0 | 0 | 0 | 0 | 0 | 0 | 0 | 0 | 0 | 0 | 0 | 0 | 0 | 0 | 0 | 0 | 0 | 0 | 0 | 0 | 0 | 0 | 0 | 0 | 0 | 0 | 274398.34 | 274398.34 | 0 | 0 | 208420.63 | 208420.63 | 0 | 208420.63 | 0 | 0 | 0 | 0 | 0 | 0 | 0 | 0 | 0 | 0 | 0 | 0 | 0 | 0 | 0 | 0 | 0 | 0 | 0 | 0 | 0 | 0 | 0 | 0 | 1541501.52 | 1367239.12 | 11829.09 | 2995.7 | 162433.31 | 0 | 2786.6129 | 40.2828 | 0 | 168583.55 | 89968.24 | 0 | 0 | 1541501.52 | 1367239.12 | 11829.09 | 2995.7 | 162433.31 | 0 | 2786.6129 | 40.2828 | 0 | 168583.55 | 89968.24 | 0 | 0 | 0 | 0 | 0 | 1800053.31 | 1800053.31 | 0 | 0 | 1367239.12 | 1367239.12 | 0 | 1367239.12 | 0 | 0 | 0 | 0 | 0 | 0 | 0 | 0 | 0 | 0 | 0 | 0 | 0 | 0 | 0 | 0 | 0 | 0 | 0 | 0 | 0 | 0 | 0 | 0 | 0 | 0 | 0 | 1800053.31 | 1800053.31 | 0 | 0 | 1367239.12 | 1367239.12 | 0 | 1367239.12 | 0 | 0 | 0 | 0 | 0 | 0 | 0 | 0 | 0 | 0 | 0 | 0 | 0 | 0 | 0 | 0 | 0 | 0 | 0 | 0 | 0 | 0 | 0 | 0
17 | 1 | 210 | 216 | 28 | 11-01-011-01 | Устройство стяжек цементных толщиной 20 мм | 100 м2 | 2.3902 | 0 |  |  |  |  | 1014.9 | 20.41 | 132.18 | 51.25 | 862.31 | 0 | 108.6023 | 3.7944 | 0 | 1014.05 | 584.68 |  | 16697018 | 424.61 | 8.54 | 55.3 | 21.44 | 360.77 | 0 | 45.4365 | 1.5875 | 0 | 366.49 | 8.54 | 44.24 | 17.15 | 313.71 | 0 | 39.51 | 1.27 | 0 | 111 | 64 | 1 | 1 |  |  | 1 | 1 | 1 | 1 |  |  |  |  | 0 | 1 | ФЕР-2001, 11-01-011-01, приказ Минстроя России №1039/пр от 30.12.2016г. |  |  | 11001 | 0 |  | 0 | 2 | 0 | 1 | 1 | 1 | 1 | 1 | 1 |  | 123 | 75 |  |  |  |  | 0 | 0 | [5 empty] | 0 | Поправка: МДС 81-35.2004, п.4.7 Наименование: Работы, выполняемые при реконструкции зданий и сооружений работы, аналогичные технологическим процессам в новом строительстве (в том числе возведение новых конструктивных элементов) стоимость которых определена по соответствующим сборникам ФЕР, кроме сборника № 46 «Работы при реконструкции зданий и сооружений» | 0 | 1014.9 | 8.54 | 55.3 | 21.44 | 360.77 | 0 | 45.4365 | 1.5875 | 0 | 1014.0516 | 584.6784 |  |  |  |  | )*1,25 | )*1,25 | )*1,15 |  | )*1,15 | )*1,25 |  |  |  | 0 | 0 | 1 | 1 |  |  |  | 1005 | 100 м2 | 100 м2 | 100 | [6 empty] | 16510488 | 2 | Общестроительные работы | 0 |  | 1 | 11001 | Полы | ФЕР-11 |  | Поправка: МДС 81-35.2004, п.4.7 |  | 131072 | 366.49 | 8.54 | 44.24 | 17.15 | 313.71 | 39.51 | 1.27 | 0 | [17 empty] | 0 | 0 | 0 | *0,9 | *0,85 |  |  | 110.7 | 63.75 |  |  |  |  | 0 |  | 192743499 | 2 | 1 | -2 | 0 | 0 | 0 | 2613.63 | 2613.63 | 0 | 0 |  | 0 | 3 | 0 |  | 0 | 1 | 0 |  |  | 0 | 0 | 0
17 | 1 | 216 | 222 | 28 | 11-01-011-01 | Устройство стяжек цементных толщиной 20 мм | 100 м2 | 2.3902 | 0 |  |  |  |  | 6657.76 | 133.9 | 867.09 | 336.17 | 5656.77 | 0 | 108.6023 | 3.7944 | 0 | 6652.16 | 3835.48 |  | 16697019 | 424.61 | 8.54 | 55.3 | 21.44 | 360.77 | 0 | 45.4365 | 1.5875 | 0 | 366.49 | 8.54 | 44.24 | 17.15 | 313.71 | 0 | 39.51 | 1.27 | 0 | 111 | 64 | 1 | 1 |  |  | 6.56 | 6.56 | 6.56 | 6.56 |  |  |  |  | 0 | 1 | ФЕР-2001, 11-01-011-01, приказ Минстроя России №1039/пр от 30.12.2016г. |  |  | 11001 | 0 |  | 0 | 2 | 0 | 6.56 | 1 | 1 | 1 | 1 | 1 |  | 123 | 75 |  |  |  |  | 0 | 0 | [5 empty] | 0 | Поправка: МДС 81-35.2004, п.4.7 Наименование: Работы, выполняемые при реконструкции зданий и сооружений работы, аналогичные технологическим процессам в новом строительстве (в том числе возведение новых конструктивных элементов) стоимость которых определена по соответствующим сборникам ФЕР, кроме сборника № 46 «Работы при реконструкции зданий и сооружений» | 0 | 6657.76 | 56.0224 | 362.768 | 140.6464 | 2366.6512 | 0 | 45.4365 | 1.5875 | 0 | 6652.1634 | 3835.4816 |  |  |  |  | )*1,25 | )*1,25 | )*1,15 |  | )*1,15 | )*1,25 |  |  |  | 0 | 0 | 1 | 1 |  |  |  | 1005 | 100 м2 | 100 м2 | 100 | [6 empty] | 16510488 | 2 | Общестроительные работы | 0 |  | 1 | 11001 | Полы | ФЕР-11 |  | Поправка: МДС 81-35.2004, п.4.7 |  | 131072 | 366.49 | 8.54 | 44.24 | 17.15 | 313.71 | 39.51 | 1.27 | 0 | [17 empty] | 0 | 0 | 0 | *0,9 | *0,85 |  |  | 110.7 | 63.75 |  |  |  |  | 0 |  | 192743499 | 1 | 1 | 4 | 0 | 0 | 0 | 17145.4 | 17145.4 | 0 | 0 |  | 0 | 3 | 0 |  | 0 | 1 | 0 |  |  | 0 | 0 | 0
18 | 1 | 210 |  | 28,1 | 04.3.01.09-0014 | Раствор готовый кладочный цементный марки 100 | м3 | 4.876 | 2.04 |  |  |  |  | 2534.55 | 2534.55 | 0 | 0 | 0 | 0 | 0 | 0 | 0 | 0 | 0 |  | 16697018 | 519.8 | 519.8 | 0 | 0 | 0 | 0 | 0 | 0 | 0 | 519.8 | 519.8 | 0 | 0 | 0 | 0 | 0 | 0 | 0 | 111 | 64 | 1 | 1 |  |  | 1 | 1 | 1 | 1 |  |  |  |  | 3 | 1 | ФССЦ-2001, 04.3.01.09-0014, приказ Минстроя России №1039/пр от 30.12.2016г. |  |  | 11001 | 0 |  | 0 | 2 | 0 | 1 | 1 | 1 | 1 | 1 | 1 |  | 123 | 75 |  |  |  |  | 0 | 0 | [5 empty] | 0 |  | 0 | 2534.55 | 519.8 | 0 | 0 | 0 | 0 | 0 | 0 | 0 | 0 | 0 | [13 empty] | 0 | 0 | 1 | 1 |  |  |  | 1007 | м3 | м3 | 1 | [6 empty] | 16510488 | 2 | Общестроительные работы | 0 |  | 1 | 11001 | Полы | ФЕР-11 |  |  |  | 0 | 519.8 | 519.8 | 0 | 0 | 0 | 0 | 0 | [18 empty] | 0 | 0 | 0 | *0,9 | *0,85 |  |  | 110.7 | 63.75 |  |  |  |  | 0 |  | 519185539 | 2 | 1 | -2 | 0 | 0 | 0 | 2534.55 | 2534.55 | 0 | 0 |  | 0 | 3 | 0 |  | 0 | 1 | 0 |  |  | 0 | 0 | 0
18 | 1 | 216 |  | 28,1 | 04.3.01.09-0014 | Раствор готовый кладочный цементный марки 100 | м3 | 4.876 | 2.04 |  |  |  |  | 16626.64 | 16626.64 | 0 | 0 | 0 | 0 | 0 | 0 | 0 | 0 | 0 |  | 16697019 | 519.8 | 519.8 | 0 | 0 | 0 | 0 | 0 | 0 | 0 | 519.8 | 519.8 | 0 | 0 | 0 | 0 | 0 | 0 | 0 | 111 | 64 | 1 | 1 |  |  | 6.56 | 1 | 1 | 6.56 |  |  |  |  | 3 | 1 | ФССЦ-2001, 04.3.01.09-0014, приказ Минстроя России №1039/пр от 30.12.2016г. |  |  | 11001 | 0 |  | 0 | 2 | 0 | 1 | 1 | 1 | 1 | 1 | 1 |  | 123 | 75 |  |  |  |  | 0 | 0 | [5 empty] | 0 |  | 0 | 16626.64 | 3409.888 | 0 | 0 | 0 | 0 | 0 | 0 | 0 | 0 | 0 | [13 empty] | 0 | 0 | 1 | 1 |  |  |  | 1007 | м3 | м3 | 1 | [6 empty] | 16510488 | 2 | Общестроительные работы | 0 |  | 1 | 11001 | Полы | ФЕР-11 |  |  |  | 0 | 519.8 | 519.8 | 0 | 0 | 0 | 0 | 0 | [18 empty] | 0 | 0 | 0 | *0,9 | *0,85 |  |  | 110.7 | 63.75 |  |  |  |  | 0 |  | 519185539 | 1 | 1 | 4 | 0 | 0 | 0 | 16626.64 | 16626.64 | 0 | 0 |  | 0 | 3 | 0 |  | 0 | 1 | 0 |  |  | 0 | 0 | 0
17 | 1 | 221 | 227 | 29 | 11-01-011-02 | Устройство стяжек на каждые 5 мм изменения толщины стяжки добавлять или исключать к расценке 11-01-011-01 толщиной 30 мм | 100 м2 | 2.3902 | 0 |  |  |  |  | 67.95 | 0 | 46.13 | 16.97 | 21.82 | 0 | 2.7487 | 1.2549 | 0 | 43.06 | 24.83 |  | 16697018 | 28.43 | 0 | 19.3 | 7.1 | 9.13 | 0 | 1.15 | 0.525 | 0 | 11.69 | 0 | 7.72 | 2.84 | 3.97 | 0 | 0.5 | 0.21 | 0 | 111 | 64 | 1 | 1 |  |  | 1 | 1 | 1 | 1 |  |  |  |  | 0 | 1 | ФЕР-2001, 11-01-011-02, приказ Минстроя России №1039/пр от 30.12.2016г. |  |  | 11001 | 0 |  | 0 | 2 | 0 | 1 | 1 | 1 | 1 | 1 | 1 |  | 123 | 75 |  |  |  |  | 0 | 0 | [5 empty] | 0 | Поправка: МДС 81-35.2004, п.4.7 Наименование: Работы, выполняемые при реконструкции зданий и сооружений работы, аналогичные технологическим процессам в новом строительстве (в том числе возведение новых конструктивных элементов) стоимость которых определена по соответствующим сборникам ФЕР, кроме сборника № 46 «Работы при реконструкции зданий и сооружений» | 0 | 67.95 | 0 | 19.3 | 7.1 | 9.13 | 0 | 1.15 | 0.525 | 0 | 43.0569 | 24.8256 |  |  |  | *2 | )*1,25*2 | )*1,25*2 | )*1,15*2 |  | )*1,15*2 | )*1,25*2 |  |  |  | 0 | 0 | 1 | 1 |  |  |  | 1005 | 100 м2 | 100 м2 | 100 | [6 empty] | 16510488 | 2 | Общестроительные работы | 0 |  | 1 | 11001 | Полы | ФЕР-11 |  | Поправка: МДС 81-35.2004, п.4.7 |  | 131072 | 11.69 | 0 | 7.72 | 2.84 | 3.97 | 0.5 | 0.21 | 0 | [17 empty] | 0 | 0 | 0 | *0,9 | *0,85 |  |  | 110.7 | 63.75 |  |  |  |  | 0 |  | 771115671 | 2 | 1 | -2 | 0 | 0 | 0 | 135.84 | 135.84 | 0 | 0 |  | 0 | 3 | 0 |  | 0 | 1 | 0 |  |  | 0 | 0 | 0
17 | 1 | 226 | 232 | 29 | 11-01-011-02 | Устройство стяжек на каждые 5 мм изменения толщины стяжки добавлять или исключать к расценке 11-01-011-01 толщиной 30 мм | 100 м2 | 2.3902 | 0 |  |  |  |  | 445.78 | 0 | 302.62 | 111.33 | 143.16 | 0 | 2.7487 | 1.2549 | 0 | 282.48 | 162.87 |  | 16697019 | 28.43 | 0 | 19.3 | 7.1 | 9.13 | 0 | 1.15 | 0.525 | 0 | 11.69 | 0 | 7.72 | 2.84 | 3.97 | 0 | 0.5 | 0.21 | 0 | 111 | 64 | 1 | 1 |  |  | 6.56 | 6.56 | 6.56 | 6.56 |  |  |  |  | 0 | 1 | ФЕР-2001, 11-01-011-02, приказ Минстроя России №1039/пр от 30.12.2016г. |  |  | 11001 | 0 |  | 0 | 2 | 0 | 6.56 | 1 | 1 | 1 | 1 | 1 |  | 123 | 75 |  |  |  |  | 0 | 0 | [5 empty] | 0 | Поправка: МДС 81-35.2004, п.4.7 Наименование: Работы, выполняемые при реконструкции зданий и сооружений работы, аналогичные технологическим процессам в новом строительстве (в том числе возведение новых конструктивных элементов) стоимость которых определена по соответствующим сборникам ФЕР, кроме сборника № 46 «Работы при реконструкции зданий и сооружений» | 0 | 445.78 | 0 | 126.608 | 46.576 | 59.8928 | 0 | 1.15 | 0.525 | 0 | 282.4839 | 162.8736 |  |  |  | *2 | )*1,25*2 | )*1,25*2 | )*1,15*2 |  | )*1,15*2 | )*1,25*2 |  |  |  | 0 | 0 | 1 | 1 |  |  |  | 1005 | 100 м2 | 100 м2 | 100 | [6 empty] | 16510488 | 2 | Общестроительные работы | 0 |  | 1 | 11001 | Полы | ФЕР-11 |  | Поправка: МДС 81-35.2004, п.4.7 |  | 131072 | 11.69 | 0 | 7.72 | 2.84 | 3.97 | 0.5 | 0.21 | 0 | [17 empty] | 0 | 0 | 0 | *0,9 | *0,85 |  |  | 110.7 | 63.75 |  |  |  |  | 0 |  | 771115671 | 1 | 1 | 4 | 0 | 0 | 0 | 891.13 | 891.13 | 0 | 0 |  | 0 | 3 | 0 |  | 0 | 1 | 0 |  |  | 0 | 0 | 0
18 | 1 | 221 |  | 29,1 | 04.3.01.09-0014 | Раствор готовый кладочный цементный марки 100 | м3 | 4.876 | 2.04 |  |  |  |  | 2534.55 | 2534.55 | 0 | 0 | 0 | 0 | 0 | 0 | 0 | 0 | 0 |  | 16697018 | 519.8 | 519.8 | 0 | 0 | 0 | 0 | 0 | 0 | 0 | 519.8 | 519.8 | 0 | 0 | 0 | 0 | 0 | 0 | 0 | 111 | 64 | 1 | 1 |  |  | 1 | 1 | 1 | 1 |  |  |  |  | 3 | 1 | ФССЦ-2001, 04.3.01.09-0014, приказ Минстроя России №1039/пр от 30.12.2016г. |  |  | 11001 | 0 |  | 0 | 2 | 0 | 1 | 1 | 1 | 1 | 1 | 1 |  | 123 | 75 |  |  |  |  | 0 | 0 | [5 empty] | 0 |  | 0 | 2534.55 | 519.8 | 0 | 0 | 0 | 0 | 0 | 0 | 0 | 0 | 0 | [13 empty] | 0 | 0 | 1 | 1 |  |  |  | 1007 | м3 | м3 | 1 | [6 empty] | 16510488 | 2 | Общестроительные работы | 0 |  | 1 | 11001 | Полы | ФЕР-11 |  |  |  | 0 | 519.8 | 519.8 | 0 | 0 | 0 | 0 | 0 | [18 empty] | 0 | 0 | 0 | *0,9 | *0,85 |  |  | 110.7 | 63.75 |  |  |  |  | 0 |  | 519185539 | 2 | 1 | -2 | 0 | 0 | 0 | 2534.55 | 2534.55 | 0 | 0 |  | 0 | 3 | 0 |  | 0 | 1 | 0 |  |  | 0 | 0 | 0
18 | 1 | 226 |  | 29,1 | 04.3.01.09-0014 | Раствор готовый кладочный цементный марки 100 | м3 | 4.876 | 2.04 |  |  |  |  | 16626.64 | 16626.64 | 0 | 0 | 0 | 0 | 0 | 0 | 0 | 0 | 0 |  | 16697019 | 519.8 | 519.8 | 0 | 0 | 0 | 0 | 0 | 0 | 0 | 519.8 | 519.8 | 0 | 0 | 0 | 0 | 0 | 0 | 0 | 111 | 64 | 1 | 1 |  |  | 6.56 | 1 | 1 | 6.56 |  |  |  |  | 3 | 1 | ФССЦ-2001, 04.3.01.09-0014, приказ Минстроя России №1039/пр от 30.12.2016г. |  |  | 11001 | 0 |  | 0 | 2 | 0 | 1 | 1 | 1 | 1 | 1 | 1 |  | 123 | 75 |  |  |  |  | 0 | 0 | [5 empty] | 0 |  | 0 | 16626.64 | 3409.888 | 0 | 0 | 0 | 0 | 0 | 0 | 0 | 0 | 0 | [13 empty] | 0 | 0 | 1 | 1 |  |  |  | 1007 | м3 | м3 | 1 | [6 empty] | 16510488 | 2 | Общестроительные работы | 0 |  | 1 | 11001 | Полы | ФЕР-11 |  |  |  | 0 | 519.8 | 519.8 | 0 | 0 | 0 | 0 | 0 | [18 empty] | 0 | 0 | 0 | *0,9 | *0,85 |  |  | 110.7 | 63.75 |  |  |  |  | 0 |  | 519185539 | 1 | 1 | 4 | 0 | 0 | 0 | 16626.64 | 16626.64 | 0 | 0 |  | 0 | 3 | 0 |  | 0 | 1 | 0 |  |  | 0 | 0 | 0
17 | 1 | 234 | 240 | 30 | 08-02-002-05 | Кладка перегородок из кирпича неармированных толщиной в 1/2 кирпича при высоте этажа до 4 м | 100 м2 | 0.0461 | 0 |  |  |  |  | 142.13 | 56.56 | 20.46 | 3.2 | 65.11 | 0 | 7.6336 | 0.23684 | 0 | 75.14 | 46.45 |  | 16697018 | 3083.27 | 1226.94 | 443.87 | 69.36 | 1412.46 | 0 | 165.5885 | 5.1375 | 0 | 2810.27 | 1226.94 | 355.1 | 55.49 | 1228.23 | 0 | 143.99 | 4.11 | 0 | 110 | 68 | 1 | 1 |  |  | 1 | 1 | 1 | 1 |  |  |  |  | 0 | 1 | ФЕР-2001, 08-02-002-05, приказ Минстроя России №1039/пр от 30.12.2016г. |  |  | 8001 | 0 |  | 0 | 2 | 0 | 1 | 1 | 1 | 1 | 1 | 1 |  | 122 | 80 |  |  |  |  | 0 | 0 | [5 empty] | 0 | Поправка: МДС 81-35.2004, п.4.7 Наименование: Работы, выполняемые при реконструкции зданий и сооружений работы, аналогичные технологическим процессам в новом строительстве (в том числе возведение новых конструктивных элементов) стоимость которых определена по соответствующим сборникам ФЕР, кроме сборника № 46 «Работы при реконструкции зданий и сооружений» | 0 | 142.13 | 1226.94 | 443.87 | 69.36 | 1412.46 | 0 | 165.5885 | 5.1375 | 0 | 75.141 | 46.4508 |  |  |  |  | )*1,25 | )*1,25 | )*1,15 |  | )*1,15 | )*1,25 |  |  |  | 0 | 0 | 1 | 1 |  |  |  | 1005 | 100 м2 | 100 м2 | 100 | [6 empty] | 16510485 | 2 | Общестроительные работы | 0 |  | 1 | 8001 | Конструкции из кирпича и блоков | ФЕР-08 |  | Поправка: МДС 81-35.2004, п.4.7 |  | 131072 | 2810.27 | 1226.94 | 355.1 | 55.49 | 1228.23 | 143.99 | 4.11 | 0 | [17 empty] | 0 | 0 | 0 | *0,9 | *0,85 |  |  | 109.8 | 68 |  |  |  |  | 0 |  | -2003617906 | 2 | 1 | -2 | 0 | 0 | 0 | 263.72 | 263.72 | 0 | 0 |  | 0 | 3 | 0 |  | 0 | 1 | 0 |  |  | 0 | 0 | 0
17 | 1 | 242 | 248 | 30 | 08-02-002-05 | Кладка перегородок из кирпича неармированных толщиной в 1/2 кирпича при высоте этажа до 4 м | 100 м2 | 0.0461 | 0 |  |  |  |  | 932.43 | 371.05 | 134.23 | 20.98 | 427.15 | 0 | 7.6336 | 0.23684 | 0 | 492.94 | 304.73 |  | 16697019 | 3083.27 | 1226.94 | 443.87 | 69.36 | 1412.46 | 0 | 165.5885 | 5.1375 | 0 | 2810.27 | 1226.94 | 355.1 | 55.49 | 1228.23 | 0 | 143.99 | 4.11 | 0 | 110 | 68 | 1 | 1 |  |  | 6.56 | 6.56 | 6.56 | 6.56 |  |  |  |  | 0 | 1 | ФЕР-2001, 08-02-002-05, приказ Минстроя России №1039/пр от 30.12.2016г. |  |  | 8001 | 0 |  | 0 | 2 | 0 | 6.56 | 1 | 1 | 1 | 1 | 1 |  | 122 | 80 |  |  |  |  | 0 | 0 | [5 empty] | 0 | Поправка: МДС 81-35.2004, п.4.7 Наименование: Работы, выполняемые при реконструкции зданий и сооружений работы, аналогичные технологическим процессам в новом строительстве (в том числе возведение новых конструктивных элементов) стоимость которых определена по соответствующим сборникам ФЕР, кроме сборника № 46 «Работы при реконструкции зданий и сооружений» | 0 | 932.43 | 8048.7264 | 2911.7872 | 455.0016 | 9265.7376 | 0 | 165.5885 | 5.1375 | 0 | 492.943 | 304.7284 |  |  |  |  | )*1,25 | )*1,25 | )*1,15 |  | )*1,15 | )*1,25 |  |  |  | 0 | 0 | 1 | 1 |  |  |  | 1005 | 100 м2 | 100 м2 | 100 | [6 empty] | 16510485 | 2 | Общестроительные работы | 0 |  | 1 | 8001 | Конструкции из кирпича и блоков | ФЕР-08 |  | Поправка: МДС 81-35.2004, п.4.7 |  | 131072 | 2810.27 | 1226.94 | 355.1 | 55.49 | 1228.23 | 143.99 | 4.11 | 0 | [17 empty] | 0 | 0 | 0 | *0,9 | *0,85 |  |  | 109.8 | 68 |  |  |  |  | 0 |  | -2003617906 | 1 | 1 | 4 | 0 | 0 | 0 | 1730.1 | 1730.1 | 0 | 0 |  | 0 | 3 | 0 |  | 0 | 1 | 0 |  |  | 0 | 0 | 0
18 | 1 | 232 |  | 30,1 | 06.1.01.05-0035 | Кирпич керамический одинарный, размером 250х120х65 мм, марка 100 | 1000 шт. | 0.23234 | 5.04 |  |  |  |  | 407.21 | 407.21 | 0 | 0 | 0 | 0 | 0 | 0 | 0 | 0 | 0 |  | 16697018 | 1752.6 | 1752.6 | 0 | 0 | 0 | 0 | 0 | 0 | 0 | 1752.6 | 1752.6 | 0 | 0 | 0 | 0 | 0 | 0 | 0 | 110 | 68 | 1 | 1 |  |  | 1 | 1 | 1 | 1 |  |  |  |  | 3 | 1 | ФССЦ-2001, 06.1.01.05-0035, приказ Минстроя России №1039/пр от 30.12.2016г. |  |  | 8001 | 0 |  | 0 | 2 | 0 | 1 | 1 | 1 | 1 | 1 | 1 |  | 122 | 80 |  |  |  |  | 0 | 0 | [5 empty] | 0 |  | 0 | 407.21 | 1752.6 | 0 | 0 | 0 | 0 | 0 | 0 | 0 | 0 | 0 | [13 empty] | 0 | 0 | 1 | 1 |  |  |  | 1010 | 1000 шт. | 1000 шт. | 1000 | [6 empty] | 16510485 | 2 | Общестроительные работы | 0 |  | 1 | 8001 | Конструкции из кирпича и блоков | ФЕР-08 |  |  |  | 0 | 1752.6 | 1752.6 | 0 | 0 | 0 | 0 | 0 | [18 empty] | 0 | 0 | 0 | *0,9 | *0,85 |  |  | 109.8 | 68 |  |  |  |  | 0 |  | -911876401 | 2 | 1 | -2 | 0 | 0 | 0 | 407.21 | 407.21 | 0 | 0 |  | 0 | 3 | 0 |  | 0 | 1 | 0 |  |  | 0 | 0 | 0
18 | 1 | 240 |  | 30,1 | 06.1.01.05-0035 | Кирпич керамический одинарный, размером 250х120х65 мм, марка 100 | 1000 шт. | 0.23234 | 5.04 |  |  |  |  | 2671.27 | 2671.27 | 0 | 0 | 0 | 0 | 0 | 0 | 0 | 0 | 0 |  | 16697019 | 1752.6 | 1752.6 | 0 | 0 | 0 | 0 | 0 | 0 | 0 | 1752.6 | 1752.6 | 0 | 0 | 0 | 0 | 0 | 0 | 0 | 110 | 68 | 1 | 1 |  |  | 6.56 | 1 | 1 | 6.56 |  |  |  |  | 3 | 1 | ФССЦ-2001, 06.1.01.05-0035, приказ Минстроя России №1039/пр от 30.12.2016г. |  |  | 8001 | 0 |  | 0 | 2 | 0 | 1 | 1 | 1 | 1 | 1 | 1 |  | 122 | 80 |  |  |  |  | 0 | 0 | [5 empty] | 0 |  | 0 | 2671.27 | 11497.056 | 0 | 0 | 0 | 0 | 0 | 0 | 0 | 0 | 0 | [13 empty] | 0 | 0 | 1 | 1 |  |  |  | 1010 | 1000 шт. | 1000 шт. | 1000 | [6 empty] | 16510485 | 2 | Общестроительные работы | 0 |  | 1 | 8001 | Конструкции из кирпича и блоков | ФЕР-08 |  |  |  | 0 | 1752.6 | 1752.6 | 0 | 0 | 0 | 0 | 0 | [18 empty] | 0 | 0 | 0 | *0,9 | *0,85 |  |  | 109.8 | 68 |  |  |  |  | 0 |  | -911876401 | 1 | 1 | 4 | 0 | 0 | 0 | 2671.27 | 2671.27 | 0 | 0 |  | 0 | 3 | 0 |  | 0 | 1 | 0 |  |  | 0 | 0 | 0
17 | 1 | 250 | 256 | 31 | 15-02-019-03 | Сплошное выравнивание внутренних поверхностей (однослойное оштукатуривание) из сухих растворных смесей толщиной до 10 мм стен | 100 м2 | 5.2844 | 0 |  |  |  |  | 1803.24 | 6.55 | 112.5 | 66.58 | 1684.19 | 0 | 197.4437 | 6.1431 | 0 | 1663.23 | 822.86 |  | 16697018 | 341.24 | 1.24 | 21.29 | 12.6 | 318.71 | 0 | 37.3635 | 1.1625 | 0 | 295.41 | 1.24 | 17.03 | 10.08 | 277.14 | 0 | 32.49 | 0.93 | 0 | 95 | 47 | 1 | 1 |  |  | 1 | 1 | 1 | 1 |  |  |  |  | 0 | 1 | ФЕР-2001, 15-02-019-03, приказ Минстроя России №1039/пр от 30.12.2016г. |  |  | 15001 | 0 |  | 0 | 2 | 0 | 1 | 1 | 1 | 1 | 1 | 1 |  | 105 | 55 |  |  |  |  | 0 | 0 | [5 empty] | 0 | Поправка: МДС 81-35.2004, п.4.7 Наименование: Работы, выполняемые при реконструкции зданий и сооружений работы, аналогичные технологическим процессам в новом строительстве (в том числе возведение новых конструктивных элементов) стоимость которых определена по соответствующим сборникам ФЕР, кроме сборника № 46 «Работы при реконструкции зданий и сооружений» | 0 | 1803.24 | 1.24 | 21.29 | 12.6 | 318.71 | 0 | 37.3635 | 1.1625 | 0 | 1663.2315 | 822.8619 |  |  |  |  | )*1,25 | )*1,25 | )*1,15 |  | )*1,15 | )*1,25 |  |  |  | 0 | 0 | 1 | 1 |  |  |  | 1005 | 100 м2 | 100 м2 | 100 | [6 empty] | 16510513 | 2 | Общестроительные работы | 0 |  | 1 | 15001 | Отделочные работы | ФЕР-15 |  | Поправка: МДС 81-35.2004, п.4.7 |  | 131072 | 295.41 | 1.24 | 17.03 | 10.08 | 277.14 | 32.49 | 0.93 | 0 | [17 empty] | 0 | 0 | 0 | *0,9 | *0,85 |  |  | 94.5 | 46.75 |  |  |  |  | 0 |  | -357803777 | 2 | 1 | -2 | 0 | 0 | 0 | 4289.33 | 4289.33 | 0 | 0 |  | 0 | 3 | 0 |  | 0 | 1 | 0 |  |  | 0 | 0 | 0
17 | 1 | 258 | 264 | 31 | 15-02-019-03 | Сплошное выравнивание внутренних поверхностей (однослойное оштукатуривание) из сухих растворных смесей толщиной до 10 мм стен | 100 м2 | 5.2844 | 0 |  |  |  |  | 11829.31 | 42.99 | 738.03 | 436.79 | 11048.29 | 0 | 197.4437 | 6.1431 | 0 | 10910.83 | 5397.99 |  | 16697019 | 341.24 | 1.24 | 21.29 | 12.6 | 318.71 | 0 | 37.3635 | 1.1625 | 0 | 295.41 | 1.24 | 17.03 | 10.08 | 277.14 | 0 | 32.49 | 0.93 | 0 | 95 | 47 | 1 | 1 |  |  | 6.56 | 6.56 | 6.56 | 6.56 |  |  |  |  | 0 | 1 | ФЕР-2001, 15-02-019-03, приказ Минстроя России №1039/пр от 30.12.2016г. |  |  | 15001 | 0 |  | 0 | 2 | 0 | 6.56 | 1 | 1 | 1 | 1 | 1 |  | 105 | 55 |  |  |  |  | 0 | 0 | [5 empty] | 0 | Поправка: МДС 81-35.2004, п.4.7 Наименование: Работы, выполняемые при реконструкции зданий и сооружений работы, аналогичные технологическим процессам в новом строительстве (в том числе возведение новых конструктивных элементов) стоимость которых определена по соответствующим сборникам ФЕР, кроме сборника № 46 «Работы при реконструкции зданий и сооружений» | 0 | 11829.31 | 8.1344 | 139.6624 | 82.656 | 2090.7376 | 0 | 37.3635 | 1.1625 | 0 | 10910.826 | 5397.9876 |  |  |  |  | )*1,25 | )*1,25 | )*1,15 |  | )*1,15 | )*1,25 |  |  |  | 0 | 0 | 1 | 1 |  |  |  | 1005 | 100 м2 | 100 м2 | 100 | [6 empty] | 16510513 | 2 | Общестроительные работы | 0 |  | 1 | 15001 | Отделочные работы | ФЕР-15 |  | Поправка: МДС 81-35.2004, п.4.7 |  | 131072 | 295.41 | 1.24 | 17.03 | 10.08 | 277.14 | 32.49 | 0.93 | 0 | [17 empty] | 0 | 0 | 0 | *0,9 | *0,85 |  |  | 94.5 | 46.75 |  |  |  |  | 0 |  | -357803777 | 1 | 1 | 4 | 0 | 0 | 0 | 28138.13 | 28138.13 | 0 | 0 |  | 0 | 3 | 0 |  | 0 | 1 | 0 |  |  | 0 | 0 | 0
18 | 1 | 249 |  | 31,1 | 04.3.02.05-0002 | Смесь штукатурная «Ротбанд», КНАУФ | кг | 4491.74 | 850 |  |  |  |  | 9297.9 | 9297.9 | 0 | 0 | 0 | 0 | 0 | 0 | 0 | 0 | 0 |  | 16697018 | 2.07 | 2.07 | 0 | 0 | 0 | 0 | 0 | 0 | 0 | 2.07 | 2.07 | 0 | 0 | 0 | 0 | 0 | 0 | 0 | 95 | 47 | 1 | 1 |  |  | 1 | 1 | 1 | 1 |  |  |  |  | 3 | 1 | ФССЦ-2001, 04.3.02.05-0002, приказ Минстроя России №1039/пр от 30.12.2016г. |  |  | 15001 | 0 |  | 0 | 2 | 0 | 1 | 1 | 1 | 1 | 1 | 1 |  | 105 | 55 |  |  |  |  | 0 | 0 | [5 empty] | 0 |  | 0 | 9297.9 | 2.07 | 0 | 0 | 0 | 0 | 0 | 0 | 0 | 0 | 0 | [13 empty] | 0 | 0 | 1 | 1 |  |  |  | 1009 | кг | кг | 1 | [6 empty] | 16510513 | 2 | Общестроительные работы | 0 |  | 1 | 15001 | Отделочные работы | ФЕР-15 |  |  |  | 0 | 2.07 | 2.07 | 0 | 0 | 0 | 0 | 0 | [18 empty] | 0 | 0 | 0 | *0,9 | *0,85 |  |  | 94.5 | 46.75 |  |  |  |  | 0 |  | -60067644 | 2 | 1 | -2 | 0 | 0 | 0 | 9297.9 | 9297.9 | 0 | 0 |  | 0 | 3 | 0 |  | 0 | 1 | 0 |  |  | 0 | 0 | 0
18 | 1 | 257 |  | 31,1 | 04.3.02.05-0002 | Смесь штукатурная «Ротбанд», КНАУФ | кг | 4491.74 | 850 |  |  |  |  | 60994.24 | 60994.24 | 0 | 0 | 0 | 0 | 0 | 0 | 0 | 0 | 0 |  | 16697019 | 2.07 | 2.07 | 0 | 0 | 0 | 0 | 0 | 0 | 0 | 2.07 | 2.07 | 0 | 0 | 0 | 0 | 0 | 0 | 0 | 95 | 47 | 1 | 1 |  |  | 6.56 | 1 | 1 | 6.56 |  |  |  |  | 3 | 1 | ФССЦ-2001, 04.3.02.05-0002, приказ Минстроя России №1039/пр от 30.12.2016г. |  |  | 15001 | 0 |  | 0 | 2 | 0 | 1 | 1 | 1 | 1 | 1 | 1 |  | 105 | 55 |  |  |  |  | 0 | 0 | [5 empty] | 0 |  | 0 | 60994.24 | 13.5792 | 0 | 0 | 0 | 0 | 0 | 0 | 0 | 0 | 0 | [13 empty] | 0 | 0 | 1 | 1 |  |  |  | 1009 | кг | кг | 1 | [6 empty] | 16510513 | 2 | Общестроительные работы | 0 |  | 1 | 15001 | Отделочные работы | ФЕР-15 |  |  |  | 0 | 2.07 | 2.07 | 0 | 0 | 0 | 0 | 0 | [18 empty] | 0 | 0 | 0 | *0,9 | *0,85 |  |  | 94.5 | 46.75 |  |  |  |  | 0 |  | -60067644 | 1 | 1 | 4 | 0 | 0 | 0 | 60994.24 | 60994.24 | 0 | 0 |  | 0 | 3 | 0 |  | 0 | 1 | 0 |  |  | 0 | 0 | 0
18 | 1 | 250 |  | 31,2 | 14.3.01.02-0102 | Грунтовка: водно-дисперсионная "БИРСС Бетон-контакт" | т | 0.068697 | 0.013 |  |  |  |  | 1263.35 | 1263.35 | 0 | 0 | 0 | 0 | 0 | 0 | 0 | 0 | 0 |  | 16697018 | 18390.16 | 18390.16 | 0 | 0 | 0 | 0 | 0 | 0 | 0 | 18390.16 | 18390.16 | 0 | 0 | 0 | 0 | 0 | 0 | 0 | 95 | 47 | 1 | 1 |  |  | 1 | 1 | 1 | 1 |  |  |  |  | 3 | 1 | ФССЦ-2001, 14.3.01.02-0102, приказ Минстроя России №1039/пр от 30.12.2016г. |  |  | 15001 | 0 |  | 0 | 2 | 0 | 1 | 1 | 1 | 1 | 1 | 1 |  | 105 | 55 |  |  |  |  | 0 | 0 | [5 empty] | 0 |  | 0 | 1263.35 | 18390.16 | 0 | 0 | 0 | 0 | 0 | 0 | 0 | 0 | 0 | [13 empty] | 0 | 0 | 1 | 1 |  |  |  | 1009 | т | т | 1000 | [6 empty] | 16510513 | 2 | Общестроительные работы | 0 |  | 1 | 15001 | Отделочные работы | ФЕР-15 |  |  |  | 0 | 18390.16 | 18390.16 | 0 | 0 | 0 | 0 | 0 | [18 empty] | 0 | 0 | 0 | *0,9 | *0,85 |  |  | 94.5 | 46.75 |  |  |  |  | 0 |  | -1919714308 | 2 | 1 | -2 | 0 | 0 | 0 | 1263.35 | 1263.35 | 0 | 0 |  | 0 | 3 | 0 |  | 0 | 1 | 0 |  |  | 0 | 0 | 0
18 | 1 | 258 |  | 31,2 | 14.3.01.02-0102 | Грунтовка: водно-дисперсионная "БИРСС Бетон-контакт" | т | 0.068697 | 0.013 |  |  |  |  | 8287.57 | 8287.57 | 0 | 0 | 0 | 0 | 0 | 0 | 0 | 0 | 0 |  | 16697019 | 18390.16 | 18390.16 | 0 | 0 | 0 | 0 | 0 | 0 | 0 | 18390.16 | 18390.16 | 0 | 0 | 0 | 0 | 0 | 0 | 0 | 95 | 47 | 1 | 1 |  |  | 6.56 | 1 | 1 | 6.56 |  |  |  |  | 3 | 1 | ФССЦ-2001, 14.3.01.02-0102, приказ Минстроя России №1039/пр от 30.12.2016г. |  |  | 15001 | 0 |  | 0 | 2 | 0 | 1 | 1 | 1 | 1 | 1 | 1 |  | 105 | 55 |  |  |  |  | 0 | 0 | [5 empty] | 0 |  | 0 | 8287.57 | 120639.4496 | 0 | 0 | 0 | 0 | 0 | 0 | 0 | 0 | 0 | [13 empty] | 0 | 0 | 1 | 1 |  |  |  | 1009 | т | т | 1000 | [6 empty] | 16510513 | 2 | Общестроительные работы | 0 |  | 1 | 15001 | Отделочные работы | ФЕР-15 |  |  |  | 0 | 18390.16 | 18390.16 | 0 | 0 | 0 | 0 | 0 | [18 empty] | 0 | 0 | 0 | *0,9 | *0,85 |  |  | 94.5 | 46.75 |  |  |  |  | 0 |  | -1919714308 | 1 | 1 | 4 | 0 | 0 | 0 | 8287.57 | 8287.57 | 0 | 0 |  | 0 | 3 | 0 |  | 0 | 1 | 0 |  |  | 0 | 0 | 0
17 | 1 | 265 | 271 | 32 | 15-02-019-07 | Сплошное выравнивание внутренних поверхностей (однослойное оштукатуривание) из сухих растворных смесей на каждый 1 мм изменения толщины слоя добавлять или исключать к расценке 15-02-019-03 | 100 м2 | 5.2844 | 0 |  |  |  |  | 1724.14 | 6.34 | 111.03 | 65.42 | 1606.77 | 0 | 188.3889 | 5.9449 | 0 | 1588.58 | 785.93 |  | 16697018 | 326.27 | 1.2 | 21.01 | 12.38 | 304.06 | 0 | 35.65 | 1.125 | 0 | 28.24 | 0.12 | 1.68 | 0.99 | 26.44 | 0 | 3.1 | 0.09 | 0 | 95 | 47 | 1 | 1 |  |  | 1 | 1 | 1 | 1 |  |  |  |  | 0 | 1 | ФЕР-2001, 15-02-019-07, приказ Минстроя России №886/пр от 15.06.2017 |  |  | 15001 | 0 |  | 0 | 2 | 0 | 1 | 1 | 1 | 1 | 1 | 1 |  | 105 | 55 |  |  |  |  | 0 | 0 | [5 empty] | 0 | Поправка: МДС 81-35.2004, п.4.7 Наименование: Работы, выполняемые при реконструкции зданий и сооружений работы, аналогичные технологическим процессам в новом строительстве (в том числе возведение новых конструктивных элементов) стоимость которых определена по соответствующим сборникам ФЕР, кроме сборника № 46 «Работы при реконструкции зданий и сооружений» | 0 | 1724.14 | 1.2 | 21.01 | 12.38 | 304.06 | 0 | 35.65 | 1.125 | 0 | 1588.5805 | 785.9293 |  |  |  | *10 | )*1,25)*10 | )*1,25)*10 | )*1,15)*10 |  | )*1,15)*10 | )*1,25)*10 |  |  |  | 0 | 0 | 1 | 1 |  |  |  | 1005 | 100 м2 | 100 м2 | 100 | [6 empty] | 16510513 | 2 | Общестроительные работы | 0 |  | 1 | 15001 | Отделочные работы | ФЕР-15 |  | Поправка: МДС 81-35.2004, п.4.7 |  | 131072 | 28.24 | 0.12 | 1.68 | 0.99 | 26.44 | 3.1 | 0.09 | 0 | [17 empty] | 0 | 0 | 0 | *0,9 | *0,85 |  |  | 94.5 | 46.75 |  |  |  |  | 0 |  | -1315765899 | 2 | 1 | -2 | 0 | 0 | 0 | 4098.65 | 4098.65 | 0 | 0 |  | 0 | 3 | 0 |  | 0 | 1 | 0 |  |  | 0 | 0 | 0
17 | 1 | 272 | 278 | 32 | 15-02-019-07 | Сплошное выравнивание внутренних поверхностей (однослойное оштукатуривание) из сухих растворных смесей на каждый 1 мм изменения толщины слоя добавлять или исключать к расценке 15-02-019-03 | 100 м2 | 5.2844 | 0 |  |  |  |  | 11310.37 | 41.6 | 728.33 | 429.16 | 10540.44 | 0 | 188.3889 | 5.9449 | 0 | 10421.12 | 5155.71 |  | 16697019 | 326.27 | 1.2 | 21.01 | 12.38 | 304.06 | 0 | 35.65 | 1.125 | 0 | 28.24 | 0.12 | 1.68 | 0.99 | 26.44 | 0 | 3.1 | 0.09 | 0 | 95 | 47 | 1 | 1 |  |  | 6.56 | 6.56 | 6.56 | 6.56 |  |  |  |  | 0 | 1 | ФЕР-2001, 15-02-019-07, приказ Минстроя России №886/пр от 15.06.2017 |  |  | 15001 | 0 |  | 0 | 2 | 0 | 6.56 | 1 | 1 | 1 | 1 | 1 |  | 105 | 55 |  |  |  |  | 0 | 0 | [5 empty] | 0 | Поправка: МДС 81-35.2004, п.4.7 Наименование: Работы, выполняемые при реконструкции зданий и сооружений работы, аналогичные технологическим процессам в новом строительстве (в том числе возведение новых конструктивных элементов) стоимость которых определена по соответствующим сборникам ФЕР, кроме сборника № 46 «Работы при реконструкции зданий и сооружений» | 0 | 11310.37 | 7.872 | 137.8256 | 81.2128 | 1994.6336 | 0 | 35.65 | 1.125 | 0 | 10421.12 | 5155.712 |  |  |  | *10 | )*1,25)*10 | )*1,25)*10 | )*1,15)*10 |  | )*1,15)*10 | )*1,25)*10 |  |  |  | 0 | 0 | 1 | 1 |  |  |  | 1005 | 100 м2 | 100 м2 | 100 | [6 empty] | 16510513 | 2 | Общестроительные работы | 0 |  | 1 | 15001 | Отделочные работы | ФЕР-15 |  | Поправка: МДС 81-35.2004, п.4.7 |  | 131072 | 28.24 | 0.12 | 1.68 | 0.99 | 26.44 | 3.1 | 0.09 | 0 | [17 empty] | 0 | 0 | 0 | *0,9 | *0,85 |  |  | 94.5 | 46.75 |  |  |  |  | 0 |  | -1315765899 | 1 | 1 | 4 | 0 | 0 | 0 | 26887.2 | 26887.2 | 0 | 0 |  | 0 | 3 | 0 |  | 0 | 1 | 0 |  |  | 0 | 0 | 0
18 | 1 | 265 |  | 32,1 | 04.3.02.05-0002 | Смесь штукатурная «Ротбанд», КНАУФ | кг | 4491.74 | 850 |  |  |  |  | 9297.9 | 9297.9 | 0 | 0 | 0 | 0 | 0 | 0 | 0 | 0 | 0 |  | 16697018 | 2.07 | 2.07 | 0 | 0 | 0 | 0 | 0 | 0 | 0 | 2.07 | 2.07 | 0 | 0 | 0 | 0 | 0 | 0 | 0 | 95 | 47 | 1 | 1 |  |  | 1 | 1 | 1 | 1 |  |  |  |  | 3 | 1 | ФССЦ-2001, 04.3.02.05-0002, приказ Минстроя России №1039/пр от 30.12.2016г. |  |  | 15001 | 0 |  | 0 | 2 | 0 | 1 | 1 | 1 | 1 | 1 | 1 |  | 105 | 55 |  |  |  |  | 0 | 0 | [5 empty] | 0 | Поправка: МДС 81-35.2004, п.4.7 Наименование: Работы, выполняемые при реконструкции зданий и сооружений работы, аналогичные технологическим процессам в новом строительстве (в том числе возведение новых конструктивных элементов) стоимость которых определена по соответствующим сборникам ФЕР, кроме сборника № 46 «Работы при реконструкции зданий и сооружений» | 0 | 9297.9 | 2.07 | 0 | 0 | 0 | 0 | 0 | 0 | 0 | 0 | 0 | [13 empty] | 0 | 0 | 1 | 1 |  |  |  | 1009 | кг | кг | 1 | [6 empty] | 16510513 | 2 | Общестроительные работы | 0 |  | 1 | 15001 | Отделочные работы | ФЕР-15 |  | Поправка: МДС 81-35.2004, п.4.7 |  | 0 | 2.07 | 2.07 | 0 | 0 | 0 | 0 | 0 | [18 empty] | 0 | 0 | 0 | *0,9 | *0,85 |  |  | 94.5 | 46.75 |  |  |  |  | 0 |  | -60067644 | 2 | 1 | -2 | 0 | 0 | 0 | 9297.9 | 9297.9 | 0 | 0 |  | 0 | 3 | 0 |  | 0 | 1 | 0 |  |  | 0 | 0 | 0
18 | 1 | 272 |  | 32,1 | 04.3.02.05-0002 | Смесь штукатурная «Ротбанд», КНАУФ | кг | 4491.74 | 850 |  |  |  |  | 60994.24 | 60994.24 | 0 | 0 | 0 | 0 | 0 | 0 | 0 | 0 | 0 |  | 16697019 | 2.07 | 2.07 | 0 | 0 | 0 | 0 | 0 | 0 | 0 | 2.07 | 2.07 | 0 | 0 | 0 | 0 | 0 | 0 | 0 | 95 | 47 | 1 | 1 |  |  | 6.56 | 1 | 1 | 6.56 |  |  |  |  | 3 | 1 | ФССЦ-2001, 04.3.02.05-0002, приказ Минстроя России №1039/пр от 30.12.2016г. |  |  | 15001 | 0 |  | 0 | 2 | 0 | 1 | 1 | 1 | 1 | 1 | 1 |  | 105 | 55 |  |  |  |  | 0 | 0 | [5 empty] | 0 | Поправка: МДС 81-35.2004, п.4.7 Наименование: Работы, выполняемые при реконструкции зданий и сооружений работы, аналогичные технологическим процессам в новом строительстве (в том числе возведение новых конструктивных элементов) стоимость которых определена по соответствующим сборникам ФЕР, кроме сборника № 46 «Работы при реконструкции зданий и сооружений» | 0 | 60994.24 | 13.5792 | 0 | 0 | 0 | 0 | 0 | 0 | 0 | 0 | 0 | [13 empty] | 0 | 0 | 1 | 1 |  |  |  | 1009 | кг | кг | 1 | [6 empty] | 16510513 | 2 | Общестроительные работы | 0 |  | 1 | 15001 | Отделочные работы | ФЕР-15 |  | Поправка: МДС 81-35.2004, п.4.7 |  | 0 | 2.07 | 2.07 | 0 | 0 | 0 | 0 | 0 | [18 empty] | 0 | 0 | 0 | *0,9 | *0,85 |  |  | 94.5 | 46.75 |  |  |  |  | 0 |  | -60067644 | 1 | 1 | 4 | 0 | 0 | 0 | 60994.24 | 60994.24 | 0 | 0 |  | 0 | 3 | 0 |  | 0 | 1 | 0 |  |  | 0 | 0 | 0
17 | 1 | 280 | 286 | 33 | 15-02-019-05 | Сплошное выравнивание внутренних поверхностей (однослойное оштукатуривание) из сухих растворных смесей толщиной до 10 мм оконных и дверных откосов плоских | 100 м2 | 0.4996 | 0 |  |  |  |  | 425.84 | 0.9 | 14.88 | 9.06 | 410.06 | 0 | 48.0718 | 0.83683 | 0 | 398.16 | 196.99 |  | 16697018 | 852.36 | 1.81 | 29.78 | 18.14 | 820.77 | 0 | 96.2205 | 1.675 | 0 | 739.34 | 1.81 | 23.82 | 14.51 | 713.71 | 0 | 83.67 | 1.34 | 0 | 95 | 47 | 1 | 1 |  |  | 1 | 1 | 1 | 1 |  |  |  |  | 0 | 1 | ФЕР-2001, 15-02-019-05, приказ Минстроя России №1039/пр от 30.12.2016г. |  |  | 15001 | 0 |  | 0 | 2 | 0 | 1 | 1 | 1 | 1 | 1 | 1 |  | 105 | 55 |  |  |  |  | 0 | 0 | [5 empty] | 0 | Поправка: МДС 81-35.2004, п.4.7 Наименование: Работы, выполняемые при реконструкции зданий и сооружений работы, аналогичные технологическим процессам в новом строительстве (в том числе возведение новых конструктивных элементов) стоимость которых определена по соответствующим сборникам ФЕР, кроме сборника № 46 «Работы при реконструкции зданий и сооружений» | 0 | 425.84 | 1.81 | 29.78 | 18.14 | 820.77 | 0 | 96.2205 | 1.675 | 0 | 398.164 | 196.9864 |  |  |  |  | )*1,25 | )*1,25 | )*1,15 |  | )*1,15 | )*1,25 |  |  |  | 0 | 0 | 1 | 1 |  |  |  | 1005 | 100 м2 | 100 м2 | 100 | [6 empty] | 16510513 | 2 | Общестроительные работы | 0 |  | 1 | 15001 | Отделочные работы | ФЕР-15 |  | Поправка: МДС 81-35.2004, п.4.7 |  | 131072 | 739.34 | 1.81 | 23.82 | 14.51 | 713.71 | 83.67 | 1.34 | 0 | [17 empty] | 0 | 0 | 0 | *0,9 | *0,85 |  |  | 94.5 | 46.75 |  |  |  |  | 0 |  | -195782614 | 2 | 1 | -2 | 0 | 0 | 0 | 1020.99 | 1020.99 | 0 | 0 |  | 0 | 3 | 0 |  | 0 | 1 | 0 |  |  | 0 | 0 | 0
17 | 1 | 288 | 294 | 33 | 15-02-019-05 | Сплошное выравнивание внутренних поверхностей (однослойное оштукатуривание) из сухих растворных смесей толщиной до 10 мм оконных и дверных откосов плоских | 100 м2 | 0.4996 | 0 |  |  |  |  | 2793.5 | 5.93 | 97.6 | 59.45 | 2689.97 | 0 | 48.0718 | 0.83683 | 0 | 2611.95 | 1292.23 |  | 16697019 | 852.36 | 1.81 | 29.78 | 18.14 | 820.77 | 0 | 96.2205 | 1.675 | 0 | 739.34 | 1.81 | 23.82 | 14.51 | 713.71 | 0 | 83.67 | 1.34 | 0 | 95 | 47 | 1 | 1 |  |  | 6.56 | 6.56 | 6.56 | 6.56 |  |  |  |  | 0 | 1 | ФЕР-2001, 15-02-019-05, приказ Минстроя России №1039/пр от 30.12.2016г. |  |  | 15001 | 0 |  | 0 | 2 | 0 | 6.56 | 1 | 1 | 1 | 1 | 1 |  | 105 | 55 |  |  |  |  | 0 | 0 | [5 empty] | 0 | Поправка: МДС 81-35.2004, п.4.7 Наименование: Работы, выполняемые при реконструкции зданий и сооружений работы, аналогичные технологическим процессам в новом строительстве (в том числе возведение новых конструктивных элементов) стоимость которых определена по соответствующим сборникам ФЕР, кроме сборника № 46 «Работы при реконструкции зданий и сооружений» | 0 | 2793.5 | 11.8736 | 195.3568 | 118.9984 | 5384.2512 | 0 | 96.2205 | 1.675 | 0 | 2611.949 | 1292.2274 |  |  |  |  | )*1,25 | )*1,25 | )*1,15 |  | )*1,15 | )*1,25 |  |  |  | 0 | 0 | 1 | 1 |  |  |  | 1005 | 100 м2 | 100 м2 | 100 | [6 empty] | 16510513 | 2 | Общестроительные работы | 0 |  | 1 | 15001 | Отделочные работы | ФЕР-15 |  | Поправка: МДС 81-35.2004, п.4.7 |  | 131072 | 739.34 | 1.81 | 23.82 | 14.51 | 713.71 | 83.67 | 1.34 | 0 | [17 empty] | 0 | 0 | 0 | *0,9 | *0,85 |  |  | 94.5 | 46.75 |  |  |  |  | 0 |  | -195782614 | 1 | 1 | 4 | 0 | 0 | 0 | 6697.68 | 6697.68 | 0 | 0 |  | 0 | 3 | 0 |  | 0 | 1 | 0 |  |  | 0 | 0 | 0
18 | 1 | 279 |  | 33,1 | 04.3.02.05-0002 | Смесь штукатурная «Ротбанд», КНАУФ | кг | 614.508 | 1230 |  |  |  |  | 1272.03 | 1272.03 | 0 | 0 | 0 | 0 | 0 | 0 | 0 | 0 | 0 |  | 16697018 | 2.07 | 2.07 | 0 | 0 | 0 | 0 | 0 | 0 | 0 | 2.07 | 2.07 | 0 | 0 | 0 | 0 | 0 | 0 | 0 | 95 | 47 | 1 | 1 |  |  | 1 | 1 | 1 | 1 |  |  |  |  | 3 | 1 | ФССЦ-2001, 04.3.02.05-0002, приказ Минстроя России №1039/пр от 30.12.2016г. |  |  | 15001 | 0 |  | 0 | 2 | 0 | 1 | 1 | 1 | 1 | 1 | 1 |  | 105 | 55 |  |  |  |  | 0 | 0 | [5 empty] | 0 |  | 0 | 1272.03 | 2.07 | 0 | 0 | 0 | 0 | 0 | 0 | 0 | 0 | 0 | [13 empty] | 0 | 0 | 1 | 1 |  |  |  | 1009 | кг | кг | 1 | [6 empty] | 16510513 | 2 | Общестроительные работы | 0 |  | 1 | 15001 | Отделочные работы | ФЕР-15 |  |  |  | 0 | 2.07 | 2.07 | 0 | 0 | 0 | 0 | 0 | [18 empty] | 0 | 0 | 0 | *0,9 | *0,85 |  |  | 94.5 | 46.75 |  |  |  |  | 0 |  | -60067644 | 2 | 1 | -2 | 0 | 0 | 0 | 1272.03 | 1272.03 | 0 | 0 |  | 0 | 3 | 0 |  | 0 | 1 | 0 |  |  | 0 | 0 | 0
18 | 1 | 287 |  | 33,1 | 04.3.02.05-0002 | Смесь штукатурная «Ротбанд», КНАУФ | кг | 614.508 | 1230 |  |  |  |  | 8344.53 | 8344.53 | 0 | 0 | 0 | 0 | 0 | 0 | 0 | 0 | 0 |  | 16697019 | 2.07 | 2.07 | 0 | 0 | 0 | 0 | 0 | 0 | 0 | 2.07 | 2.07 | 0 | 0 | 0 | 0 | 0 | 0 | 0 | 95 | 47 | 1 | 1 |  |  | 6.56 | 1 | 1 | 6.56 |  |  |  |  | 3 | 1 | ФССЦ-2001, 04.3.02.05-0002, приказ Минстроя России №1039/пр от 30.12.2016г. |  |  | 15001 | 0 |  | 0 | 2 | 0 | 1 | 1 | 1 | 1 | 1 | 1 |  | 105 | 55 |  |  |  |  | 0 | 0 | [5 empty] | 0 |  | 0 | 8344.53 | 13.5792 | 0 | 0 | 0 | 0 | 0 | 0 | 0 | 0 | 0 | [13 empty] | 0 | 0 | 1 | 1 |  |  |  | 1009 | кг | кг | 1 | [6 empty] | 16510513 | 2 | Общестроительные работы | 0 |  | 1 | 15001 | Отделочные работы | ФЕР-15 |  |  |  | 0 | 2.07 | 2.07 | 0 | 0 | 0 | 0 | 0 | [18 empty] | 0 | 0 | 0 | *0,9 | *0,85 |  |  | 94.5 | 46.75 |  |  |  |  | 0 |  | -60067644 | 1 | 1 | 4 | 0 | 0 | 0 | 8344.53 | 8344.53 | 0 | 0 |  | 0 | 3 | 0 |  | 0 | 1 | 0 |  |  | 0 | 0 | 0
18 | 1 | 280 |  | 33,2 | 14.3.01.02-0102 | Грунтовка: водно-дисперсионная "БИРСС Бетон-контакт" | т | 0.006495 | 0.013 |  |  |  |  | 119.44 | 119.44 | 0 | 0 | 0 | 0 | 0 | 0 | 0 | 0 | 0 |  | 16697018 | 18390.16 | 18390.16 | 0 | 0 | 0 | 0 | 0 | 0 | 0 | 18390.16 | 18390.16 | 0 | 0 | 0 | 0 | 0 | 0 | 0 | 95 | 47 | 1 | 1 |  |  | 1 | 1 | 1 | 1 |  |  |  |  | 3 | 1 | ФССЦ-2001, 14.3.01.02-0102, приказ Минстроя России №1039/пр от 30.12.2016г. |  |  | 15001 | 0 |  | 0 | 2 | 0 | 1 | 1 | 1 | 1 | 1 | 1 |  | 105 | 55 |  |  |  |  | 0 | 0 | [5 empty] | 0 |  | 0 | 119.44 | 18390.16 | 0 | 0 | 0 | 0 | 0 | 0 | 0 | 0 | 0 | [13 empty] | 0 | 0 | 1 | 1 |  |  |  | 1009 | т | т | 1000 | [6 empty] | 16510513 | 2 | Общестроительные работы | 0 |  | 1 | 15001 | Отделочные работы | ФЕР-15 |  |  |  | 0 | 18390.16 | 18390.16 | 0 | 0 | 0 | 0 | 0 | [18 empty] | 0 | 0 | 0 | *0,9 | *0,85 |  |  | 94.5 | 46.75 |  |  |  |  | 0 |  | -1919714308 | 2 | 1 | -2 | 0 | 0 | 0 | 119.44 | 119.44 | 0 | 0 |  | 0 | 3 | 0 |  | 0 | 1 | 0 |  |  | 0 | 0 | 0
18 | 1 | 288 |  | 33,2 | 14.3.01.02-0102 | Грунтовка: водно-дисперсионная "БИРСС Бетон-контакт" | т | 0.006495 | 0.013 |  |  |  |  | 783.55 | 783.55 | 0 | 0 | 0 | 0 | 0 | 0 | 0 | 0 | 0 |  | 16697019 | 18390.16 | 18390.16 | 0 | 0 | 0 | 0 | 0 | 0 | 0 | 18390.16 | 18390.16 | 0 | 0 | 0 | 0 | 0 | 0 | 0 | 95 | 47 | 1 | 1 |  |  | 6.56 | 1 | 1 | 6.56 |  |  |  |  | 3 | 1 | ФССЦ-2001, 14.3.01.02-0102, приказ Минстроя России №1039/пр от 30.12.2016г. |  |  | 15001 | 0 |  | 0 | 2 | 0 | 1 | 1 | 1 | 1 | 1 | 1 |  | 105 | 55 |  |  |  |  | 0 | 0 | [5 empty] | 0 |  | 0 | 783.55 | 120639.4496 | 0 | 0 | 0 | 0 | 0 | 0 | 0 | 0 | 0 | [13 empty] | 0 | 0 | 1 | 1 |  |  |  | 1009 | т | т | 1000 | [6 empty] | 16510513 | 2 | Общестроительные работы | 0 |  | 1 | 15001 | Отделочные работы | ФЕР-15 |  |  |  | 0 | 18390.16 | 18390.16 | 0 | 0 | 0 | 0 | 0 | [18 empty] | 0 | 0 | 0 | *0,9 | *0,85 |  |  | 94.5 | 46.75 |  |  |  |  | 0 |  | -1919714308 | 1 | 1 | 4 | 0 | 0 | 0 | 783.55 | 783.55 | 0 | 0 |  | 0 | 3 | 0 |  | 0 | 1 | 0 |  |  | 0 | 0 | 0
17 | 1 | 295 | 301 | 34 | 15-02-019-09 | Сплошное выравнивание внутренних поверхностей (однослойное оштукатуривание) из сухих растворных смесей на каждый 1 мм изменения толщины слоя добавлять или исключать к расценке 15-02-019-05 | 100 м2 | 0.4996 | 0 |  |  |  |  | 418.51 | 0.9 | 14.74 | 8.99 | 402.87 | 0 | 47.2272 | 0.81185 | 0 | 391.27 | 193.57 |  | 16697018 | 837.68 | 1.8 | 29.5 | 18 | 806.38 | 0 | 94.53 | 1.625 | 0 | 72.66 | 0.18 | 2.36 | 1.44 | 70.12 | 0 | 8.22 | 0.13 | 0 | 95 | 47 | 1 | 1 |  |  | 1 | 1 | 1 | 1 |  |  |  |  | 0 | 1 | ФЕР-2001, 15-02-019-09, приказ Минстроя России №886/пр от 15.06.2017 |  |  | 15001 | 0 |  | 0 | 2 | 0 | 1 | 1 | 1 | 1 | 1 | 1 |  | 105 | 55 |  |  |  |  | 0 | 0 | [5 empty] | 0 | Поправка: МДС 81-35.2004, п.4.7 Наименование: Работы, выполняемые при реконструкции зданий и сооружений работы, аналогичные технологическим процессам в новом строительстве (в том числе возведение новых конструктивных элементов) стоимость которых определена по соответствующим сборникам ФЕР, кроме сборника № 46 «Работы при реконструкции зданий и сооружений» | 0 | 418.51 | 1.8 | 29.5 | 18 | 806.38 | 0 | 94.53 | 1.625 | 0 | 391.267 | 193.5742 |  |  |  | )*10 | )*1,25)*10 | )*1,25)*10 | )*1,15)*10 |  | )*1,15)*10 | )*1,25)*10 |  |  |  | 0 | 0 | 1 | 1 |  |  |  | 1005 | 100 м2 | 100 м2 | 100 | [6 empty] | 16510513 | 2 | Общестроительные работы | 0 |  | 1 | 15001 | Отделочные работы | ФЕР-15 |  | Поправка: МДС 81-35.2004, п.4.7 |  | 131072 | 72.66 | 0.18 | 2.36 | 1.44 | 70.12 | 8.22 | 0.13 | 0 | [17 empty] | 0 | 0 | 0 | *0,9 | *0,85 |  |  | 94.5 | 46.75 |  |  |  |  | 0 |  | 877458076 | 2 | 1 | -2 | 0 | 0 | 0 | 1003.35 | 1003.35 | 0 | 0 |  | 0 | 3 | 0 |  | 0 | 1 | 0 |  |  | 0 | 0 | 0
17 | 1 | 302 | 308 | 34 | 15-02-019-09 | Сплошное выравнивание внутренних поверхностей (однослойное оштукатуривание) из сухих растворных смесей на каждый 1 мм изменения толщины слоя добавлять или исключать к расценке 15-02-019-05 | 100 м2 | 0.4996 | 0 |  |  |  |  | 2745.39 | 5.9 | 96.68 | 58.99 | 2642.81 | 0 | 47.2272 | 0.81185 | 0 | 2566.71 | 1269.85 |  | 16697019 | 837.68 | 1.8 | 29.5 | 18 | 806.38 | 0 | 94.53 | 1.625 | 0 | 72.66 | 0.18 | 2.36 | 1.44 | 70.12 | 0 | 8.22 | 0.13 | 0 | 95 | 47 | 1 | 1 |  |  | 6.56 | 6.56 | 6.56 | 6.56 |  |  |  |  | 0 | 1 | ФЕР-2001, 15-02-019-09, приказ Минстроя России №886/пр от 15.06.2017 |  |  | 15001 | 0 |  | 0 | 2 | 0 | 6.56 | 1 | 1 | 1 | 1 | 1 |  | 105 | 55 |  |  |  |  | 0 | 0 | [5 empty] | 0 | Поправка: МДС 81-35.2004, п.4.7 Наименование: Работы, выполняемые при реконструкции зданий и сооружений работы, аналогичные технологическим процессам в новом строительстве (в том числе возведение новых конструктивных элементов) стоимость которых определена по соответствующим сборникам ФЕР, кроме сборника № 46 «Работы при реконструкции зданий и сооружений» | 0 | 2745.39 | 11.808 | 193.52 | 118.08 | 5289.8528 | 0 | 94.53 | 1.625 | 0 | 2566.71 | 1269.846 |  |  |  | )*10 | )*1,25)*10 | )*1,25)*10 | )*1,15)*10 |  | )*1,15)*10 | )*1,25)*10 |  |  |  | 0 | 0 | 1 | 1 |  |  |  | 1005 | 100 м2 | 100 м2 | 100 | [6 empty] | 16510513 | 2 | Общестроительные работы | 0 |  | 1 | 15001 | Отделочные работы | ФЕР-15 |  | Поправка: МДС 81-35.2004, п.4.7 |  | 131072 | 72.66 | 0.18 | 2.36 | 1.44 | 70.12 | 8.22 | 0.13 | 0 | [17 empty] | 0 | 0 | 0 | *0,9 | *0,85 |  |  | 94.5 | 46.75 |  |  |  |  | 0 |  | 877458076 | 1 | 1 | 4 | 0 | 0 | 0 | 6581.95 | 6581.95 | 0 | 0 |  | 0 | 3 | 0 |  | 0 | 1 | 0 |  |  | 0 | 0 | 0
18 | 1 | 295 |  | 34,1 | 04.3.02.05-0002 | Смесь штукатурная «Ротбанд», КНАУФ | кг | 614.508 | 1230 |  |  |  |  | 1272.03 | 1272.03 | 0 | 0 | 0 | 0 | 0 | 0 | 0 | 0 | 0 |  | 16697018 | 2.07 | 2.07 | 0 | 0 | 0 | 0 | 0 | 0 | 0 | 2.07 | 2.07 | 0 | 0 | 0 | 0 | 0 | 0 | 0 | 95 | 47 | 1 | 1 |  |  | 1 | 1 | 1 | 1 |  |  |  |  | 3 | 1 | ФССЦ-2001, 04.3.02.05-0002, приказ Минстроя России №1039/пр от 30.12.2016г. |  |  | 15001 | 0 |  | 0 | 2 | 0 | 1 | 1 | 1 | 1 | 1 | 1 |  | 105 | 55 |  |  |  |  | 0 | 0 | [5 empty] | 0 | Поправка: МДС 81-35.2004, п.4.7 Наименование: Работы, выполняемые при реконструкции зданий и сооружений работы, аналогичные технологическим процессам в новом строительстве (в том числе возведение новых конструктивных элементов) стоимость которых определена по соответствующим сборникам ФЕР, кроме сборника № 46 «Работы при реконструкции зданий и сооружений» | 0 | 1272.03 | 2.07 | 0 | 0 | 0 | 0 | 0 | 0 | 0 | 0 | 0 | [13 empty] | 0 | 0 | 1 | 1 |  |  |  | 1009 | кг | кг | 1 | [6 empty] | 16510513 | 2 | Общестроительные работы | 0 |  | 1 | 15001 | Отделочные работы | ФЕР-15 |  | Поправка: МДС 81-35.2004, п.4.7 |  | 0 | 2.07 | 2.07 | 0 | 0 | 0 | 0 | 0 | [18 empty] | 0 | 0 | 0 | *0,9 | *0,85 |  |  | 94.5 | 46.75 |  |  |  |  | 0 |  | -60067644 | 2 | 1 | -2 | 0 | 0 | 0 | 1272.03 | 1272.03 | 0 | 0 |  | 0 | 3 | 0 |  | 0 | 1 | 0 |  |  | 0 | 0 | 0
18 | 1 | 302 |  | 34,1 | 04.3.02.05-0002 | Смесь штукатурная «Ротбанд», КНАУФ | кг | 614.508 | 1230 |  |  |  |  | 8344.53 | 8344.53 | 0 | 0 | 0 | 0 | 0 | 0 | 0 | 0 | 0 |  | 16697019 | 2.07 | 2.07 | 0 | 0 | 0 | 0 | 0 | 0 | 0 | 2.07 | 2.07 | 0 | 0 | 0 | 0 | 0 | 0 | 0 | 95 | 47 | 1 | 1 |  |  | 6.56 | 1 | 1 | 6.56 |  |  |  |  | 3 | 1 | ФССЦ-2001, 04.3.02.05-0002, приказ Минстроя России №1039/пр от 30.12.2016г. |  |  | 15001 | 0 |  | 0 | 2 | 0 | 1 | 1 | 1 | 1 | 1 | 1 |  | 105 | 55 |  |  |  |  | 0 | 0 | [5 empty] | 0 | Поправка: МДС 81-35.2004, п.4.7 Наименование: Работы, выполняемые при реконструкции зданий и сооружений работы, аналогичные технологическим процессам в новом строительстве (в том числе возведение новых конструктивных элементов) стоимость которых определена по соответствующим сборникам ФЕР, кроме сборника № 46 «Работы при реконструкции зданий и сооружений» | 0 | 8344.53 | 13.5792 | 0 | 0 | 0 | 0 | 0 | 0 | 0 | 0 | 0 | [13 empty] | 0 | 0 | 1 | 1 |  |  |  | 1009 | кг | кг | 1 | [6 empty] | 16510513 | 2 | Общестроительные работы | 0 |  | 1 | 15001 | Отделочные работы | ФЕР-15 |  | Поправка: МДС 81-35.2004, п.4.7 |  | 0 | 2.07 | 2.07 | 0 | 0 | 0 | 0 | 0 | [18 empty] | 0 | 0 | 0 | *0,9 | *0,85 |  |  | 94.5 | 46.75 |  |  |  |  | 0 |  | -60067644 | 1 | 1 | 4 | 0 | 0 | 0 | 8344.53 | 8344.53 | 0 | 0 |  | 0 | 3 | 0 |  | 0 | 1 | 0 |  |  | 0 | 0 | 0
17 | 1 | 315 | 320 | 35 | 11-01-004-05 | Устройство гидроизоляции обмазочной в один слой толщиной 2 мм | 100 м2 | 2.4514 | 0 |  |  |  |  | 3011.39 | 1697.89 | 481.72 | 16.33 | 831.78 | 0 | 76.0314 | 1.3176 | 0 | 941.4 | 542.79 |  | 16697018 | 1228.44 | 692.62 | 196.51 | 6.66 | 339.31 | 0 | 31.0155 | 0.5375 | 0 | 1144.88 | 692.62 | 157.21 | 5.33 | 295.05 | 0 | 26.97 | 0.43 | 0 | 111 | 64 | 1 | 1 |  |  | 1 | 1 | 1 | 1 |  |  |  |  | 0 | 1 | ФЕР-2001, 11-01-004-05, приказ Минстроя России №1039/пр от 30.12.2016г. |  |  | 11001 | 0 |  | 0 | 2 | 0 | 1 | 1 | 1 | 1 | 1 | 1 |  | 123 | 75 |  |  |  |  | 0 | 0 | [5 empty] | 0 | Поправка: МДС 81-35.2004, п.4.7 Наименование: Работы, выполняемые при реконструкции зданий и сооружений работы, аналогичные технологическим процессам в новом строительстве (в том числе возведение новых конструктивных элементов) стоимость которых определена по соответствующим сборникам ФЕР, кроме сборника № 46 «Работы при реконструкции зданий и сооружений» | 0 | 3011.39 | 692.62 | 196.51 | 6.66 | 339.31 | 0 | 31.0155 | 0.5375 | 0 | 941.4021 | 542.7904 |  |  |  |  | )*1,25 | )*1,25 | )*1,15 |  | )*1,15 | )*1,25 |  |  |  | 0 | 0 | 1 | 1 |  |  |  | 1005 | 100 м2 | 100 м2 | 100 | [6 empty] | 16510488 | 2 | Общестроительные работы | 0 |  | 1 | 11001 | Полы | ФЕР-11 |  | Поправка: МДС 81-35.2004, п.4.7 |  | 131072 | 1144.88 | 692.62 | 157.21 | 5.33 | 295.05 | 26.97 | 0.43 | 0 | [17 empty] | 0 | 0 | 0 | *0,9 | *0,85 |  |  | 110.7 | 63.75 |  |  |  |  | 0 |  | -565640778 | 2 | 1 | -2 | 0 | 0 | 0 | 4495.58 | 4495.58 | 0 | 0 |  | 0 | 3 | 0 |  | 0 | 1 | 0 |  |  | 0 | 0 | 0
17 | 1 | 328 | 332 | 35 | 11-01-004-05 | Устройство гидроизоляции обмазочной в один слой толщиной 2 мм | 100 м2 | 2.4514 | 0 |  |  |  |  | 19754.77 | 11138.15 | 3160.11 | 107.1 | 5456.51 | 0 | 76.0314 | 1.3176 | 0 | 6175.61 | 3560.71 |  | 16697019 | 1228.44 | 692.62 | 196.51 | 6.66 | 339.31 | 0 | 31.0155 | 0.5375 | 0 | 1144.88 | 692.62 | 157.21 | 5.33 | 295.05 | 0 | 26.97 | 0.43 | 0 | 111 | 64 | 1 | 1 |  |  | 6.56 | 6.56 | 6.56 | 6.56 |  |  |  |  | 0 | 1 | ФЕР-2001, 11-01-004-05, приказ Минстроя России №1039/пр от 30.12.2016г. |  |  | 11001 | 0 |  | 0 | 2 | 0 | 6.56 | 1 | 1 | 1 | 1 | 1 |  | 123 | 75 |  |  |  |  | 0 | 0 | [5 empty] | 0 | Поправка: МДС 81-35.2004, п.4.7 Наименование: Работы, выполняемые при реконструкции зданий и сооружений работы, аналогичные технологическим процессам в новом строительстве (в том числе возведение новых конструктивных элементов) стоимость которых определена по соответствующим сборникам ФЕР, кроме сборника № 46 «Работы при реконструкции зданий и сооружений» | 0 | 19754.77 | 4543.5872 | 1289.1056 | 43.6896 | 2225.8736 | 0 | 31.0155 | 0.5375 | 0 | 6175.6071 | 3560.7104 |  |  |  |  | )*1,25 | )*1,25 | )*1,15 |  | )*1,15 | )*1,25 |  |  |  | 0 | 0 | 1 | 1 |  |  |  | 1005 | 100 м2 | 100 м2 | 100 | [6 empty] | 16510488 | 2 | Общестроительные работы | 0 |  | 1 | 11001 | Полы | ФЕР-11 |  | Поправка: МДС 81-35.2004, п.4.7 |  | 131072 | 1144.88 | 692.62 | 157.21 | 5.33 | 295.05 | 26.97 | 0.43 | 0 | [17 empty] | 0 | 0 | 0 | *0,9 | *0,85 |  |  | 110.7 | 63.75 |  |  |  |  | 0 |  | -565640778 | 1 | 1 | 4 | 0 | 0 | 0 | 29491.09 | 29491.09 | 0 | 0 |  | 0 | 3 | 0 |  | 0 | 1 | 0 |  |  | 0 | 0 | 0
18 | 1 | 315 |  | 35,1 | 14.2.05.01-0103 | Состав гидроизоляционный Церезит | кг | 134.827 | 55 |  |  |  |  | 4903.66 | 4903.66 | 0 | 0 | 0 | 0 | 0 | 0 | 0 | 0 | 0 |  | 16697018 | 36.37 | 36.37 | 0 | 0 | 0 | 0 | 0 | 0 | 0 | 36.37 | 36.37 | 0 | 0 | 0 | 0 | 0 | 0 | 0 | 111 | 64 | 1 | 1 |  |  | 1 | 1 | 1 | 1 |  |  |  |  | 3 | 1 | ФССЦ-2001, 14.2.05.01-0103, приказ Минстроя России №1039/пр от 30.12.2016г. |  |  | 11001 | 0 |  | 0 | 2 | 0 | 1 | 1 | 1 | 1 | 1 | 1 |  | 123 | 75 |  |  |  |  | 0 | 0 | [5 empty] | 0 |  | 0 | 4903.66 | 36.37 | 0 | 0 | 0 | 0 | 0 | 0 | 0 | 0 | 0 | [13 empty] | 0 | 0 | 1 | 1 |  |  |  | 1009 | кг | кг | 1 | [6 empty] | 16510488 | 2 | Общестроительные работы | 0 |  | 1 | 11001 | Полы | ФЕР-11 |  |  |  | 0 | 36.37 | 36.37 | 0 | 0 | 0 | 0 | 0 | [18 empty] | 0 | 0 | 0 | *0,9 | *0,85 |  |  | 110.7 | 63.75 |  |  |  |  | 0 |  | 461778009 | 2 | 1 | -2 | 0 | 0 | 0 | 4903.66 | 4903.66 | 0 | 0 |  | 0 | 3 | 0 |  | 0 | 1 | 0 |  |  | 0 | 0 | 0
18 | 1 | 328 |  | 35,1 | 14.2.05.01-0103 | Состав гидроизоляционный Церезит | кг | 134.827 | 55 |  |  |  |  | 32168 | 32168 | 0 | 0 | 0 | 0 | 0 | 0 | 0 | 0 | 0 |  | 16697019 | 36.37 | 36.37 | 0 | 0 | 0 | 0 | 0 | 0 | 0 | 36.37 | 36.37 | 0 | 0 | 0 | 0 | 0 | 0 | 0 | 111 | 64 | 1 | 1 |  |  | 6.56 | 1 | 1 | 6.56 |  |  |  |  | 3 | 1 | ФССЦ-2001, 14.2.05.01-0103, приказ Минстроя России №1039/пр от 30.12.2016г. |  |  | 11001 | 0 |  | 0 | 2 | 0 | 1 | 1 | 1 | 1 | 1 | 1 |  | 123 | 75 |  |  |  |  | 0 | 0 | [5 empty] | 0 |  | 0 | 32168 | 238.5872 | 0 | 0 | 0 | 0 | 0 | 0 | 0 | 0 | 0 | [13 empty] | 0 | 0 | 1 | 1 |  |  |  | 1009 | кг | кг | 1 | [6 empty] | 16510488 | 2 | Общестроительные работы | 0 |  | 1 | 11001 | Полы | ФЕР-11 |  |  |  | 0 | 36.37 | 36.37 | 0 | 0 | 0 | 0 | 0 | [18 empty] | 0 | 0 | 0 | *0,9 | *0,85 |  |  | 110.7 | 63.75 |  |  |  |  | 0 |  | 461778009 | 1 | 1 | 4 | 0 | 0 | 0 | 32168 | 32168 | 0 | 0 |  | 0 | 3 | 0 |  | 0 | 1 | 0 |  |  | 0 | 0 | 0
18 | 1 | 310 |  | 35,2 | 01.2.01.02-0052 | Битумы нефтяные строительные марки БН-70/30 | т | -0.046577 | -0.019 |  |  |  |  | -71.05 | -71.05 | 0 | 0 | 0 | 0 | 0 | 0 | 0 | 0 | 0 |  | 16697018 | 1525.5 | 1525.5 | 0 | 0 | 0 | 0 | 0 | 0 | 0 | 1525.5 | 1525.5 | 0 | 0 | 0 | 0 | 0 | 0 | 0 | 111 | 64 | 1 | 1 |  |  | 1 | 1 | 1 | 1 |  |  |  |  | 3 | 1 | ФССЦ-2001, 01.2.01.02-0052, приказ Минстроя России №1039/пр от 30.12.2016г. |  |  | 11001 | 0 |  | 0 | 2 | 1 | 1 | 1 | 1 | 1 | 1 | 1 |  | 123 | 75 |  |  |  |  | 0 | 0 | [5 empty] | 0 |  | 0 | -71.05 | 1525.5 | 0 | 0 | 0 | 0 | 0 | 0 | 0 | 0 | 0 | [13 empty] | 0 | 0 | 1 | 1 |  |  |  | 1009 | т | т | 1000 | [6 empty] | 16510488 | 2 | Общестроительные работы | 0 |  | 1 | 11001 | Полы | ФЕР-11 |  |  |  | 0 | 1525.5 | 1525.5 | 0 | 0 | 0 | 0 | 0 | [18 empty] | 0 | 0 | 0 | *0,9 | *0,85 |  |  | 110.7 | 63.75 |  |  |  |  | 0 |  | 243290531 | 2 | 1 | -2 | 0 | 0 | 0 | -71.05 | -71.05 | 0 | 0 |  | 0 | 3 | 0 |  | 0 | 1 | 0 |  |  | 0 | 0 | 0
18 | 1 | 323 |  | 35,2 | 01.2.01.02-0052 | Битумы нефтяные строительные марки БН-70/30 | т | -0.046577 | -0.019 |  |  |  |  | -466.11 | -466.11 | 0 | 0 | 0 | 0 | 0 | 0 | 0 | 0 | 0 |  | 16697019 | 1525.5 | 1525.5 | 0 | 0 | 0 | 0 | 0 | 0 | 0 | 1525.5 | 1525.5 | 0 | 0 | 0 | 0 | 0 | 0 | 0 | 111 | 64 | 1 | 1 |  |  | 6.56 | 1 | 1 | 6.56 |  |  |  |  | 3 | 1 | ФССЦ-2001, 01.2.01.02-0052, приказ Минстроя России №1039/пр от 30.12.2016г. |  |  | 11001 | 0 |  | 0 | 2 | 1 | 1 | 1 | 1 | 1 | 1 | 1 |  | 123 | 75 |  |  |  |  | 0 | 0 | [5 empty] | 0 |  | 0 | -466.11 | 10007.28 | 0 | 0 | 0 | 0 | 0 | 0 | 0 | 0 | 0 | [13 empty] | 0 | 0 | 1 | 1 |  |  |  | 1009 | т | т | 1000 | [6 empty] | 16510488 | 2 | Общестроительные работы | 0 |  | 1 | 11001 | Полы | ФЕР-11 |  |  |  | 0 | 1525.5 | 1525.5 | 0 | 0 | 0 | 0 | 0 | [18 empty] | 0 | 0 | 0 | *0,9 | *0,85 |  |  | 110.7 | 63.75 |  |  |  |  | 0 |  | 243290531 | 1 | 1 | 4 | 0 | 0 | 0 | -466.11 | -466.11 | 0 | 0 |  | 0 | 3 | 0 |  | 0 | 1 | 0 |  |  | 0 | 0 | 0
18 | 1 | 311 |  | 35,3 | 01.2.01.02-0054 | Битумы нефтяные строительные марки БН-90/10 | т | -0.38487 | -0.157 |  |  |  |  | -532.31 | -532.31 | 0 | 0 | 0 | 0 | 0 | 0 | 0 | 0 | 0 |  | 16697018 | 1383.1 | 1383.1 | 0 | 0 | 0 | 0 | 0 | 0 | 0 | 1383.1 | 1383.1 | 0 | 0 | 0 | 0 | 0 | 0 | 0 | 111 | 64 | 1 | 1 |  |  | 1 | 1 | 1 | 1 |  |  |  |  | 3 | 1 | ФССЦ-2001, 01.2.01.02-0054, приказ Минстроя России №1039/пр от 30.12.2016г. |  |  | 11001 | 0 |  | 0 | 2 | 1 | 1 | 1 | 1 | 1 | 1 | 1 |  | 123 | 75 |  |  |  |  | 0 | 0 | [5 empty] | 0 |  | 0 | -532.31 | 1383.1 | 0 | 0 | 0 | 0 | 0 | 0 | 0 | 0 | 0 | [13 empty] | 0 | 0 | 1 | 1 |  |  |  | 1009 | т | т | 1000 | [6 empty] | 16510488 | 2 | Общестроительные работы | 0 |  | 1 | 11001 | Полы | ФЕР-11 |  |  |  | 0 | 1383.1 | 1383.1 | 0 | 0 | 0 | 0 | 0 | [18 empty] | 0 | 0 | 0 | *0,9 | *0,85 |  |  | 110.7 | 63.75 |  |  |  |  | 0 |  | 110322092 | 2 | 1 | -2 | 0 | 0 | 0 | -532.31 | -532.31 | 0 | 0 |  | 0 | 3 | 0 |  | 0 | 1 | 0 |  |  | 0 | 0 | 0
18 | 1 | 324 |  | 35,3 | 01.2.01.02-0054 | Битумы нефтяные строительные марки БН-90/10 | т | -0.38487 | -0.157 |  |  |  |  | -3491.98 | -3491.98 | 0 | 0 | 0 | 0 | 0 | 0 | 0 | 0 | 0 |  | 16697019 | 1383.1 | 1383.1 | 0 | 0 | 0 | 0 | 0 | 0 | 0 | 1383.1 | 1383.1 | 0 | 0 | 0 | 0 | 0 | 0 | 0 | 111 | 64 | 1 | 1 |  |  | 6.56 | 1 | 1 | 6.56 |  |  |  |  | 3 | 1 | ФССЦ-2001, 01.2.01.02-0054, приказ Минстроя России №1039/пр от 30.12.2016г. |  |  | 11001 | 0 |  | 0 | 2 | 1 | 1 | 1 | 1 | 1 | 1 | 1 |  | 123 | 75 |  |  |  |  | 0 | 0 | [5 empty] | 0 |  | 0 | -3491.98 | 9073.136 | 0 | 0 | 0 | 0 | 0 | 0 | 0 | 0 | 0 | [13 empty] | 0 | 0 | 1 | 1 |  |  |  | 1009 | т | т | 1000 | [6 empty] | 16510488 | 2 | Общестроительные работы | 0 |  | 1 | 11001 | Полы | ФЕР-11 |  |  |  | 0 | 1383.1 | 1383.1 | 0 | 0 | 0 | 0 | 0 | [18 empty] | 0 | 0 | 0 | *0,9 | *0,85 |  |  | 110.7 | 63.75 |  |  |  |  | 0 |  | 110322092 | 1 | 1 | 4 | 0 | 0 | 0 | -3491.98 | -3491.98 | 0 | 0 |  | 0 | 3 | 0 |  | 0 | 1 | 0 |  |  | 0 | 0 | 0
18 | 1 | 312 |  | 35,4 | 01.3.01.01-0009 | Бензин растворитель | т | -0.13973 | -0.057 |  |  |  |  | -858.47 | -858.47 | 0 | 0 | 0 | 0 | 0 | 0 | 0 | 0 | 0 |  | 16697018 | 6143.8 | 6143.8 | 0 | 0 | 0 | 0 | 0 | 0 | 0 | 6143.8 | 6143.8 | 0 | 0 | 0 | 0 | 0 | 0 | 0 | 111 | 64 | 1 | 1 |  |  | 1 | 1 | 1 | 1 |  |  |  |  | 3 | 1 | ФССЦ-2001, 01.3.01.01-0009, приказ Минстроя России №1039/пр от 30.12.2016г. |  |  | 11001 | 0 |  | 0 | 2 | 1 | 1 | 1 | 1 | 1 | 1 | 1 |  | 123 | 75 |  |  |  |  | 0 | 0 | [5 empty] | 0 |  | 0 | -858.47 | 6143.8 | 0 | 0 | 0 | 0 | 0 | 0 | 0 | 0 | 0 | [13 empty] | 0 | 0 | 1 | 1 |  |  |  | 1009 | т | т | 1000 | [6 empty] | 16510488 | 2 | Общестроительные работы | 0 |  | 1 | 11001 | Полы | ФЕР-11 |  |  |  | 0 | 6143.8 | 6143.8 | 0 | 0 | 0 | 0 | 0 | [18 empty] | 0 | 0 | 0 | *0,9 | *0,85 |  |  | 110.7 | 63.75 |  |  |  |  | 0 |  | -1414849288 | 2 | 1 | -2 | 0 | 0 | 0 | -858.47 | -858.47 | 0 | 0 |  | 0 | 3 | 0 |  | 0 | 1 | 0 |  |  | 0 | 0 | 0
18 | 1 | 325 |  | 35,4 | 01.3.01.01-0009 | Бензин растворитель | т | -0.13973 | -0.057 |  |  |  |  | -5631.58 | -5631.58 | 0 | 0 | 0 | 0 | 0 | 0 | 0 | 0 | 0 |  | 16697019 | 6143.8 | 6143.8 | 0 | 0 | 0 | 0 | 0 | 0 | 0 | 6143.8 | 6143.8 | 0 | 0 | 0 | 0 | 0 | 0 | 0 | 111 | 64 | 1 | 1 |  |  | 6.56 | 1 | 1 | 6.56 |  |  |  |  | 3 | 1 | ФССЦ-2001, 01.3.01.01-0009, приказ Минстроя России №1039/пр от 30.12.2016г. |  |  | 11001 | 0 |  | 0 | 2 | 1 | 1 | 1 | 1 | 1 | 1 | 1 |  | 123 | 75 |  |  |  |  | 0 | 0 | [5 empty] | 0 |  | 0 | -5631.58 | 40303.328 | 0 | 0 | 0 | 0 | 0 | 0 | 0 | 0 | 0 | [13 empty] | 0 | 0 | 1 | 1 |  |  |  | 1009 | т | т | 1000 | [6 empty] | 16510488 | 2 | Общестроительные работы | 0 |  | 1 | 11001 | Полы | ФЕР-11 |  |  |  | 0 | 6143.8 | 6143.8 | 0 | 0 | 0 | 0 | 0 | [18 empty] | 0 | 0 | 0 | *0,9 | *0,85 |  |  | 110.7 | 63.75 |  |  |  |  | 0 |  | -1414849288 | 1 | 1 | 4 | 0 | 0 | 0 | -5631.58 | -5631.58 | 0 | 0 |  | 0 | 3 | 0 |  | 0 | 1 | 0 |  |  | 0 | 0 | 0
18 | 1 | 313 |  | 35,5 | 01.7.07.13-0001 | Мука андезитовая кислотоупорная, марка А | т | -0.30643 | -0.125 |  |  |  |  | -211.07 | -211.07 | 0 | 0 | 0 | 0 | 0 | 0 | 0 | 0 | 0 |  | 16697018 | 688.8 | 688.8 | 0 | 0 | 0 | 0 | 0 | 0 | 0 | 688.8 | 688.8 | 0 | 0 | 0 | 0 | 0 | 0 | 0 | 111 | 64 | 1 | 1 |  |  | 1 | 1 | 1 | 1 |  |  |  |  | 3 | 1 | ФССЦ-2001, 01.7.07.13-0001, приказ Минстроя России №1039/пр от 30.12.2016г. |  |  | 11001 | 0 |  | 0 | 2 | 1 | 1 | 1 | 1 | 1 | 1 | 1 |  | 123 | 75 |  |  |  |  | 0 | 0 | [5 empty] | 0 |  | 0 | -211.07 | 688.8 | 0 | 0 | 0 | 0 | 0 | 0 | 0 | 0 | 0 | [13 empty] | 0 | 0 | 1 | 1 |  |  |  | 1009 | т | т | 1000 | [6 empty] | 16510488 | 2 | Общестроительные работы | 0 |  | 1 | 11001 | Полы | ФЕР-11 |  |  |  | 0 | 688.8 | 688.8 | 0 | 0 | 0 | 0 | 0 | [18 empty] | 0 | 0 | 0 | *0,9 | *0,85 |  |  | 110.7 | 63.75 |  |  |  |  | 0 |  | -956606579 | 2 | 1 | -2 | 0 | 0 | 0 | -211.07 | -211.07 | 0 | 0 |  | 0 | 3 | 0 |  | 0 | 1 | 0 |  |  | 0 | 0 | 0
18 | 1 | 326 |  | 35,5 | 01.7.07.13-0001 | Мука андезитовая кислотоупорная, марка А | т | -0.30643 | -0.125 |  |  |  |  | -1384.59 | -1384.59 | 0 | 0 | 0 | 0 | 0 | 0 | 0 | 0 | 0 |  | 16697019 | 688.8 | 688.8 | 0 | 0 | 0 | 0 | 0 | 0 | 0 | 688.8 | 688.8 | 0 | 0 | 0 | 0 | 0 | 0 | 0 | 111 | 64 | 1 | 1 |  |  | 6.56 | 1 | 1 | 6.56 |  |  |  |  | 3 | 1 | ФССЦ-2001, 01.7.07.13-0001, приказ Минстроя России №1039/пр от 30.12.2016г. |  |  | 11001 | 0 |  | 0 | 2 | 1 | 1 | 1 | 1 | 1 | 1 | 1 |  | 123 | 75 |  |  |  |  | 0 | 0 | [5 empty] | 0 |  | 0 | -1384.59 | 4518.528 | 0 | 0 | 0 | 0 | 0 | 0 | 0 | 0 | 0 | [13 empty] | 0 | 0 | 1 | 1 |  |  |  | 1009 | т | т | 1000 | [6 empty] | 16510488 | 2 | Общестроительные работы | 0 |  | 1 | 11001 | Полы | ФЕР-11 |  |  |  | 0 | 688.8 | 688.8 | 0 | 0 | 0 | 0 | 0 | [18 empty] | 0 | 0 | 0 | *0,9 | *0,85 |  |  | 110.7 | 63.75 |  |  |  |  | 0 |  | -956606579 | 1 | 1 | 4 | 0 | 0 | 0 | -1384.59 | -1384.59 | 0 | 0 |  | 0 | 3 | 0 |  | 0 | 1 | 0 |  |  | 0 | 0 | 0
17 | 1 | 338 | 341 | 36 | 11-01-004-06 | Устройство гидроизоляции обмазочной на каждый последующий слой толщиной 1 мм добавлять к расценке 11-01-004-05 | 100 м2 | 2.4514 | 0 |  |  |  |  | 911.04 | 382.2 | 248.2 | 9.09 | 280.64 | 0 | 25.6539 | 0.73542 | 0 | 321.6 | 185.43 |  | 16697018 | 371.64 | 155.91 | 101.25 | 3.71 | 114.48 | 0 | 10.465 | 0.3 | 0 | 336.46 | 155.91 | 81 | 2.97 | 99.55 | 0 | 9.1 | 0.24 | 0 | 111 | 64 | 1 | 1 |  |  | 1 | 1 | 1 | 1 |  |  |  |  | 0 | 1 | ФЕР-2001, 11-01-004-06, приказ Минстроя России №1039/пр от 30.12.2016г. |  |  | 11001 | 0 |  | 0 | 2 | 0 | 1 | 1 | 1 | 1 | 1 | 1 |  | 123 | 75 |  |  |  |  | 0 | 0 | [5 empty] | 0 | Поправка: МДС 81-35.2004, п.4.7 Наименование: Работы, выполняемые при реконструкции зданий и сооружений работы, аналогичные технологическим процессам в новом строительстве (в том числе возведение новых конструктивных элементов) стоимость которых определена по соответствующим сборникам ФЕР, кроме сборника № 46 «Работы при реконструкции зданий и сооружений» | 0 | 911.04 | 155.91 | 101.25 | 3.71 | 114.48 | 0 | 10.465 | 0.3 | 0 | 321.6003 | 185.4272 |  |  |  |  | )*1,25 | )*1,25 | )*1,15 |  | )*1,15 | )*1,25 |  |  |  | 0 | 0 | 1 | 1 |  |  |  | 1005 | 100 м2 | 100 м2 | 100 | [6 empty] | 16510488 | 2 | Общестроительные работы | 0 |  | 1 | 11001 | Полы | ФЕР-11 |  | Поправка: МДС 81-35.2004, п.4.7 |  | 131072 | 336.46 | 155.91 | 81 | 2.97 | 99.55 | 9.1 | 0.24 | 0 | [17 empty] | 0 | 0 | 0 | *0,9 | *0,85 |  |  | 110.7 | 63.75 |  |  |  |  | 0 |  | -1237303399 | 2 | 1 | -2 | 0 | 0 | 0 | 1418.07 | 1418.07 | 0 | 0 |  | 0 | 3 | 0 |  | 0 | 1 | 0 |  |  | 0 | 0 | 0
17 | 1 | 348 | 350 | 36 | 11-01-004-06 | Устройство гидроизоляции обмазочной на каждый последующий слой толщиной 1 мм добавлять к расценке 11-01-004-05 | 100 м2 | 2.4514 | 0 |  |  |  |  | 5976.41 | 2507.22 | 1628.22 | 59.66 | 1840.97 | 0 | 25.6539 | 0.73542 | 0 | 2109.7 | 1216.4 |  | 16697019 | 371.64 | 155.91 | 101.25 | 3.71 | 114.48 | 0 | 10.465 | 0.3 | 0 | 336.46 | 155.91 | 81 | 2.97 | 99.55 | 0 | 9.1 | 0.24 | 0 | 111 | 64 | 1 | 1 |  |  | 6.56 | 6.56 | 6.56 | 6.56 |  |  |  |  | 0 | 1 | ФЕР-2001, 11-01-004-06, приказ Минстроя России №1039/пр от 30.12.2016г. |  |  | 11001 | 0 |  | 0 | 2 | 0 | 6.56 | 1 | 1 | 1 | 1 | 1 |  | 123 | 75 |  |  |  |  | 0 | 0 | [5 empty] | 0 | Поправка: МДС 81-35.2004, п.4.7 Наименование: Работы, выполняемые при реконструкции зданий и сооружений работы, аналогичные технологическим процессам в новом строительстве (в том числе возведение новых конструктивных элементов) стоимость которых определена по соответствующим сборникам ФЕР, кроме сборника № 46 «Работы при реконструкции зданий и сооружений» | 0 | 5976.41 | 1022.7696 | 664.2 | 24.3376 | 750.9888 | 0 | 10.465 | 0.3 | 0 | 2109.6993 | 1216.4032 |  |  |  |  | )*1,25 | )*1,25 | )*1,15 |  | )*1,15 | )*1,25 |  |  |  | 0 | 0 | 1 | 1 |  |  |  | 1005 | 100 м2 | 100 м2 | 100 | [6 empty] | 16510488 | 2 | Общестроительные работы | 0 |  | 1 | 11001 | Полы | ФЕР-11 |  | Поправка: МДС 81-35.2004, п.4.7 |  | 131072 | 336.46 | 155.91 | 81 | 2.97 | 99.55 | 9.1 | 0.24 | 0 | [17 empty] | 0 | 0 | 0 | *0,9 | *0,85 |  |  | 110.7 | 63.75 |  |  |  |  | 0 |  | -1237303399 | 1 | 1 | 4 | 0 | 0 | 0 | 9302.51 | 9302.51 | 0 | 0 |  | 0 | 3 | 0 |  | 0 | 1 | 0 |  |  | 0 | 0 | 0
18 | 1 | 335 |  | 36,1 | 01.1.02.10-0021 | Асбест хризотиловый марки К-6-30 | т | -0.009806 | -0.0040002 |  |  |  |  | -11.37 | -11.37 | 0 | 0 | 0 | 0 | 0 | 0 | 0 | 0 | 0 |  | 16697018 | 1160 | 1160 | 0 | 0 | 0 | 0 | 0 | 0 | 0 | 1160 | 1160 | 0 | 0 | 0 | 0 | 0 | 0 | 0 | 111 | 64 | 1 | 1 |  |  | 1 | 1 | 1 | 1 |  |  |  |  | 3 | 1 | ФССЦ-2001, 01.1.02.10-0021, приказ Минстроя России №1039/пр от 30.12.2016г. |  |  | 11001 | 0 |  | 0 | 2 | 1 | 1 | 1 | 1 | 1 | 1 | 1 |  | 123 | 75 |  |  |  |  | 0 | 0 | [5 empty] | 0 |  | 0 | -11.37 | 1160 | 0 | 0 | 0 | 0 | 0 | 0 | 0 | 0 | 0 | [13 empty] | 0 | 0 | 1 | 1 |  |  |  | 1009 | т | т | 1000 | [6 empty] | 16510488 | 2 | Общестроительные работы | 0 |  | 1 | 11001 | Полы | ФЕР-11 |  |  |  | 0 | 1160 | 1160 | 0 | 0 | 0 | 0 | 0 | [18 empty] | 0 | 0 | 0 | *0,9 | *0,85 |  |  | 110.7 | 63.75 |  |  |  |  | 0 |  | -1006529954 | 2 | 1 | -2 | 0 | 0 | 0 | -11.37 | -11.37 | 0 | 0 |  | 0 | 3 | 0 |  | 0 | 1 | 0 |  |  | 0 | 0 | 0
18 | 1 | 345 |  | 36,1 | 01.1.02.10-0021 | Асбест хризотиловый марки К-6-30 | т | -0.009806 | -0.0040002 |  |  |  |  | -74.62 | -74.62 | 0 | 0 | 0 | 0 | 0 | 0 | 0 | 0 | 0 |  | 16697019 | 1160 | 1160 | 0 | 0 | 0 | 0 | 0 | 0 | 0 | 1160 | 1160 | 0 | 0 | 0 | 0 | 0 | 0 | 0 | 111 | 64 | 1 | 1 |  |  | 6.56 | 1 | 1 | 6.56 |  |  |  |  | 3 | 1 | ФССЦ-2001, 01.1.02.10-0021, приказ Минстроя России №1039/пр от 30.12.2016г. |  |  | 11001 | 0 |  | 0 | 2 | 1 | 1 | 1 | 1 | 1 | 1 | 1 |  | 123 | 75 |  |  |  |  | 0 | 0 | [5 empty] | 0 |  | 0 | -74.62 | 7609.6 | 0 | 0 | 0 | 0 | 0 | 0 | 0 | 0 | 0 | [13 empty] | 0 | 0 | 1 | 1 |  |  |  | 1009 | т | т | 1000 | [6 empty] | 16510488 | 2 | Общестроительные работы | 0 |  | 1 | 11001 | Полы | ФЕР-11 |  |  |  | 0 | 1160 | 1160 | 0 | 0 | 0 | 0 | 0 | [18 empty] | 0 | 0 | 0 | *0,9 | *0,85 |  |  | 110.7 | 63.75 |  |  |  |  | 0 |  | -1006529954 | 1 | 1 | 4 | 0 | 0 | 0 | -74.62 | -74.62 | 0 | 0 |  | 0 | 3 | 0 |  | 0 | 1 | 0 |  |  | 0 | 0 | 0
18 | 1 | 336 |  | 36,2 | 01.2.01.02-0054 | Битумы нефтяные строительные марки БН-90/10 | т | -0.19121 | -0.078 |  |  |  |  | -264.46 | -264.46 | 0 | 0 | 0 | 0 | 0 | 0 | 0 | 0 | 0 |  | 16697018 | 1383.1 | 1383.1 | 0 | 0 | 0 | 0 | 0 | 0 | 0 | 1383.1 | 1383.1 | 0 | 0 | 0 | 0 | 0 | 0 | 0 | 111 | 64 | 1 | 1 |  |  | 1 | 1 | 1 | 1 |  |  |  |  | 3 | 1 | ФССЦ-2001, 01.2.01.02-0054, приказ Минстроя России №1039/пр от 30.12.2016г. |  |  | 11001 | 0 |  | 0 | 2 | 1 | 1 | 1 | 1 | 1 | 1 | 1 |  | 123 | 75 |  |  |  |  | 0 | 0 | [5 empty] | 0 |  | 0 | -264.46 | 1383.1 | 0 | 0 | 0 | 0 | 0 | 0 | 0 | 0 | 0 | [13 empty] | 0 | 0 | 1 | 1 |  |  |  | 1009 | т | т | 1000 | [6 empty] | 16510488 | 2 | Общестроительные работы | 0 |  | 1 | 11001 | Полы | ФЕР-11 |  |  |  | 0 | 1383.1 | 1383.1 | 0 | 0 | 0 | 0 | 0 | [18 empty] | 0 | 0 | 0 | *0,9 | *0,85 |  |  | 110.7 | 63.75 |  |  |  |  | 0 |  | 110322092 | 2 | 1 | -2 | 0 | 0 | 0 | -264.46 | -264.46 | 0 | 0 |  | 0 | 3 | 0 |  | 0 | 1 | 0 |  |  | 0 | 0 | 0
18 | 1 | 346 |  | 36,2 | 01.2.01.02-0054 | Битумы нефтяные строительные марки БН-90/10 | т | -0.19121 | -0.078 |  |  |  |  | -1734.87 | -1734.87 | 0 | 0 | 0 | 0 | 0 | 0 | 0 | 0 | 0 |  | 16697019 | 1383.1 | 1383.1 | 0 | 0 | 0 | 0 | 0 | 0 | 0 | 1383.1 | 1383.1 | 0 | 0 | 0 | 0 | 0 | 0 | 0 | 111 | 64 | 1 | 1 |  |  | 6.56 | 1 | 1 | 6.56 |  |  |  |  | 3 | 1 | ФССЦ-2001, 01.2.01.02-0054, приказ Минстроя России №1039/пр от 30.12.2016г. |  |  | 11001 | 0 |  | 0 | 2 | 1 | 1 | 1 | 1 | 1 | 1 | 1 |  | 123 | 75 |  |  |  |  | 0 | 0 | [5 empty] | 0 |  | 0 | -1734.87 | 9073.136 | 0 | 0 | 0 | 0 | 0 | 0 | 0 | 0 | 0 | [13 empty] | 0 | 0 | 1 | 1 |  |  |  | 1009 | т | т | 1000 | [6 empty] | 16510488 | 2 | Общестроительные работы | 0 |  | 1 | 11001 | Полы | ФЕР-11 |  |  |  | 0 | 1383.1 | 1383.1 | 0 | 0 | 0 | 0 | 0 | [18 empty] | 0 | 0 | 0 | *0,9 | *0,85 |  |  | 110.7 | 63.75 |  |  |  |  | 0 |  | 110322092 | 1 | 1 | 4 | 0 | 0 | 0 | -1734.87 | -1734.87 | 0 | 0 |  | 0 | 3 | 0 |  | 0 | 1 | 0 |  |  | 0 | 0 | 0
18 | 1 | 337 |  | 36,3 | 01.7.07.13-0001 | Мука андезитовая кислотоупорная, марка А | т | -0.15444 | -0.063 |  |  |  |  | -106.38 | -106.38 | 0 | 0 | 0 | 0 | 0 | 0 | 0 | 0 | 0 |  | 16697018 | 688.8 | 688.8 | 0 | 0 | 0 | 0 | 0 | 0 | 0 | 688.8 | 688.8 | 0 | 0 | 0 | 0 | 0 | 0 | 0 | 111 | 64 | 1 | 1 |  |  | 1 | 1 | 1 | 1 |  |  |  |  | 3 | 1 | ФССЦ-2001, 01.7.07.13-0001, приказ Минстроя России №1039/пр от 30.12.2016г. |  |  | 11001 | 0 |  | 0 | 2 | 1 | 1 | 1 | 1 | 1 | 1 | 1 |  | 123 | 75 |  |  |  |  | 0 | 0 | [5 empty] | 0 |  | 0 | -106.38 | 688.8 | 0 | 0 | 0 | 0 | 0 | 0 | 0 | 0 | 0 | [13 empty] | 0 | 0 | 1 | 1 |  |  |  | 1009 | т | т | 1000 | [6 empty] | 16510488 | 2 | Общестроительные работы | 0 |  | 1 | 11001 | Полы | ФЕР-11 |  |  |  | 0 | 688.8 | 688.8 | 0 | 0 | 0 | 0 | 0 | [18 empty] | 0 | 0 | 0 | *0,9 | *0,85 |  |  | 110.7 | 63.75 |  |  |  |  | 0 |  | -956606579 | 2 | 1 | -2 | 0 | 0 | 0 | -106.38 | -106.38 | 0 | 0 |  | 0 | 3 | 0 |  | 0 | 1 | 0 |  |  | 0 | 0 | 0
18 | 1 | 347 |  | 36,3 | 01.7.07.13-0001 | Мука андезитовая кислотоупорная, марка А | т | -0.15444 | -0.063 |  |  |  |  | -697.83 | -697.83 | 0 | 0 | 0 | 0 | 0 | 0 | 0 | 0 | 0 |  | 16697019 | 688.8 | 688.8 | 0 | 0 | 0 | 0 | 0 | 0 | 0 | 688.8 | 688.8 | 0 | 0 | 0 | 0 | 0 | 0 | 0 | 111 | 64 | 1 | 1 |  |  | 6.56 | 1 | 1 | 6.56 |  |  |  |  | 3 | 1 | ФССЦ-2001, 01.7.07.13-0001, приказ Минстроя России №1039/пр от 30.12.2016г. |  |  | 11001 | 0 |  | 0 | 2 | 1 | 1 | 1 | 1 | 1 | 1 | 1 |  | 123 | 75 |  |  |  |  | 0 | 0 | [5 empty] | 0 |  | 0 | -697.83 | 4518.528 | 0 | 0 | 0 | 0 | 0 | 0 | 0 | 0 | 0 | [13 empty] | 0 | 0 | 1 | 1 |  |  |  | 1009 | т | т | 1000 | [6 empty] | 16510488 | 2 | Общестроительные работы | 0 |  | 1 | 11001 | Полы | ФЕР-11 |  |  |  | 0 | 688.8 | 688.8 | 0 | 0 | 0 | 0 | 0 | [18 empty] | 0 | 0 | 0 | *0,9 | *0,85 |  |  | 110.7 | 63.75 |  |  |  |  | 0 |  | -956606579 | 1 | 1 | 4 | 0 | 0 | 0 | -697.83 | -697.83 | 0 | 0 |  | 0 | 3 | 0 |  | 0 | 1 | 0 |  |  | 0 | 0 | 0
18 | 1 | 338 |  | 36,4 | 14.2.05.01-0103 | Состав гидроизоляционный Церезит | кг | 122.57 | 50 |  |  |  |  | 4457.87 | 4457.87 | 0 | 0 | 0 | 0 | 0 | 0 | 0 | 0 | 0 |  | 16697018 | 36.37 | 36.37 | 0 | 0 | 0 | 0 | 0 | 0 | 0 | 36.37 | 36.37 | 0 | 0 | 0 | 0 | 0 | 0 | 0 | 111 | 64 | 1 | 1 |  |  | 1 | 1 | 1 | 1 |  |  |  |  | 3 | 1 | ФССЦ-2001, 14.2.05.01-0103, приказ Минстроя России №1039/пр от 30.12.2016г. |  |  | 11001 | 0 |  | 0 | 2 | 0 | 1 | 1 | 1 | 1 | 1 | 1 |  | 123 | 75 |  |  |  |  | 0 | 0 | [5 empty] | 0 |  | 0 | 4457.87 | 36.37 | 0 | 0 | 0 | 0 | 0 | 0 | 0 | 0 | 0 | [13 empty] | 0 | 0 | 1 | 1 |  |  |  | 1009 | кг | кг | 1 | [6 empty] | 16510488 | 2 | Общестроительные работы | 0 |  | 1 | 11001 | Полы | ФЕР-11 |  |  |  | 0 | 36.37 | 36.37 | 0 | 0 | 0 | 0 | 0 | [18 empty] | 0 | 0 | 0 | *0,9 | *0,85 |  |  | 110.7 | 63.75 |  |  |  |  | 0 |  | 461778009 | 2 | 1 | -2 | 0 | 0 | 0 | 4457.87 | 4457.87 | 0 | 0 |  | 0 | 3 | 0 |  | 0 | 1 | 0 |  |  | 0 | 0 | 0
18 | 1 | 348 |  | 36,4 | 14.2.05.01-0103 | Состав гидроизоляционный Церезит | кг | 122.57 | 50 |  |  |  |  | 29243.63 | 29243.63 | 0 | 0 | 0 | 0 | 0 | 0 | 0 | 0 | 0 |  | 16697019 | 36.37 | 36.37 | 0 | 0 | 0 | 0 | 0 | 0 | 0 | 36.37 | 36.37 | 0 | 0 | 0 | 0 | 0 | 0 | 0 | 111 | 64 | 1 | 1 |  |  | 6.56 | 1 | 1 | 6.56 |  |  |  |  | 3 | 1 | ФССЦ-2001, 14.2.05.01-0103, приказ Минстроя России №1039/пр от 30.12.2016г. |  |  | 11001 | 0 |  | 0 | 2 | 0 | 1 | 1 | 1 | 1 | 1 | 1 |  | 123 | 75 |  |  |  |  | 0 | 0 | [5 empty] | 0 |  | 0 | 29243.63 | 238.5872 | 0 | 0 | 0 | 0 | 0 | 0 | 0 | 0 | 0 | [13 empty] | 0 | 0 | 1 | 1 |  |  |  | 1009 | кг | кг | 1 | [6 empty] | 16510488 | 2 | Общестроительные работы | 0 |  | 1 | 11001 | Полы | ФЕР-11 |  |  |  | 0 | 36.37 | 36.37 | 0 | 0 | 0 | 0 | 0 | [18 empty] | 0 | 0 | 0 | *0,9 | *0,85 |  |  | 110.7 | 63.75 |  |  |  |  | 0 |  | 461778009 | 1 | 1 | 4 | 0 | 0 | 0 | 29243.63 | 29243.63 | 0 | 0 |  | 0 | 3 | 0 |  | 0 | 1 | 0 |  |  | 0 | 0 | 0
17 | 1 | 359 | 362 | 37 | 11-01-047-01 | Устройство покрытий из плит керамогранитных размером 40х40 см прим. (30х30 см) | 100 м2 | 2.4514 | 0 |  |  |  |  | 53905.94 | 46183.49 | 74.01 | 53.66 | 7648.44 | 0 | 875.1081 | 5.3012 | 0 | 8549.33 | 4929.34 |  | 16697018 | 21989.86 | 18839.64 | 30.19 | 21.89 | 3120.03 | 0 | 356.983 | 2.1625 | 0 | 21576.86 | 18839.64 | 24.15 | 17.51 | 2713.07 | 0 | 310.42 | 1.73 | 0 | 111 | 64 | 1 | 1 |  |  | 1 | 1 | 1 | 1 |  |  |  |  | 0 | 1 | ФЕР-2001, 11-01-047-01, приказ Минстроя России №1039/пр от 30.12.2016г. |  |  | 11001 | 0 |  | 0 | 2 | 0 | 1 | 1 | 1 | 1 | 1 | 1 |  | 123 | 75 |  |  |  |  | 0 | 0 | [5 empty] | 0 | Поправка: МДС 81-35.2004, п.4.7 Наименование: Работы, выполняемые при реконструкции зданий и сооружений работы, аналогичные технологическим процессам в новом строительстве (в том числе возведение новых конструктивных элементов) стоимость которых определена по соответствующим сборникам ФЕР, кроме сборника № 46 «Работы при реконструкции зданий и сооружений» | 0 | 53905.94 | 18839.64 | 30.19 | 21.89 | 3120.03 | 0 | 356.983 | 2.1625 | 0 | 8549.331 | 4929.344 |  |  |  |  | )*1,25 | )*1,25 | )*1,15 |  | )*1,15 | )*1,25 |  |  |  | 0 | 0 | 1 | 1 |  |  |  | 1005 | 100 м2 | 100 м2 | 100 | [6 empty] | 16510488 | 2 | Общестроительные работы | 0 |  | 1 | 11001 | Полы | ФЕР-11 |  | Поправка: МДС 81-35.2004, п.4.7 |  | 131072 | 21576.86 | 18839.64 | 24.15 | 17.51 | 2713.07 | 310.42 | 1.73 | 0 | [17 empty] | 0 | 0 | 0 | *0,9 | *0,85 |  |  | 110.7 | 63.75 |  |  |  |  | 0 |  | 957562137 | 2 | 1 | -2 | 0 | 0 | 0 | 67384.61 | 67384.61 | 0 | 0 |  | 0 | 3 | 0 |  | 0 | 1 | 0 |  |  | 0 | 0 | 0
17 | 1 | 370 | 374 | 37 | 11-01-047-01 | Устройство покрытий из плит керамогранитных размером 40х40 см прим. (30х30 см) | 100 м2 | 2.4514 | 0 |  |  |  |  | 353622.99 | 302963.72 | 485.49 | 352.02 | 50173.78 | 0 | 875.1081 | 5.3012 | 0 | 56083.64 | 32336.51 |  | 16697019 | 21989.86 | 18839.64 | 30.19 | 21.89 | 3120.03 | 0 | 356.983 | 2.1625 | 0 | 21576.86 | 18839.64 | 24.15 | 17.51 | 2713.07 | 0 | 310.42 | 1.73 | 0 | 111 | 64 | 1 | 1 |  |  | 6.56 | 6.56 | 6.56 | 6.56 |  |  |  |  | 0 | 1 | ФЕР-2001, 11-01-047-01, приказ Минстроя России №1039/пр от 30.12.2016г. |  |  | 11001 | 0 |  | 0 | 2 | 0 | 6.56 | 1 | 1 | 1 | 1 | 1 |  | 123 | 75 |  |  |  |  | 0 | 0 | [5 empty] | 0 | Поправка: МДС 81-35.2004, п.4.7 Наименование: Работы, выполняемые при реконструкции зданий и сооружений работы, аналогичные технологическим процессам в новом строительстве (в том числе возведение новых конструктивных элементов) стоимость которых определена по соответствующим сборникам ФЕР, кроме сборника № 46 «Работы при реконструкции зданий и сооружений» | 0 | 353622.99 | 123588.0384 | 198.0464 | 143.5984 | 20467.3968 | 0 | 356.983 | 2.1625 | 0 | 56083.638 | 32336.512 |  |  |  |  | )*1,25 | )*1,25 | )*1,15 |  | )*1,15 | )*1,25 |  |  |  | 0 | 0 | 1 | 1 |  |  |  | 1005 | 100 м2 | 100 м2 | 100 | [6 empty] | 16510488 | 2 | Общестроительные работы | 0 |  | 1 | 11001 | Полы | ФЕР-11 |  | Поправка: МДС 81-35.2004, п.4.7 |  | 131072 | 21576.86 | 18839.64 | 24.15 | 17.51 | 2713.07 | 310.42 | 1.73 | 0 | [17 empty] | 0 | 0 | 0 | *0,9 | *0,85 |  |  | 110.7 | 63.75 |  |  |  |  | 0 |  | 957562137 | 1 | 1 | 4 | 0 | 0 | 0 | 442043.14 | 442043.14 | 0 | 0 |  | 0 | 3 | 0 |  | 0 | 1 | 0 |  |  | 0 | 0 | 0
18 | 1 | 357 |  | 37,1 | 06.2.05.03-0003 | Гранит керамический многоцветный неполированный, размером 400х400х9 мм | м2 | -250.0428 | -102 |  |  |  |  | -35118.51 | -35118.51 | 0 | 0 | 0 | 0 | 0 | 0 | 0 | 0 | 0 |  | 16697018 | 140.45 | 140.45 | 0 | 0 | 0 | 0 | 0 | 0 | 0 | 140.45 | 140.45 | 0 | 0 | 0 | 0 | 0 | 0 | 0 | 111 | 64 | 1 | 1 |  |  | 1 | 1 | 1 | 1 |  |  |  |  | 3 | 1 | ФССЦ-2001, 06.2.05.03-0003, приказ Минстроя России №1039/пр от 30.12.2016г. |  |  | 11001 | 0 |  | 0 | 2 | 1 | 1 | 1 | 1 | 1 | 1 | 1 |  | 123 | 75 |  |  |  |  | 0 | 0 | [5 empty] | 0 |  | 0 | -35118.51 | 140.45 | 0 | 0 | 0 | 0 | 0 | 0 | 0 | 0 | 0 | [13 empty] | 0 | 0 | 1 | 1 |  |  |  | 1005 | м2 | м2 | 1 | [6 empty] | 16510488 | 2 | Общестроительные работы | 0 |  | 1 | 11001 | Полы | ФЕР-11 |  |  |  | 0 | 140.45 | 140.45 | 0 | 0 | 0 | 0 | 0 | [18 empty] | 0 | 0 | 0 | *0,9 | *0,85 |  |  | 110.7 | 63.75 |  |  |  |  | 0 |  | 2046761779 | 2 | 1 | -2 | 0 | 0 | 0 | -35118.51 | -35118.51 | 0 | 0 |  | 0 | 3 | 0 |  | 0 | 1 | 0 |  |  | 0 | 0 | 0
18 | 1 | 368 |  | 37,1 | 06.2.05.03-0003 | Гранит керамический многоцветный неполированный, размером 400х400х9 мм | м2 | -250.0428 | -102 |  |  |  |  | -230377.43 | -230377.43 | 0 | 0 | 0 | 0 | 0 | 0 | 0 | 0 | 0 |  | 16697019 | 140.45 | 140.45 | 0 | 0 | 0 | 0 | 0 | 0 | 0 | 140.45 | 140.45 | 0 | 0 | 0 | 0 | 0 | 0 | 0 | 111 | 64 | 1 | 1 |  |  | 6.56 | 1 | 1 | 6.56 |  |  |  |  | 3 | 1 | ФССЦ-2001, 06.2.05.03-0003, приказ Минстроя России №1039/пр от 30.12.2016г. |  |  | 11001 | 0 |  | 0 | 2 | 1 | 1 | 1 | 1 | 1 | 1 | 1 |  | 123 | 75 |  |  |  |  | 0 | 0 | [5 empty] | 0 |  | 0 | -230377.43 | 921.352 | 0 | 0 | 0 | 0 | 0 | 0 | 0 | 0 | 0 | [13 empty] | 0 | 0 | 1 | 1 |  |  |  | 1005 | м2 | м2 | 1 | [6 empty] | 16510488 | 2 | Общестроительные работы | 0 |  | 1 | 11001 | Полы | ФЕР-11 |  |  |  | 0 | 140.45 | 140.45 | 0 | 0 | 0 | 0 | 0 | [18 empty] | 0 | 0 | 0 | *0,9 | *0,85 |  |  | 110.7 | 63.75 |  |  |  |  | 0 |  | 2046761779 | 1 | 1 | 4 | 0 | 0 | 0 | -230377.43 | -230377.43 | 0 | 0 |  | 0 | 3 | 0 |  | 0 | 1 | 0 |  |  | 0 | 0 | 0
18 | 1 | 358 |  | 37,2 | 06.2.05.03-0054 | Плитки керамогранитные размером 300х300х8 мм | м2 | 250.0428 | 102 |  |  |  |  | 14082.41 | 14082.41 | 0 | 0 | 0 | 0 | 0 | 0 | 0 | 0 | 0 |  | 16697018 | 56.32 | 56.32 | 0 | 0 | 0 | 0 | 0 | 0 | 0 | 56.32 | 56.32 | 0 | 0 | 0 | 0 | 0 | 0 | 0 | 111 | 64 | 1 | 1 |  |  | 1 | 1 | 1 | 1 |  |  |  |  | 3 | 1 | ФССЦ-2001, 06.2.05.03-0054, приказ Минстроя России №1039/пр от 30.12.2016г. |  |  | 11001 | 0 |  | 0 | 2 | 0 | 1 | 1 | 1 | 1 | 1 | 1 |  | 123 | 75 |  |  |  |  | 0 | 0 | [5 empty] | 0 |  | 0 | 14082.41 | 56.32 | 0 | 0 | 0 | 0 | 0 | 0 | 0 | 0 | 0 | [13 empty] | 0 | 0 | 1 | 1 |  |  |  | 1005 | м2 | м2 | 1 | [6 empty] | 16510488 | 2 | Общестроительные работы | 0 |  | 1 | 11001 | Полы | ФЕР-11 |  |  |  | 0 | 56.32 | 56.32 | 0 | 0 | 0 | 0 | 0 | [18 empty] | 0 | 0 | 0 | *0,9 | *0,85 |  |  | 110.7 | 63.75 |  |  |  |  | 0 |  | -852842557 | 2 | 1 | -2 | 0 | 0 | 0 | 14082.41 | 14082.41 | 0 | 0 |  | 0 | 3 | 0 |  | 0 | 1 | 0 |  |  | 0 | 0 | 0
18 | 1 | 369 |  | 37,2 | 06.2.05.03-0054 | Плитки керамогранитные размером 300х300х8 мм | м2 | 250.0428 | 102 |  |  |  |  | 92380.61 | 92380.61 | 0 | 0 | 0 | 0 | 0 | 0 | 0 | 0 | 0 |  | 16697019 | 56.32 | 56.32 | 0 | 0 | 0 | 0 | 0 | 0 | 0 | 56.32 | 56.32 | 0 | 0 | 0 | 0 | 0 | 0 | 0 | 111 | 64 | 1 | 1 |  |  | 6.56 | 1 | 1 | 6.56 |  |  |  |  | 3 | 1 | ФССЦ-2001, 06.2.05.03-0054, приказ Минстроя России №1039/пр от 30.12.2016г. |  |  | 11001 | 0 |  | 0 | 2 | 0 | 1 | 1 | 1 | 1 | 1 | 1 |  | 123 | 75 |  |  |  |  | 0 | 0 | [5 empty] | 0 |  | 0 | 92380.61 | 369.4592 | 0 | 0 | 0 | 0 | 0 | 0 | 0 | 0 | 0 | [13 empty] | 0 | 0 | 1 | 1 |  |  |  | 1005 | м2 | м2 | 1 | [6 empty] | 16510488 | 2 | Общестроительные работы | 0 |  | 1 | 11001 | Полы | ФЕР-11 |  |  |  | 0 | 56.32 | 56.32 | 0 | 0 | 0 | 0 | 0 | [18 empty] | 0 | 0 | 0 | *0,9 | *0,85 |  |  | 110.7 | 63.75 |  |  |  |  | 0 |  | -852842557 | 1 | 1 | 4 | 0 | 0 | 0 | 92380.61 | 92380.61 | 0 | 0 |  | 0 | 3 | 0 |  | 0 | 1 | 0 |  |  | 0 | 0 | 0
17 | 1 | 376 | 380 | 38 | 11-01-039-04 | Устройство плинтусов из плиток керамических | 100 м | 0.803 | 0 |  |  |  |  | 214.71 | 0 | 5.52 | 1.39 | 209.19 | 0 | 21.9966 | 0.11041 | 0 | 233.74 | 134.77 |  | 16697018 | 267.39 | 0 | 6.88 | 1.73 | 260.51 | 0 | 27.393 | 0.1375 | 0 | 232.03 | 0 | 5.5 | 1.38 | 226.53 | 0 | 23.82 | 0.11 | 0 | 111 | 64 | 1 | 1 |  |  | 1 | 1 | 1 | 1 |  |  |  |  | 0 | 1 | ФЕР-2001, 11-01-039-04, приказ Минстроя России №1039/пр от 30.12.2016г. |  |  | 11001 | 0 |  | 0 | 2 | 0 | 1 | 1 | 1 | 1 | 1 | 1 |  | 123 | 75 |  |  |  |  | 0 | 0 | [5 empty] | 0 | Поправка: МДС 81-35.2004, п.4.7 Наименование: Работы, выполняемые при реконструкции зданий и сооружений работы, аналогичные технологическим процессам в новом строительстве (в том числе возведение новых конструктивных элементов) стоимость которых определена по соответствующим сборникам ФЕР, кроме сборника № 46 «Работы при реконструкции зданий и сооружений» | 0 | 214.71 | 0 | 6.88 | 1.73 | 260.51 | 0 | 27.393 | 0.1375 | 0 | 233.7438 | 134.7712 |  |  |  |  | )*1,25 | )*1,25 | )*1,15 |  | )*1,15 | )*1,25 |  |  |  | 0 | 0 | 1 | 1 |  |  |  | 1003 | 100 м | 100 м | 100 | [6 empty] | 16510488 | 2 | Общестроительные работы | 0 |  | 1 | 11001 | Полы | ФЕР-11 |  | Поправка: МДС 81-35.2004, п.4.7 |  | 131072 | 232.03 | 0 | 5.5 | 1.38 | 226.53 | 23.82 | 0.11 | 0 | [17 empty] | 0 | 0 | 0 | *0,9 | *0,85 |  |  | 110.7 | 63.75 |  |  |  |  | 0 |  | 1990727352 | 2 | 1 | -2 | 0 | 0 | 0 | 583.22 | 583.22 | 0 | 0 |  | 0 | 3 | 0 |  | 0 | 1 | 0 |  |  | 0 | 0 | 0
17 | 1 | 382 | 386 | 38 | 11-01-039-04 | Устройство плинтусов из плиток керамических | 100 м | 0.803 | 0 |  |  |  |  | 1408.52 | 0 | 36.24 | 9.11 | 1372.28 | 0 | 21.9966 | 0.11041 | 0 | 1533.34 | 884.09 |  | 16697019 | 267.39 | 0 | 6.88 | 1.73 | 260.51 | 0 | 27.393 | 0.1375 | 0 | 232.03 | 0 | 5.5 | 1.38 | 226.53 | 0 | 23.82 | 0.11 | 0 | 111 | 64 | 1 | 1 |  |  | 6.56 | 6.56 | 6.56 | 6.56 |  |  |  |  | 0 | 1 | ФЕР-2001, 11-01-039-04, приказ Минстроя России №1039/пр от 30.12.2016г. |  |  | 11001 | 0 |  | 0 | 2 | 0 | 6.56 | 1 | 1 | 1 | 1 | 1 |  | 123 | 75 |  |  |  |  | 0 | 0 | [5 empty] | 0 | Поправка: МДС 81-35.2004, п.4.7 Наименование: Работы, выполняемые при реконструкции зданий и сооружений работы, аналогичные технологическим процессам в новом строительстве (в том числе возведение новых конструктивных элементов) стоимость которых определена по соответствующим сборникам ФЕР, кроме сборника № 46 «Работы при реконструкции зданий и сооружений» | 0 | 1408.52 | 0 | 45.1328 | 11.3488 | 1708.9456 | 0 | 27.393 | 0.1375 | 0 | 1533.3429 | 884.0896 |  |  |  |  | )*1,25 | )*1,25 | )*1,15 |  | )*1,15 | )*1,25 |  |  |  | 0 | 0 | 1 | 1 |  |  |  | 1003 | 100 м | 100 м | 100 | [6 empty] | 16510488 | 2 | Общестроительные работы | 0 |  | 1 | 11001 | Полы | ФЕР-11 |  | Поправка: МДС 81-35.2004, п.4.7 |  | 131072 | 232.03 | 0 | 5.5 | 1.38 | 226.53 | 23.82 | 0.11 | 0 | [17 empty] | 0 | 0 | 0 | *0,9 | *0,85 |  |  | 110.7 | 63.75 |  |  |  |  | 0 |  | 1990727352 | 1 | 1 | 4 | 0 | 0 | 0 | 3825.95 | 3825.95 | 0 | 0 |  | 0 | 3 | 0 |  | 0 | 1 | 0 |  |  | 0 | 0 | 0
18 | 1 | 375 |  | 38,1 | 04.3.01.09-0012 | Раствор готовый кладочный цементный марки 50 | м3 | 0.12848 | 0.16 |  |  |  |  | 62.43 | 62.43 | 0 | 0 | 0 | 0 | 0 | 0 | 0 | 0 | 0 |  | 16697018 | 485.9 | 485.9 | 0 | 0 | 0 | 0 | 0 | 0 | 0 | 485.9 | 485.9 | 0 | 0 | 0 | 0 | 0 | 0 | 0 | 111 | 64 | 1 | 1 |  |  | 1 | 1 | 1 | 1 |  |  |  |  | 3 | 1 | ФССЦ-2001, 04.3.01.09-0012, приказ Минстроя России №1039/пр от 30.12.2016г. |  |  | 11001 | 0 |  | 0 | 2 | 0 | 1 | 1 | 1 | 1 | 1 | 1 |  | 123 | 75 |  |  |  |  | 0 | 0 | [5 empty] | 0 |  | 0 | 62.43 | 485.9 | 0 | 0 | 0 | 0 | 0 | 0 | 0 | 0 | 0 | [13 empty] | 0 | 0 | 1 | 1 |  |  |  | 1007 | м3 | м3 | 1 | [6 empty] | 16510488 | 2 | Общестроительные работы | 0 |  | 1 | 11001 | Полы | ФЕР-11 |  |  |  | 0 | 485.9 | 485.9 | 0 | 0 | 0 | 0 | 0 | [18 empty] | 0 | 0 | 0 | *0,9 | *0,85 |  |  | 110.7 | 63.75 |  |  |  |  | 0 |  | -1019936957 | 2 | 1 | -2 | 0 | 0 | 0 | 62.43 | 62.43 | 0 | 0 |  | 0 | 3 | 0 |  | 0 | 1 | 0 |  |  | 0 | 0 | 0
18 | 1 | 381 |  | 38,1 | 04.3.01.09-0012 | Раствор готовый кладочный цементный марки 50 | м3 | 0.12848 | 0.16 |  |  |  |  | 409.53 | 409.53 | 0 | 0 | 0 | 0 | 0 | 0 | 0 | 0 | 0 |  | 16697019 | 485.9 | 485.9 | 0 | 0 | 0 | 0 | 0 | 0 | 0 | 485.9 | 485.9 | 0 | 0 | 0 | 0 | 0 | 0 | 0 | 111 | 64 | 1 | 1 |  |  | 6.56 | 1 | 1 | 6.56 |  |  |  |  | 3 | 1 | ФССЦ-2001, 04.3.01.09-0012, приказ Минстроя России №1039/пр от 30.12.2016г. |  |  | 11001 | 0 |  | 0 | 2 | 0 | 1 | 1 | 1 | 1 | 1 | 1 |  | 123 | 75 |  |  |  |  | 0 | 0 | [5 empty] | 0 |  | 0 | 409.53 | 3187.504 | 0 | 0 | 0 | 0 | 0 | 0 | 0 | 0 | 0 | [13 empty] | 0 | 0 | 1 | 1 |  |  |  | 1007 | м3 | м3 | 1 | [6 empty] | 16510488 | 2 | Общестроительные работы | 0 |  | 1 | 11001 | Полы | ФЕР-11 |  |  |  | 0 | 485.9 | 485.9 | 0 | 0 | 0 | 0 | 0 | [18 empty] | 0 | 0 | 0 | *0,9 | *0,85 |  |  | 110.7 | 63.75 |  |  |  |  | 0 |  | -1019936957 | 1 | 1 | 4 | 0 | 0 | 0 | 409.53 | 409.53 | 0 | 0 |  | 0 | 3 | 0 |  | 0 | 1 | 0 |  |  | 0 | 0 | 0
18 | 1 | 376 |  | 38,2 | 06.2.05.03-0031 | Плитки керамические плинтусные прямые | м | 81.103 | 101 |  |  |  |  | 1924.57 | 1924.57 | 0 | 0 | 0 | 0 | 0 | 0 | 0 | 0 | 0 |  | 16697018 | 23.73 | 23.73 | 0 | 0 | 0 | 0 | 0 | 0 | 0 | 23.73 | 23.73 | 0 | 0 | 0 | 0 | 0 | 0 | 0 | 111 | 64 | 1 | 1 |  |  | 1 | 1 | 1 | 1 |  |  |  |  | 3 | 1 | ФССЦ-2001, 06.2.05.03-0031, приказ Минстроя России №1039/пр от 30.12.2016г. |  |  | 11001 | 0 |  | 0 | 2 | 0 | 1 | 1 | 1 | 1 | 1 | 1 |  | 123 | 75 |  |  |  |  | 0 | 0 | [5 empty] | 0 |  | 0 | 1924.57 | 23.73 | 0 | 0 | 0 | 0 | 0 | 0 | 0 | 0 | 0 | [13 empty] | 0 | 0 | 1 | 1 |  |  |  | 1003 | м | м | 1 | [6 empty] | 16510488 | 2 | Общестроительные работы | 0 |  | 1 | 11001 | Полы | ФЕР-11 |  |  |  | 0 | 23.73 | 23.73 | 0 | 0 | 0 | 0 | 0 | [18 empty] | 0 | 0 | 0 | *0,9 | *0,85 |  |  | 110.7 | 63.75 |  |  |  |  | 0 |  | 831643793 | 2 | 1 | -2 | 0 | 0 | 0 | 1924.57 | 1924.57 | 0 | 0 |  | 0 | 3 | 0 |  | 0 | 1 | 0 |  |  | 0 | 0 | 0
18 | 1 | 382 |  | 38,2 | 06.2.05.03-0031 | Плитки керамические плинтусные прямые | м | 81.103 | 101 |  |  |  |  | 12625.21 | 12625.21 | 0 | 0 | 0 | 0 | 0 | 0 | 0 | 0 | 0 |  | 16697019 | 23.73 | 23.73 | 0 | 0 | 0 | 0 | 0 | 0 | 0 | 23.73 | 23.73 | 0 | 0 | 0 | 0 | 0 | 0 | 0 | 111 | 64 | 1 | 1 |  |  | 6.56 | 1 | 1 | 6.56 |  |  |  |  | 3 | 1 | ФССЦ-2001, 06.2.05.03-0031, приказ Минстроя России №1039/пр от 30.12.2016г. |  |  | 11001 | 0 |  | 0 | 2 | 0 | 1 | 1 | 1 | 1 | 1 | 1 |  | 123 | 75 |  |  |  |  | 0 | 0 | [5 empty] | 0 |  | 0 | 12625.21 | 155.6688 | 0 | 0 | 0 | 0 | 0 | 0 | 0 | 0 | 0 | [13 empty] | 0 | 0 | 1 | 1 |  |  |  | 1003 | м | м | 1 | [6 empty] | 16510488 | 2 | Общестроительные работы | 0 |  | 1 | 11001 | Полы | ФЕР-11 |  |  |  | 0 | 23.73 | 23.73 | 0 | 0 | 0 | 0 | 0 | [18 empty] | 0 | 0 | 0 | *0,9 | *0,85 |  |  | 110.7 | 63.75 |  |  |  |  | 0 |  | 831643793 | 1 | 1 | 4 | 0 | 0 | 0 | 12625.21 | 12625.21 | 0 | 0 |  | 0 | 3 | 0 |  | 0 | 1 | 0 |  |  | 0 | 0 | 0
17 | 1 | 388 | 392 | 39 | 15-04-006-03 | Покрытие поверхностей грунтовкой глубокого проникновения за 1 раз стен | 100 м2 | 5.7088 | 0 |  |  |  |  | 421.65 | 1.03 | 6.96 | 1.88 | 413.66 | 0 | 43.0015 | 0.14272 | 0 | 394.76 | 195.3 |  | 16697018 | 73.86 | 0.18 | 1.22 | 0.33 | 72.46 | 0 | 7.5325 | 0.025 | 0 | 64.16 | 0.18 | 0.97 | 0.26 | 63.01 | 0 | 6.55 | 0.02 | 0 | 95 | 47 | 1 | 1 |  |  | 1 | 1 | 1 | 1 |  |  |  |  | 0 | 1 | ФЕР-2001, 15-04-006-03, приказ Минстроя России №1039/пр от 30.12.2016г. |  |  | 15001 | 0 |  | 0 | 2 | 0 | 1 | 1 | 1 | 1 | 1 | 1 |  | 105 | 55 |  |  |  |  | 0 | 0 | [5 empty] | 0 | Поправка: МДС 81-35.2004, п.4.7 Наименование: Работы, выполняемые при реконструкции зданий и сооружений работы, аналогичные технологическим процессам в новом строительстве (в том числе возведение новых конструктивных элементов) стоимость которых определена по соответствующим сборникам ФЕР, кроме сборника № 46 «Работы при реконструкции зданий и сооружений» | 0 | 421.65 | 0.18 | 1.22 | 0.33 | 72.46 | 0 | 7.5325 | 0.025 | 0 | 394.763 | 195.3038 |  |  |  |  | )*1,25 | )*1,25 | )*1,15 |  | )*1,15 | )*1,25 |  |  |  | 0 | 0 | 1 | 1 |  |  |  | 1005 | 100 м2 | 100 м2 | 100 | [6 empty] | 16510513 | 2 | Общестроительные работы | 0 |  | 1 | 15001 | Отделочные работы | ФЕР-15 |  | Поправка: МДС 81-35.2004, п.4.7 |  | 131072 | 64.16 | 0.18 | 0.97 | 0.26 | 63.01 | 6.55 | 0.02 | 0 | [17 empty] | 0 | 0 | 0 | *0,9 | *0,85 |  |  | 94.5 | 46.75 |  |  |  |  | 0 |  | -2014629731 | 2 | 1 | -2 | 0 | 0 | 0 | 1011.71 | 1011.71 | 0 | 0 |  | 0 | 3 | 0 |  | 0 | 1 | 0 |  |  | 0 | 0 | 0
17 | 1 | 394 | 398 | 39 | 15-04-006-03 | Покрытие поверхностей грунтовкой глубокого проникновения за 1 раз стен | 100 м2 | 5.7088 | 0 |  |  |  |  | 2766.04 | 6.74 | 45.69 | 12.36 | 2713.61 | 0 | 43.0015 | 0.14272 | 0 | 2589.67 | 1281.21 |  | 16697019 | 73.86 | 0.18 | 1.22 | 0.33 | 72.46 | 0 | 7.5325 | 0.025 | 0 | 64.16 | 0.18 | 0.97 | 0.26 | 63.01 | 0 | 6.55 | 0.02 | 0 | 95 | 47 | 1 | 1 |  |  | 6.56 | 6.56 | 6.56 | 6.56 |  |  |  |  | 0 | 1 | ФЕР-2001, 15-04-006-03, приказ Минстроя России №1039/пр от 30.12.2016г. |  |  | 15001 | 0 |  | 0 | 2 | 0 | 6.56 | 1 | 1 | 1 | 1 | 1 |  | 105 | 55 |  |  |  |  | 0 | 0 | [5 empty] | 0 | Поправка: МДС 81-35.2004, п.4.7 Наименование: Работы, выполняемые при реконструкции зданий и сооружений работы, аналогичные технологическим процессам в новом строительстве (в том числе возведение новых конструктивных элементов) стоимость которых определена по соответствующим сборникам ФЕР, кроме сборника № 46 «Работы при реконструкции зданий и сооружений» | 0 | 2766.04 | 1.1808 | 8.0032 | 2.1648 | 475.3376 | 0 | 7.5325 | 0.025 | 0 | 2589.6715 | 1281.2059 |  |  |  |  | )*1,25 | )*1,25 | )*1,15 |  | )*1,15 | )*1,25 |  |  |  | 0 | 0 | 1 | 1 |  |  |  | 1005 | 100 м2 | 100 м2 | 100 | [6 empty] | 16510513 | 2 | Общестроительные работы | 0 |  | 1 | 15001 | Отделочные работы | ФЕР-15 |  | Поправка: МДС 81-35.2004, п.4.7 |  | 131072 | 64.16 | 0.18 | 0.97 | 0.26 | 63.01 | 6.55 | 0.02 | 0 | [17 empty] | 0 | 0 | 0 | *0,9 | *0,85 |  |  | 94.5 | 46.75 |  |  |  |  | 0 |  | -2014629731 | 1 | 1 | 4 | 0 | 0 | 0 | 6636.92 | 6636.92 | 0 | 0 |  | 0 | 3 | 0 |  | 0 | 1 | 0 |  |  | 0 | 0 | 0
18 | 1 | 388 |  | 39,1 | 14.4.01.02-0023 | Грунтовка акриловая CAPASOL, CAPAROL | л | 40.285 | 7.0566 |  |  |  |  | 1235.54 | 1235.54 | 0 | 0 | 0 | 0 | 0 | 0 | 0 | 0 | 0 |  | 16697018 | 30.67 | 30.67 | 0 | 0 | 0 | 0 | 0 | 0 | 0 | 30.67 | 30.67 | 0 | 0 | 0 | 0 | 0 | 0 | 0 | 95 | 47 | 1 | 1 |  |  | 1 | 1 | 1 | 1 |  |  |  |  | 3 | 1 | ФССЦ-2001, 14.4.01.02-0023, приказ Минстроя России №1039/пр от 30.12.2016г. |  |  | 15001 | 0 |  | 0 | 2 | 0 | 1 | 1 | 1 | 1 | 1 | 1 |  | 105 | 55 |  |  |  |  | 0 | 0 | [5 empty] | 0 |  | 0 | 1235.54 | 30.67 | 0 | 0 | 0 | 0 | 0 | 0 | 0 | 0 | 0 | [13 empty] | 0 | 0 | 1 | 1 |  |  |  | 1002 | л | л | 1 | [6 empty] | 16510513 | 2 | Общестроительные работы | 0 |  | 1 | 15001 | Отделочные работы | ФЕР-15 |  |  |  | 0 | 30.67 | 30.67 | 0 | 0 | 0 | 0 | 0 | [18 empty] | 0 | 0 | 0 | *0,9 | *0,85 |  |  | 94.5 | 46.75 |  |  |  |  | 0 |  | -511336025 | 2 | 1 | -2 | 0 | 0 | 0 | 1235.54 | 1235.54 | 0 | 0 |  | 0 | 3 | 0 |  | 0 | 1 | 0 |  |  | 0 | 0 | 0
18 | 1 | 394 |  | 39,1 | 14.4.01.02-0023 | Грунтовка акриловая CAPASOL, CAPAROL | л | 40.285 | 7.0566 |  |  |  |  | 8105.15 | 8105.15 | 0 | 0 | 0 | 0 | 0 | 0 | 0 | 0 | 0 |  | 16697019 | 30.67 | 30.67 | 0 | 0 | 0 | 0 | 0 | 0 | 0 | 30.67 | 30.67 | 0 | 0 | 0 | 0 | 0 | 0 | 0 | 95 | 47 | 1 | 1 |  |  | 6.56 | 1 | 1 | 6.56 |  |  |  |  | 3 | 1 | ФССЦ-2001, 14.4.01.02-0023, приказ Минстроя России №1039/пр от 30.12.2016г. |  |  | 15001 | 0 |  | 0 | 2 | 0 | 1 | 1 | 1 | 1 | 1 | 1 |  | 105 | 55 |  |  |  |  | 0 | 0 | [5 empty] | 0 |  | 0 | 8105.15 | 201.1952 | 0 | 0 | 0 | 0 | 0 | 0 | 0 | 0 | 0 | [13 empty] | 0 | 0 | 1 | 1 |  |  |  | 1002 | л | л | 1 | [6 empty] | 16510513 | 2 | Общестроительные работы | 0 |  | 1 | 15001 | Отделочные работы | ФЕР-15 |  |  |  | 0 | 30.67 | 30.67 | 0 | 0 | 0 | 0 | 0 | [18 empty] | 0 | 0 | 0 | *0,9 | *0,85 |  |  | 94.5 | 46.75 |  |  |  |  | 0 |  | -511336025 | 1 | 1 | 4 | 0 | 0 | 0 | 8105.15 | 8105.15 | 0 | 0 |  | 0 | 3 | 0 |  | 0 | 1 | 0 |  |  | 0 | 0 | 0
17 | 1 | 407 | 411 | 40 | 15-01-020-11 | Облицовка стен на клее из сухих смесей с карнизными, плинтусными и угловыми плитками в общественных зданиях по кирпичу и бетону | 100 м2 | 2.486 | 0 |  |  |  |  | 4823.54 | 7.91 | 98.67 | 54.47 | 4716.96 | 0 | 513.8301 | 5.1274 | 0 | 4532.86 | 2242.57 |  | 16697018 | 1940.28 | 3.18 | 39.69 | 21.91 | 1897.41 | 0 | 206.6895 | 2.0625 | 0 | 1684.85 | 3.18 | 31.75 | 17.53 | 1649.92 | 0 | 179.73 | 1.65 | 0 | 95 | 47 | 1 | 1 |  |  | 1 | 1 | 1 | 1 |  |  |  |  | 0 | 1 | ФЕР-2001, 15-01-020-11, приказ Минстроя России №1039/пр от 30.12.2016г. |  |  | 15001 | 0 |  | 0 | 2 | 0 | 1 | 1 | 1 | 1 | 1 | 1 |  | 105 | 55 |  |  |  |  | 0 | 0 | [5 empty] | 0 | Поправка: МДС 81-35.2004, п.4.7 Наименование: Работы, выполняемые при реконструкции зданий и сооружений работы, аналогичные технологическим процессам в новом строительстве (в том числе возведение новых конструктивных элементов) стоимость которых определена по соответствующим сборникам ФЕР, кроме сборника № 46 «Работы при реконструкции зданий и сооружений» | 0 | 4823.54 | 3.18 | 39.69 | 21.91 | 1897.41 | 0 | 206.6895 | 2.0625 | 0 | 4532.8585 | 2242.5721 |  |  |  |  | )*1,25 | )*1,25 | )*1,15 |  | )*1,15 | )*1,25 |  |  |  | 0 | 0 | 1 | 1 |  |  |  | 1005 | 100 м2 | 100 м2 | 100 | [6 empty] | 16510513 | 2 | Общестроительные работы | 0 |  | 1 | 15001 | Отделочные работы | ФЕР-15 |  | Поправка: МДС 81-35.2004, п.4.7 |  | 131072 | 1684.85 | 3.18 | 31.75 | 17.53 | 1649.92 | 179.73 | 1.65 | 0 | [17 empty] | 0 | 0 | 0 | *0,9 | *0,85 |  |  | 94.5 | 46.75 |  |  |  |  | 0 |  | -1203845857 | 2 | 1 | -2 | 0 | 0 | 0 | 11598.97 | 11598.97 | 0 | 0 |  | 0 | 3 | 0 |  | 0 | 1 | 0 |  |  | 0 | 0 | 0
17 | 1 | 420 | 424 | 40 | 15-01-020-11 | Облицовка стен на клее из сухих смесей с карнизными, плинтусными и угловыми плитками в общественных зданиях по кирпичу и бетону | 100 м2 | 2.486 | 0 |  |  |  |  | 31642.4 | 51.86 | 647.27 | 357.31 | 30943.27 | 0 | 513.8301 | 5.1274 | 0 | 29735.55 | 14711.27 |  | 16697019 | 1940.28 | 3.18 | 39.69 | 21.91 | 1897.41 | 0 | 206.6895 | 2.0625 | 0 | 1684.85 | 3.18 | 31.75 | 17.53 | 1649.92 | 0 | 179.73 | 1.65 | 0 | 95 | 47 | 1 | 1 |  |  | 6.56 | 6.56 | 6.56 | 6.56 |  |  |  |  | 0 | 1 | ФЕР-2001, 15-01-020-11, приказ Минстроя России №1039/пр от 30.12.2016г. |  |  | 15001 | 0 |  | 0 | 2 | 0 | 6.56 | 1 | 1 | 1 | 1 | 1 |  | 105 | 55 |  |  |  |  | 0 | 0 | [5 empty] | 0 | Поправка: МДС 81-35.2004, п.4.7 Наименование: Работы, выполняемые при реконструкции зданий и сооружений работы, аналогичные технологическим процессам в новом строительстве (в том числе возведение новых конструктивных элементов) стоимость которых определена по соответствующим сборникам ФЕР, кроме сборника № 46 «Работы при реконструкции зданий и сооружений» | 0 | 31642.4 | 20.8608 | 260.3664 | 143.7296 | 12447.0096 | 0 | 206.6895 | 2.0625 | 0 | 29735.551 | 14711.2726 |  |  |  |  | )*1,25 | )*1,25 | )*1,15 |  | )*1,15 | )*1,25 |  |  |  | 0 | 0 | 1 | 1 |  |  |  | 1005 | 100 м2 | 100 м2 | 100 | [6 empty] | 16510513 | 2 | Общестроительные работы | 0 |  | 1 | 15001 | Отделочные работы | ФЕР-15 |  | Поправка: МДС 81-35.2004, п.4.7 |  | 131072 | 1684.85 | 3.18 | 31.75 | 17.53 | 1649.92 | 179.73 | 1.65 | 0 | [17 empty] | 0 | 0 | 0 | *0,9 | *0,85 |  |  | 94.5 | 46.75 |  |  |  |  | 0 |  | -1203845857 | 1 | 1 | 4 | 0 | 0 | 0 | 76089.22 | 76089.22 | 0 | 0 |  | 0 | 3 | 0 |  | 0 | 1 | 0 |  |  | 0 | 0 | 0
18 | 1 | 402 |  | 40,1 | 04.3.02.09-0741 | Смесь сухая (фуга) АТЛАС разных цветов для заделки швов водостойкая | т | 0.1243 | 0.05 |  |  |  |  | 1118.7 | 1118.7 | 0 | 0 | 0 | 0 | 0 | 0 | 0 | 0 | 0 |  | 16697018 | 9000 | 9000 | 0 | 0 | 0 | 0 | 0 | 0 | 0 | 9000 | 9000 | 0 | 0 | 0 | 0 | 0 | 0 | 0 | 95 | 47 | 1 | 1 |  |  | 1 | 1 | 1 | 1 |  |  |  |  | 3 | 1 | ФССЦ-2001, 04.3.02.09-0741, приказ Минстроя России №1039/пр от 30.12.2016г. |  |  | 15001 | 0 |  | 0 | 2 | 0 | 1 | 1 | 1 | 1 | 1 | 1 |  | 105 | 55 |  |  |  |  | 0 | 0 | [5 empty] | 0 |  | 0 | 1118.7 | 9000 | 0 | 0 | 0 | 0 | 0 | 0 | 0 | 0 | 0 | [13 empty] | 0 | 0 | 1 | 1 |  |  |  | 1009 | т | т | 1000 | [6 empty] | 16510513 | 2 | Общестроительные работы | 0 |  | 1 | 15001 | Отделочные работы | ФЕР-15 |  |  |  | 0 | 9000 | 9000 | 0 | 0 | 0 | 0 | 0 | [18 empty] | 0 | 0 | 0 | *0,9 | *0,85 |  |  | 94.5 | 46.75 |  |  |  |  | 0 |  | -195795605 | 2 | 1 | -2 | 0 | 0 | 0 | 1118.7 | 1118.7 | 0 | 0 |  | 0 | 3 | 0 |  | 0 | 1 | 0 |  |  | 0 | 0 | 0
18 | 1 | 415 |  | 40,1 | 04.3.02.09-0741 | Смесь сухая (фуга) АТЛАС разных цветов для заделки швов водостойкая | т | 0.1243 | 0.05 |  |  |  |  | 7338.67 | 7338.67 | 0 | 0 | 0 | 0 | 0 | 0 | 0 | 0 | 0 |  | 16697019 | 9000 | 9000 | 0 | 0 | 0 | 0 | 0 | 0 | 0 | 9000 | 9000 | 0 | 0 | 0 | 0 | 0 | 0 | 0 | 95 | 47 | 1 | 1 |  |  | 6.56 | 1 | 1 | 6.56 |  |  |  |  | 3 | 1 | ФССЦ-2001, 04.3.02.09-0741, приказ Минстроя России №1039/пр от 30.12.2016г. |  |  | 15001 | 0 |  | 0 | 2 | 0 | 1 | 1 | 1 | 1 | 1 | 1 |  | 105 | 55 |  |  |  |  | 0 | 0 | [5 empty] | 0 |  | 0 | 7338.67 | 59040 | 0 | 0 | 0 | 0 | 0 | 0 | 0 | 0 | 0 | [13 empty] | 0 | 0 | 1 | 1 |  |  |  | 1009 | т | т | 1000 | [6 empty] | 16510513 | 2 | Общестроительные работы | 0 |  | 1 | 15001 | Отделочные работы | ФЕР-15 |  |  |  | 0 | 9000 | 9000 | 0 | 0 | 0 | 0 | 0 | [18 empty] | 0 | 0 | 0 | *0,9 | *0,85 |  |  | 94.5 | 46.75 |  |  |  |  | 0 |  | -195795605 | 1 | 1 | 4 | 0 | 0 | 0 | 7338.67 | 7338.67 | 0 | 0 |  | 0 | 3 | 0 |  | 0 | 1 | 0 |  |  | 0 | 0 | 0
18 | 1 | 404 |  | 40,2 | 06.2.05.03-0031 | Плитки керамические плинтусные прямые | м | 139.216 | 56 |  |  |  |  | 3303.6 | 3303.6 | 0 | 0 | 0 | 0 | 0 | 0 | 0 | 0 | 0 |  | 16697018 | 23.73 | 23.73 | 0 | 0 | 0 | 0 | 0 | 0 | 0 | 23.73 | 23.73 | 0 | 0 | 0 | 0 | 0 | 0 | 0 | 95 | 47 | 1 | 1 |  |  | 1 | 1 | 1 | 1 |  |  |  |  | 3 | 1 | ФССЦ-2001, 06.2.05.03-0031, приказ Минстроя России №1039/пр от 30.12.2016г. |  |  | 15001 | 0 |  | 0 | 2 | 0 | 1 | 1 | 1 | 1 | 1 | 1 |  | 105 | 55 |  |  |  |  | 0 | 0 | [5 empty] | 0 |  | 0 | 3303.6 | 23.73 | 0 | 0 | 0 | 0 | 0 | 0 | 0 | 0 | 0 | [13 empty] | 0 | 0 | 1 | 1 |  |  |  | 1003 | м | м | 1 | [6 empty] | 16510513 | 2 | Общестроительные работы | 0 |  | 1 | 15001 | Отделочные работы | ФЕР-15 |  |  |  | 0 | 23.73 | 23.73 | 0 | 0 | 0 | 0 | 0 | [18 empty] | 0 | 0 | 0 | *0,9 | *0,85 |  |  | 94.5 | 46.75 |  |  |  |  | 0 |  | 831643793 | 2 | 1 | -2 | 0 | 0 | 0 | 3303.6 | 3303.6 | 0 | 0 |  | 0 | 3 | 0 |  | 0 | 1 | 0 |  |  | 0 | 0 | 0
18 | 1 | 417 |  | 40,2 | 06.2.05.03-0031 | Плитки керамические плинтусные прямые | м | 139.216 | 56 |  |  |  |  | 21671.59 | 21671.59 | 0 | 0 | 0 | 0 | 0 | 0 | 0 | 0 | 0 |  | 16697019 | 23.73 | 23.73 | 0 | 0 | 0 | 0 | 0 | 0 | 0 | 23.73 | 23.73 | 0 | 0 | 0 | 0 | 0 | 0 | 0 | 95 | 47 | 1 | 1 |  |  | 6.56 | 1 | 1 | 6.56 |  |  |  |  | 3 | 1 | ФССЦ-2001, 06.2.05.03-0031, приказ Минстроя России №1039/пр от 30.12.2016г. |  |  | 15001 | 0 |  | 0 | 2 | 0 | 1 | 1 | 1 | 1 | 1 | 1 |  | 105 | 55 |  |  |  |  | 0 | 0 | [5 empty] | 0 |  | 0 | 21671.59 | 155.6688 | 0 | 0 | 0 | 0 | 0 | 0 | 0 | 0 | 0 | [13 empty] | 0 | 0 | 1 | 1 |  |  |  | 1003 | м | м | 1 | [6 empty] | 16510513 | 2 | Общестроительные работы | 0 |  | 1 | 15001 | Отделочные работы | ФЕР-15 |  |  |  | 0 | 23.73 | 23.73 | 0 | 0 | 0 | 0 | 0 | [18 empty] | 0 | 0 | 0 | *0,9 | *0,85 |  |  | 94.5 | 46.75 |  |  |  |  | 0 |  | 831643793 | 1 | 1 | 4 | 0 | 0 | 0 | 21671.59 | 21671.59 | 0 | 0 |  | 0 | 3 | 0 |  | 0 | 1 | 0 |  |  | 0 | 0 | 0
18 | 1 | 405 |  | 40,3 | 06.2.05.04-0012 | Плитки керамические угловые | м | 151.646 | 61 |  |  |  |  | 2558.27 | 2558.27 | 0 | 0 | 0 | 0 | 0 | 0 | 0 | 0 | 0 |  | 16697018 | 16.87 | 16.87 | 0 | 0 | 0 | 0 | 0 | 0 | 0 | 16.87 | 16.87 | 0 | 0 | 0 | 0 | 0 | 0 | 0 | 95 | 47 | 1 | 1 |  |  | 1 | 1 | 1 | 1 |  |  |  |  | 3 | 1 | ФССЦ-2001, 06.2.05.04-0012, приказ Минстроя России №1039/пр от 30.12.2016г. |  |  | 15001 | 0 |  | 0 | 2 | 0 | 1 | 1 | 1 | 1 | 1 | 1 |  | 105 | 55 |  |  |  |  | 0 | 0 | [5 empty] | 0 |  | 0 | 2558.27 | 16.87 | 0 | 0 | 0 | 0 | 0 | 0 | 0 | 0 | 0 | [13 empty] | 0 | 0 | 1 | 1 |  |  |  | 1003 | м | м | 1 | [6 empty] | 16510513 | 2 | Общестроительные работы | 0 |  | 1 | 15001 | Отделочные работы | ФЕР-15 |  |  |  | 0 | 16.87 | 16.87 | 0 | 0 | 0 | 0 | 0 | [18 empty] | 0 | 0 | 0 | *0,9 | *0,85 |  |  | 94.5 | 46.75 |  |  |  |  | 0 |  | 546425261 | 2 | 1 | -2 | 0 | 0 | 0 | 2558.27 | 2558.27 | 0 | 0 |  | 0 | 3 | 0 |  | 0 | 1 | 0 |  |  | 0 | 0 | 0
18 | 1 | 418 |  | 40,3 | 06.2.05.04-0012 | Плитки керамические угловые | м | 151.646 | 61 |  |  |  |  | 16782.24 | 16782.24 | 0 | 0 | 0 | 0 | 0 | 0 | 0 | 0 | 0 |  | 16697019 | 16.87 | 16.87 | 0 | 0 | 0 | 0 | 0 | 0 | 0 | 16.87 | 16.87 | 0 | 0 | 0 | 0 | 0 | 0 | 0 | 95 | 47 | 1 | 1 |  |  | 6.56 | 1 | 1 | 6.56 |  |  |  |  | 3 | 1 | ФССЦ-2001, 06.2.05.04-0012, приказ Минстроя России №1039/пр от 30.12.2016г. |  |  | 15001 | 0 |  | 0 | 2 | 0 | 1 | 1 | 1 | 1 | 1 | 1 |  | 105 | 55 |  |  |  |  | 0 | 0 | [5 empty] | 0 |  | 0 | 16782.24 | 110.6672 | 0 | 0 | 0 | 0 | 0 | 0 | 0 | 0 | 0 | [13 empty] | 0 | 0 | 1 | 1 |  |  |  | 1003 | м | м | 1 | [6 empty] | 16510513 | 2 | Общестроительные работы | 0 |  | 1 | 15001 | Отделочные работы | ФЕР-15 |  |  |  | 0 | 16.87 | 16.87 | 0 | 0 | 0 | 0 | 0 | [18 empty] | 0 | 0 | 0 | *0,9 | *0,85 |  |  | 94.5 | 46.75 |  |  |  |  | 0 |  | 546425261 | 1 | 1 | 4 | 0 | 0 | 0 | 16782.24 | 16782.24 | 0 | 0 |  | 0 | 3 | 0 |  | 0 | 1 | 0 |  |  | 0 | 0 | 0
18 | 1 | 406 |  | 40,4 | 06.2.05.04-0013 | Плитки керамические фасонные карнизные прямые | м | 139.216 | 56 |  |  |  |  | 2763.44 | 2763.44 | 0 | 0 | 0 | 0 | 0 | 0 | 0 | 0 | 0 |  | 16697018 | 19.85 | 19.85 | 0 | 0 | 0 | 0 | 0 | 0 | 0 | 19.85 | 19.85 | 0 | 0 | 0 | 0 | 0 | 0 | 0 | 95 | 47 | 1 | 1 |  |  | 1 | 1 | 1 | 1 |  |  |  |  | 3 | 1 | ФССЦ-2001, 06.2.05.04-0013, приказ Минстроя России №1039/пр от 30.12.2016г. |  |  | 15001 | 0 |  | 0 | 2 | 0 | 1 | 1 | 1 | 1 | 1 | 1 |  | 105 | 55 |  |  |  |  | 0 | 0 | [5 empty] | 0 |  | 0 | 2763.44 | 19.85 | 0 | 0 | 0 | 0 | 0 | 0 | 0 | 0 | 0 | [13 empty] | 0 | 0 | 1 | 1 |  |  |  | 1003 | м | м | 1 | [6 empty] | 16510513 | 2 | Общестроительные работы | 0 |  | 1 | 15001 | Отделочные работы | ФЕР-15 |  |  |  | 0 | 19.85 | 19.85 | 0 | 0 | 0 | 0 | 0 | [18 empty] | 0 | 0 | 0 | *0,9 | *0,85 |  |  | 94.5 | 46.75 |  |  |  |  | 0 |  | -1872760341 | 2 | 1 | -2 | 0 | 0 | 0 | 2763.44 | 2763.44 | 0 | 0 |  | 0 | 3 | 0 |  | 0 | 1 | 0 |  |  | 0 | 0 | 0
18 | 1 | 419 |  | 40,4 | 06.2.05.04-0013 | Плитки керамические фасонные карнизные прямые | м | 139.216 | 56 |  |  |  |  | 18128.15 | 18128.15 | 0 | 0 | 0 | 0 | 0 | 0 | 0 | 0 | 0 |  | 16697019 | 19.85 | 19.85 | 0 | 0 | 0 | 0 | 0 | 0 | 0 | 19.85 | 19.85 | 0 | 0 | 0 | 0 | 0 | 0 | 0 | 95 | 47 | 1 | 1 |  |  | 6.56 | 1 | 1 | 6.56 |  |  |  |  | 3 | 1 | ФССЦ-2001, 06.2.05.04-0013, приказ Минстроя России №1039/пр от 30.12.2016г. |  |  | 15001 | 0 |  | 0 | 2 | 0 | 1 | 1 | 1 | 1 | 1 | 1 |  | 105 | 55 |  |  |  |  | 0 | 0 | [5 empty] | 0 |  | 0 | 18128.15 | 130.216 | 0 | 0 | 0 | 0 | 0 | 0 | 0 | 0 | 0 | [13 empty] | 0 | 0 | 1 | 1 |  |  |  | 1003 | м | м | 1 | [6 empty] | 16510513 | 2 | Общестроительные работы | 0 |  | 1 | 15001 | Отделочные работы | ФЕР-15 |  |  |  | 0 | 19.85 | 19.85 | 0 | 0 | 0 | 0 | 0 | [18 empty] | 0 | 0 | 0 | *0,9 | *0,85 |  |  | 94.5 | 46.75 |  |  |  |  | 0 |  | -1872760341 | 1 | 1 | 4 | 0 | 0 | 0 | 18128.15 | 18128.15 | 0 | 0 |  | 0 | 3 | 0 |  | 0 | 1 | 0 |  |  | 0 | 0 | 0
18 | 1 | 403 |  | 40,5 | 06.2.01.02-0023 | Плитки керамические глазурованные для внутренней облицовки стен многоцветные, "Итало-дизайн" (коллекция "Барокко"-элит класс) | м2 | 227.469 | 91.5 |  |  |  |  | 23449.78 | 23449.78 | 0 | 0 | 0 | 0 | 0 | 0 | 0 | 0 | 0 |  | 16697018 | 103.09 | 103.09 | 0 | 0 | 0 | 0 | 0 | 0 | 0 | 103.09 | 103.09 | 0 | 0 | 0 | 0 | 0 | 0 | 0 | 95 | 47 | 1 | 1 |  |  | 1 | 1 | 1 | 1 |  |  |  |  | 3 | 1 | ФССЦ-2001, 06.2.01.02-0023, приказ Минстроя России №1039/пр от 30.12.2016г. |  |  | 15001 | 0 |  | 0 | 2 | 0 | 1 | 1 | 1 | 1 | 1 | 1 |  | 105 | 55 |  |  |  |  | 0 | 0 | [5 empty] | 0 |  | 0 | 23449.78 | 103.09 | 0 | 0 | 0 | 0 | 0 | 0 | 0 | 0 | 0 | [13 empty] | 0 | 0 | 1 | 1 |  |  |  | 1005 | м2 | м2 | 1 | [6 empty] | 16510513 | 2 | Общестроительные работы | 0 |  | 1 | 15001 | Отделочные работы | ФЕР-15 |  |  |  | 0 | 103.09 | 103.09 | 0 | 0 | 0 | 0 | 0 | [18 empty] | 0 | 0 | 0 | *0,9 | *0,85 |  |  | 94.5 | 46.75 |  |  |  |  | 0 |  | -2044939826 | 2 | 1 | -2 | 0 | 0 | 0 | 23449.78 | 23449.78 | 0 | 0 |  | 0 | 3 | 0 |  | 0 | 1 | 0 |  |  | 0 | 0 | 0
18 | 1 | 416 |  | 40,5 | 06.2.01.02-0023 | Плитки керамические глазурованные для внутренней облицовки стен многоцветные, "Итало-дизайн" (коллекция "Барокко"-элит класс) | м2 | 227.469 | 91.5 |  |  |  |  | 153830.55 | 153830.55 | 0 | 0 | 0 | 0 | 0 | 0 | 0 | 0 | 0 |  | 16697019 | 103.09 | 103.09 | 0 | 0 | 0 | 0 | 0 | 0 | 0 | 103.09 | 103.09 | 0 | 0 | 0 | 0 | 0 | 0 | 0 | 95 | 47 | 1 | 1 |  |  | 6.56 | 1 | 1 | 6.56 |  |  |  |  | 3 | 1 | ФССЦ-2001, 06.2.01.02-0023, приказ Минстроя России №1039/пр от 30.12.2016г. |  |  | 15001 | 0 |  | 0 | 2 | 0 | 1 | 1 | 1 | 1 | 1 | 1 |  | 105 | 55 |  |  |  |  | 0 | 0 | [5 empty] | 0 |  | 0 | 153830.55 | 676.2704 | 0 | 0 | 0 | 0 | 0 | 0 | 0 | 0 | 0 | [13 empty] | 0 | 0 | 1 | 1 |  |  |  | 1005 | м2 | м2 | 1 | [6 empty] | 16510513 | 2 | Общестроительные работы | 0 |  | 1 | 15001 | Отделочные работы | ФЕР-15 |  |  |  | 0 | 103.09 | 103.09 | 0 | 0 | 0 | 0 | 0 | [18 empty] | 0 | 0 | 0 | *0,9 | *0,85 |  |  | 94.5 | 46.75 |  |  |  |  | 0 |  | -2044939826 | 1 | 1 | 4 | 0 | 0 | 0 | 153830.55 | 153830.55 | 0 | 0 |  | 0 | 3 | 0 |  | 0 | 1 | 0 |  |  | 0 | 0 | 0
18 | 1 | 407 |  | 40,6 | 14.1.06.02-0026 | Клей плиточный «Ceresit» CM17 | кг | 932.25 | 375 |  |  |  |  | 8940.28 | 8940.28 | 0 | 0 | 0 | 0 | 0 | 0 | 0 | 0 | 0 |  | 16697018 | 9.59 | 9.59 | 0 | 0 | 0 | 0 | 0 | 0 | 0 | 9.59 | 9.59 | 0 | 0 | 0 | 0 | 0 | 0 | 0 | 95 | 47 | 1 | 1 |  |  | 1 | 1 | 1 | 1 |  |  |  |  | 3 | 1 | ФССЦ-2001, 14.1.06.02-0026, приказ Минстроя России №1039/пр от 30.12.2016г. |  |  | 15001 | 0 |  | 0 | 2 | 0 | 1 | 1 | 1 | 1 | 1 | 1 |  | 105 | 55 |  |  |  |  | 0 | 0 | [5 empty] | 0 |  | 0 | 8940.28 | 9.59 | 0 | 0 | 0 | 0 | 0 | 0 | 0 | 0 | 0 | [13 empty] | 0 | 0 | 1 | 1 |  |  |  | 1009 | кг | кг | 1 | [6 empty] | 16510513 | 2 | Общестроительные работы | 0 |  | 1 | 15001 | Отделочные работы | ФЕР-15 |  |  |  | 0 | 9.59 | 9.59 | 0 | 0 | 0 | 0 | 0 | [18 empty] | 0 | 0 | 0 | *0,9 | *0,85 |  |  | 94.5 | 46.75 |  |  |  |  | 0 |  | -730714238 | 2 | 1 | -2 | 0 | 0 | 0 | 8940.28 | 8940.28 | 0 | 0 |  | 0 | 3 | 0 |  | 0 | 1 | 0 |  |  | 0 | 0 | 0
18 | 1 | 420 |  | 40,6 | 14.1.06.02-0026 | Клей плиточный «Ceresit» CM17 | кг | 932.25 | 375 |  |  |  |  | 58648.22 | 58648.22 | 0 | 0 | 0 | 0 | 0 | 0 | 0 | 0 | 0 |  | 16697019 | 9.59 | 9.59 | 0 | 0 | 0 | 0 | 0 | 0 | 0 | 9.59 | 9.59 | 0 | 0 | 0 | 0 | 0 | 0 | 0 | 95 | 47 | 1 | 1 |  |  | 6.56 | 1 | 1 | 6.56 |  |  |  |  | 3 | 1 | ФССЦ-2001, 14.1.06.02-0026, приказ Минстроя России №1039/пр от 30.12.2016г. |  |  | 15001 | 0 |  | 0 | 2 | 0 | 1 | 1 | 1 | 1 | 1 | 1 |  | 105 | 55 |  |  |  |  | 0 | 0 | [5 empty] | 0 |  | 0 | 58648.22 | 62.9104 | 0 | 0 | 0 | 0 | 0 | 0 | 0 | 0 | 0 | [13 empty] | 0 | 0 | 1 | 1 |  |  |  | 1009 | кг | кг | 1 | [6 empty] | 16510513 | 2 | Общестроительные работы | 0 |  | 1 | 15001 | Отделочные работы | ФЕР-15 |  |  |  | 0 | 9.59 | 9.59 | 0 | 0 | 0 | 0 | 0 | [18 empty] | 0 | 0 | 0 | *0,9 | *0,85 |  |  | 94.5 | 46.75 |  |  |  |  | 0 |  | -730714238 | 1 | 1 | 4 | 0 | 0 | 0 | 58648.22 | 58648.22 | 0 | 0 |  | 0 | 3 | 0 |  | 0 | 1 | 0 |  |  | 0 | 0 | 0
17 | 1 | 428 | 432 | 41 | 15-02-019-04 | Сплошное выравнивание внутренних поверхностей (однослойное оштукатуривание) из сухих растворных смесей толщиной до 10 мм потолков | 100 м2 | 2.4514 | 0 |  |  |  |  | 965.83 | 3.24 | 55.06 | 32.85 | 907.53 | 0 | 106.3932 | 3.0336 | 0 | 893.36 | 441.98 |  | 16697018 | 393.99 | 1.32 | 22.46 | 13.4 | 370.21 | 0 | 43.401 | 1.2375 | 0 | 341.21 | 1.32 | 17.97 | 10.72 | 321.92 | 0 | 37.74 | 0.99 | 0 | 95 | 47 | 1 | 1 |  |  | 1 | 1 | 1 | 1 |  |  |  |  | 0 | 1 | ФЕР-2001, 15-02-019-04, приказ Минстроя России №1039/пр от 30.12.2016г. |  |  | 15001 | 0 |  | 0 | 2 | 0 | 1 | 1 | 1 | 1 | 1 | 1 |  | 105 | 55 |  |  |  |  | 0 | 0 | [5 empty] | 0 | Поправка: МДС 81-35.2004, п.4.7 Наименование: Работы, выполняемые при реконструкции зданий и сооружений работы, аналогичные технологическим процессам в новом строительстве (в том числе возведение новых конструктивных элементов) стоимость которых определена по соответствующим сборникам ФЕР, кроме сборника № 46 «Работы при реконструкции зданий и сооружений» | 0 | 965.83 | 1.32 | 22.46 | 13.4 | 370.21 | 0 | 43.401 | 1.2375 | 0 | 893.361 | 441.9786 |  |  |  |  | )*1,25 | )*1,25 | )*1,15 |  | )*1,15 | )*1,25 |  |  |  | 0 | 0 | 1 | 1 |  |  |  | 1005 | 100 м2 | 100 м2 | 100 | [6 empty] | 16510513 | 2 | Общестроительные работы | 0 |  | 1 | 15001 | Отделочные работы | ФЕР-15 |  | Поправка: МДС 81-35.2004, п.4.7 |  | 131072 | 341.21 | 1.32 | 17.97 | 10.72 | 321.92 | 37.74 | 0.99 | 0 | [17 empty] | 0 | 0 | 0 | *0,9 | *0,85 |  |  | 94.5 | 46.75 |  |  |  |  | 0 |  | 194135811 | 2 | 1 | -2 | 0 | 0 | 0 | 2301.17 | 2301.17 | 0 | 0 |  | 0 | 3 | 0 |  | 0 | 1 | 0 |  |  | 0 | 0 | 0
17 | 1 | 436 | 440 | 41 | 15-02-019-04 | Сплошное выравнивание внутренних поверхностей (однослойное оштукатуривание) из сухих растворных смесей толщиной до 10 мм потолков | 100 м2 | 2.4514 | 0 |  |  |  |  | 6335.83 | 21.23 | 361.18 | 215.49 | 5953.42 | 0 | 106.3932 | 3.0336 | 0 | 5860.46 | 2899.39 |  | 16697019 | 393.99 | 1.32 | 22.46 | 13.4 | 370.21 | 0 | 43.401 | 1.2375 | 0 | 341.21 | 1.32 | 17.97 | 10.72 | 321.92 | 0 | 37.74 | 0.99 | 0 | 95 | 47 | 1 | 1 |  |  | 6.56 | 6.56 | 6.56 | 6.56 |  |  |  |  | 0 | 1 | ФЕР-2001, 15-02-019-04, приказ Минстроя России №1039/пр от 30.12.2016г. |  |  | 15001 | 0 |  | 0 | 2 | 0 | 6.56 | 1 | 1 | 1 | 1 | 1 |  | 105 | 55 |  |  |  |  | 0 | 0 | [5 empty] | 0 | Поправка: МДС 81-35.2004, п.4.7 Наименование: Работы, выполняемые при реконструкции зданий и сооружений работы, аналогичные технологическим процессам в новом строительстве (в том числе возведение новых конструктивных элементов) стоимость которых определена по соответствующим сборникам ФЕР, кроме сборника № 46 «Работы при реконструкции зданий и сооружений» | 0 | 6335.83 | 8.6592 | 147.3376 | 87.904 | 2428.5776 | 0 | 43.401 | 1.2375 | 0 | 5860.4645 | 2899.3877 |  |  |  |  | )*1,25 | )*1,25 | )*1,15 |  | )*1,15 | )*1,25 |  |  |  | 0 | 0 | 1 | 1 |  |  |  | 1005 | 100 м2 | 100 м2 | 100 | [6 empty] | 16510513 | 2 | Общестроительные работы | 0 |  | 1 | 15001 | Отделочные работы | ФЕР-15 |  | Поправка: МДС 81-35.2004, п.4.7 |  | 131072 | 341.21 | 1.32 | 17.97 | 10.72 | 321.92 | 37.74 | 0.99 | 0 | [17 empty] | 0 | 0 | 0 | *0,9 | *0,85 |  |  | 94.5 | 46.75 |  |  |  |  | 0 |  | 194135811 | 1 | 1 | 4 | 0 | 0 | 0 | 15095.68 | 15095.68 | 0 | 0 |  | 0 | 3 | 0 |  | 0 | 1 | 0 |  |  | 0 | 0 | 0
18 | 1 | 427 |  | 41,1 | 04.3.02.05-0002 | Смесь штукатурная «Ротбанд», КНАУФ | кг | 2.2087 | 0.901 |  |  |  |  | 4.57 | 4.57 | 0 | 0 | 0 | 0 | 0 | 0 | 0 | 0 | 0 |  | 16697018 | 2.07 | 2.07 | 0 | 0 | 0 | 0 | 0 | 0 | 0 | 2.07 | 2.07 | 0 | 0 | 0 | 0 | 0 | 0 | 0 | 95 | 47 | 1 | 1 |  |  | 1 | 1 | 1 | 1 |  |  |  |  | 3 | 1 | ФССЦ-2001, 04.3.02.05-0002, приказ Минстроя России №1039/пр от 30.12.2016г. |  |  | 15001 | 0 |  | 0 | 2 | 0 | 1 | 1 | 1 | 1 | 1 | 1 |  | 105 | 55 |  |  |  |  | 0 | 0 | [5 empty] | 0 |  | 0 | 4.57 | 2.07 | 0 | 0 | 0 | 0 | 0 | 0 | 0 | 0 | 0 | [13 empty] | 0 | 0 | 1 | 1 |  |  |  | 1009 | кг | кг | 1 | [6 empty] | 16510513 | 2 | Общестроительные работы | 0 |  | 1 | 15001 | Отделочные работы | ФЕР-15 |  |  |  | 0 | 2.07 | 2.07 | 0 | 0 | 0 | 0 | 0 | [18 empty] | 0 | 0 | 0 | *0,9 | *0,85 |  |  | 94.5 | 46.75 |  |  |  |  | 0 |  | -60067644 | 2 | 1 | -2 | 0 | 0 | 0 | 4.57 | 4.57 | 0 | 0 |  | 0 | 3 | 0 |  | 0 | 1 | 0 |  |  | 0 | 0 | 0
18 | 1 | 435 |  | 41,1 | 04.3.02.05-0002 | Смесь штукатурная «Ротбанд», КНАУФ | кг | 2.2087 | 0.901 |  |  |  |  | 29.99 | 29.99 | 0 | 0 | 0 | 0 | 0 | 0 | 0 | 0 | 0 |  | 16697019 | 2.07 | 2.07 | 0 | 0 | 0 | 0 | 0 | 0 | 0 | 2.07 | 2.07 | 0 | 0 | 0 | 0 | 0 | 0 | 0 | 95 | 47 | 1 | 1 |  |  | 6.56 | 1 | 1 | 6.56 |  |  |  |  | 3 | 1 | ФССЦ-2001, 04.3.02.05-0002, приказ Минстроя России №1039/пр от 30.12.2016г. |  |  | 15001 | 0 |  | 0 | 2 | 0 | 1 | 1 | 1 | 1 | 1 | 1 |  | 105 | 55 |  |  |  |  | 0 | 0 | [5 empty] | 0 |  | 0 | 29.99 | 13.5792 | 0 | 0 | 0 | 0 | 0 | 0 | 0 | 0 | 0 | [13 empty] | 0 | 0 | 1 | 1 |  |  |  | 1009 | кг | кг | 1 | [6 empty] | 16510513 | 2 | Общестроительные работы | 0 |  | 1 | 15001 | Отделочные работы | ФЕР-15 |  |  |  | 0 | 2.07 | 2.07 | 0 | 0 | 0 | 0 | 0 | [18 empty] | 0 | 0 | 0 | *0,9 | *0,85 |  |  | 94.5 | 46.75 |  |  |  |  | 0 |  | -60067644 | 1 | 1 | 4 | 0 | 0 | 0 | 29.99 | 29.99 | 0 | 0 |  | 0 | 3 | 0 |  | 0 | 1 | 0 |  |  | 0 | 0 | 0
18 | 1 | 428 |  | 41,2 | 14.4.01.02-0023 | Грунтовка акриловая CAPASOL, CAPAROL | л | 30.6425 | 12.5 |  |  |  |  | 939.81 | 939.81 | 0 | 0 | 0 | 0 | 0 | 0 | 0 | 0 | 0 |  | 16697018 | 30.67 | 30.67 | 0 | 0 | 0 | 0 | 0 | 0 | 0 | 30.67 | 30.67 | 0 | 0 | 0 | 0 | 0 | 0 | 0 | 95 | 47 | 1 | 1 |  |  | 1 | 1 | 1 | 1 |  |  |  |  | 3 | 1 | ФССЦ-2001, 14.4.01.02-0023, приказ Минстроя России №1039/пр от 30.12.2016г. |  |  | 15001 | 0 |  | 0 | 2 | 0 | 1 | 1 | 1 | 1 | 1 | 1 |  | 105 | 55 |  |  |  |  | 0 | 0 | [5 empty] | 0 |  | 0 | 939.81 | 30.67 | 0 | 0 | 0 | 0 | 0 | 0 | 0 | 0 | 0 | [13 empty] | 0 | 0 | 1 | 1 |  |  |  | 1002 | л | л | 1 | [6 empty] | 16510513 | 2 | Общестроительные работы | 0 |  | 1 | 15001 | Отделочные работы | ФЕР-15 |  |  |  | 0 | 30.67 | 30.67 | 0 | 0 | 0 | 0 | 0 | [18 empty] | 0 | 0 | 0 | *0,9 | *0,85 |  |  | 94.5 | 46.75 |  |  |  |  | 0 |  | -511336025 | 2 | 1 | -2 | 0 | 0 | 0 | 939.81 | 939.81 | 0 | 0 |  | 0 | 3 | 0 |  | 0 | 1 | 0 |  |  | 0 | 0 | 0
18 | 1 | 436 |  | 41,2 | 14.4.01.02-0023 | Грунтовка акриловая CAPASOL, CAPAROL | л | 30.6425 | 12.5 |  |  |  |  | 6165.12 | 6165.12 | 0 | 0 | 0 | 0 | 0 | 0 | 0 | 0 | 0 |  | 16697019 | 30.67 | 30.67 | 0 | 0 | 0 | 0 | 0 | 0 | 0 | 30.67 | 30.67 | 0 | 0 | 0 | 0 | 0 | 0 | 0 | 95 | 47 | 1 | 1 |  |  | 6.56 | 1 | 1 | 6.56 |  |  |  |  | 3 | 1 | ФССЦ-2001, 14.4.01.02-0023, приказ Минстроя России №1039/пр от 30.12.2016г. |  |  | 15001 | 0 |  | 0 | 2 | 0 | 1 | 1 | 1 | 1 | 1 | 1 |  | 105 | 55 |  |  |  |  | 0 | 0 | [5 empty] | 0 |  | 0 | 6165.12 | 201.1952 | 0 | 0 | 0 | 0 | 0 | 0 | 0 | 0 | 0 | [13 empty] | 0 | 0 | 1 | 1 |  |  |  | 1002 | л | л | 1 | [6 empty] | 16510513 | 2 | Общестроительные работы | 0 |  | 1 | 15001 | Отделочные работы | ФЕР-15 |  |  |  | 0 | 30.67 | 30.67 | 0 | 0 | 0 | 0 | 0 | [18 empty] | 0 | 0 | 0 | *0,9 | *0,85 |  |  | 94.5 | 46.75 |  |  |  |  | 0 |  | -511336025 | 1 | 1 | 4 | 0 | 0 | 0 | 6165.12 | 6165.12 | 0 | 0 |  | 0 | 3 | 0 |  | 0 | 1 | 0 |  |  | 0 | 0 | 0
17 | 1 | 442 | 446 | 42 | 15-04-006-01 | Покрытие поверхностей грунтовкой глубокого проникновения за 1 раз потолков | 100 м2 | 2.4514 | 0 |  |  |  |  | 223.1 | 0.44 | 2.99 | 0.81 | 219.67 | 0 | 22.8348 | 0.061285 | 0 | 209.46 | 103.63 |  | 16697018 | 91.01 | 0.18 | 1.22 | 0.33 | 89.61 | 0 | 9.315 | 0.025 | 0 | 79.07 | 0.18 | 0.97 | 0.26 | 77.92 | 0 | 8.1 | 0.02 | 0 | 95 | 47 | 1 | 1 |  |  | 1 | 1 | 1 | 1 |  |  |  |  | 0 | 1 | ФЕР-2001, 15-04-006-01, приказ Минстроя России №1039/пр от 30.12.2016г. |  |  | 15001 | 0 |  | 0 | 2 | 0 | 1 | 1 | 1 | 1 | 1 | 1 |  | 105 | 55 |  |  |  |  | 0 | 0 | [5 empty] | 0 | Поправка: МДС 81-35.2004, п.4.7 Наименование: Работы, выполняемые при реконструкции зданий и сооружений работы, аналогичные технологическим процессам в новом строительстве (в том числе возведение новых конструктивных элементов) стоимость которых определена по соответствующим сборникам ФЕР, кроме сборника № 46 «Работы при реконструкции зданий и сооружений» | 0 | 223.1 | 0.18 | 1.22 | 0.33 | 89.61 | 0 | 9.315 | 0.025 | 0 | 209.456 | 103.6256 |  |  |  |  | )*1,25 | )*1,25 | )*1,15 |  | )*1,15 | )*1,25 |  |  |  | 0 | 0 | 1 | 1 |  |  |  | 1005 | 100 м2 | 100 м2 | 100 | [6 empty] | 16510513 | 2 | Общестроительные работы | 0 |  | 1 | 15001 | Отделочные работы | ФЕР-15 |  | Поправка: МДС 81-35.2004, п.4.7 |  | 131072 | 79.07 | 0.18 | 0.97 | 0.26 | 77.92 | 8.1 | 0.02 | 0 | [17 empty] | 0 | 0 | 0 | *0,9 | *0,85 |  |  | 94.5 | 46.75 |  |  |  |  | 0 |  | 1138646690 | 2 | 1 | -2 | 0 | 0 | 0 | 536.19 | 536.19 | 0 | 0 |  | 0 | 3 | 0 |  | 0 | 1 | 0 |  |  | 0 | 0 | 0
17 | 1 | 448 | 452 | 42 | 15-04-006-01 | Покрытие поверхностей грунтовкой глубокого проникновения за 1 раз потолков | 100 м2 | 2.4514 | 0 |  |  |  |  | 1463.54 | 2.89 | 19.62 | 5.31 | 1441.03 | 0 | 22.8348 | 0.061285 | 0 | 1374.02 | 679.78 |  | 16697019 | 91.01 | 0.18 | 1.22 | 0.33 | 89.61 | 0 | 9.315 | 0.025 | 0 | 79.07 | 0.18 | 0.97 | 0.26 | 77.92 | 0 | 8.1 | 0.02 | 0 | 95 | 47 | 1 | 1 |  |  | 6.56 | 6.56 | 6.56 | 6.56 |  |  |  |  | 0 | 1 | ФЕР-2001, 15-04-006-01, приказ Минстроя России №1039/пр от 30.12.2016г. |  |  | 15001 | 0 |  | 0 | 2 | 0 | 6.56 | 1 | 1 | 1 | 1 | 1 |  | 105 | 55 |  |  |  |  | 0 | 0 | [5 empty] | 0 | Поправка: МДС 81-35.2004, п.4.7 Наименование: Работы, выполняемые при реконструкции зданий и сооружений работы, аналогичные технологическим процессам в новом строительстве (в том числе возведение новых конструктивных элементов) стоимость которых определена по соответствующим сборникам ФЕР, кроме сборника № 46 «Работы при реконструкции зданий и сооружений» | 0 | 1463.54 | 1.1808 | 8.0032 | 2.1648 | 587.8416 | 0 | 9.315 | 0.025 | 0 | 1374.023 | 679.7798 |  |  |  |  | )*1,25 | )*1,25 | )*1,15 |  | )*1,15 | )*1,25 |  |  |  | 0 | 0 | 1 | 1 |  |  |  | 1005 | 100 м2 | 100 м2 | 100 | [6 empty] | 16510513 | 2 | Общестроительные работы | 0 |  | 1 | 15001 | Отделочные работы | ФЕР-15 |  | Поправка: МДС 81-35.2004, п.4.7 |  | 131072 | 79.07 | 0.18 | 0.97 | 0.26 | 77.92 | 8.1 | 0.02 | 0 | [17 empty] | 0 | 0 | 0 | *0,9 | *0,85 |  |  | 94.5 | 46.75 |  |  |  |  | 0 |  | 1138646690 | 1 | 1 | 4 | 0 | 0 | 0 | 3517.34 | 3517.34 | 0 | 0 |  | 0 | 3 | 0 |  | 0 | 1 | 0 |  |  | 0 | 0 | 0
18 | 1 | 442 |  | 42,1 | 14.4.01.02-0023 | Грунтовка акриловая CAPASOL, CAPAROL | л | 30.6425 | 12.5 |  |  |  |  | 939.81 | 939.81 | 0 | 0 | 0 | 0 | 0 | 0 | 0 | 0 | 0 |  | 16697018 | 30.67 | 30.67 | 0 | 0 | 0 | 0 | 0 | 0 | 0 | 30.67 | 30.67 | 0 | 0 | 0 | 0 | 0 | 0 | 0 | 95 | 47 | 1 | 1 |  |  | 1 | 1 | 1 | 1 |  |  |  |  | 3 | 1 | ФССЦ-2001, 14.4.01.02-0023, приказ Минстроя России №1039/пр от 30.12.2016г. |  |  | 15001 | 0 |  | 0 | 2 | 0 | 1 | 1 | 1 | 1 | 1 | 1 |  | 105 | 55 |  |  |  |  | 0 | 0 | [5 empty] | 0 |  | 0 | 939.81 | 30.67 | 0 | 0 | 0 | 0 | 0 | 0 | 0 | 0 | 0 | [13 empty] | 0 | 0 | 1 | 1 |  |  |  | 1002 | л | л | 1 | [6 empty] | 16510513 | 2 | Общестроительные работы | 0 |  | 1 | 15001 | Отделочные работы | ФЕР-15 |  |  |  | 0 | 30.67 | 30.67 | 0 | 0 | 0 | 0 | 0 | [18 empty] | 0 | 0 | 0 | *0,9 | *0,85 |  |  | 94.5 | 46.75 |  |  |  |  | 0 |  | -511336025 | 2 | 1 | -2 | 0 | 0 | 0 | 939.81 | 939.81 | 0 | 0 |  | 0 | 3 | 0 |  | 0 | 1 | 0 |  |  | 0 | 0 | 0
18 | 1 | 448 |  | 42,1 | 14.4.01.02-0023 | Грунтовка акриловая CAPASOL, CAPAROL | л | 30.6425 | 12.5 |  |  |  |  | 6165.12 | 6165.12 | 0 | 0 | 0 | 0 | 0 | 0 | 0 | 0 | 0 |  | 16697019 | 30.67 | 30.67 | 0 | 0 | 0 | 0 | 0 | 0 | 0 | 30.67 | 30.67 | 0 | 0 | 0 | 0 | 0 | 0 | 0 | 95 | 47 | 1 | 1 |  |  | 6.56 | 1 | 1 | 6.56 |  |  |  |  | 3 | 1 | ФССЦ-2001, 14.4.01.02-0023, приказ Минстроя России №1039/пр от 30.12.2016г. |  |  | 15001 | 0 |  | 0 | 2 | 0 | 1 | 1 | 1 | 1 | 1 | 1 |  | 105 | 55 |  |  |  |  | 0 | 0 | [5 empty] | 0 |  | 0 | 6165.12 | 201.1952 | 0 | 0 | 0 | 0 | 0 | 0 | 0 | 0 | 0 | [13 empty] | 0 | 0 | 1 | 1 |  |  |  | 1002 | л | л | 1 | [6 empty] | 16510513 | 2 | Общестроительные работы | 0 |  | 1 | 15001 | Отделочные работы | ФЕР-15 |  |  |  | 0 | 30.67 | 30.67 | 0 | 0 | 0 | 0 | 0 | [18 empty] | 0 | 0 | 0 | *0,9 | *0,85 |  |  | 94.5 | 46.75 |  |  |  |  | 0 |  | -511336025 | 1 | 1 | 4 | 0 | 0 | 0 | 6165.12 | 6165.12 | 0 | 0 |  | 0 | 3 | 0 |  | 0 | 1 | 0 |  |  | 0 | 0 | 0
17 | 1 | 456 | 460 | 43 | 15-04-005-04 | Окраска поливинилацетатными водоэмульсионными составами улучшенная по штукатурке потолков | 100 м2 | 2.4514 | 0 |  |  |  |  | 2126.34 | 729.24 | 34.12 | 6.52 | 1362.98 | 0 | 151.95 | 0.55156 | 0 | 1301.03 | 643.67 |  | 16697018 | 867.4 | 297.48 | 13.92 | 2.66 | 556 | 0 | 61.985 | 0.225 | 0 | 792.1 | 297.48 | 11.14 | 2.13 | 483.48 | 0 | 53.9 | 0.18 | 0 | 95 | 47 | 1 | 1 |  |  | 1 | 1 | 1 | 1 |  |  |  |  | 0 | 1 | ФЕР-2001, 15-04-005-04, приказ Минстроя России №1039/пр от 30.12.2016г. |  |  | 15001 | 0 |  | 0 | 2 | 0 | 1 | 1 | 1 | 1 | 1 | 1 |  | 105 | 55 |  |  |  |  | 0 | 0 | [5 empty] | 0 | Поправка: МДС 81-35.2004, п.4.7 Наименование: Работы, выполняемые при реконструкции зданий и сооружений работы, аналогичные технологическим процессам в новом строительстве (в том числе возведение новых конструктивных элементов) стоимость которых определена по соответствующим сборникам ФЕР, кроме сборника № 46 «Работы при реконструкции зданий и сооружений» | 0 | 2126.34 | 297.48 | 13.92 | 2.66 | 556 | 0 | 61.985 | 0.225 | 0 | 1301.025 | 643.665 |  |  |  |  | )*1,25 | )*1,25 | )*1,15 |  | )*1,15 | )*1,25 |  |  |  | 0 | 0 | 1 | 1 |  |  |  | 1005 | 100 м2 | 100 м2 | 100 | [6 empty] | 16510513 | 2 | Общестроительные работы | 0 |  | 1 | 15001 | Отделочные работы | ФЕР-15 |  | Поправка: МДС 81-35.2004, п.4.7 |  | 131072 | 792.1 | 297.48 | 11.14 | 2.13 | 483.48 | 53.9 | 0.18 | 0 | [17 empty] | 0 | 0 | 0 | *0,9 | *0,85 |  |  | 94.5 | 46.75 |  |  |  |  | 0 |  | -1618789297 | 2 | 1 | -2 | 0 | 0 | 0 | 4071.04 | 4071.04 | 0 | 0 |  | 0 | 3 | 0 |  | 0 | 1 | 0 |  |  | 0 | 0 | 0
17 | 1 | 464 | 468 | 43 | 15-04-005-04 | Окраска поливинилацетатными водоэмульсионными составами улучшенная по штукатурке потолков | 100 м2 | 2.4514 | 0 |  |  |  |  | 13948.82 | 4783.83 | 223.85 | 42.78 | 8941.14 | 0 | 151.95 | 0.55156 | 0 | 8534.72 | 4222.44 |  | 16697019 | 867.4 | 297.48 | 13.92 | 2.66 | 556 | 0 | 61.985 | 0.225 | 0 | 792.1 | 297.48 | 11.14 | 2.13 | 483.48 | 0 | 53.9 | 0.18 | 0 | 95 | 47 | 1 | 1 |  |  | 6.56 | 6.56 | 6.56 | 6.56 |  |  |  |  | 0 | 1 | ФЕР-2001, 15-04-005-04, приказ Минстроя России №1039/пр от 30.12.2016г. |  |  | 15001 | 0 |  | 0 | 2 | 0 | 6.56 | 1 | 1 | 1 | 1 | 1 |  | 105 | 55 |  |  |  |  | 0 | 0 | [5 empty] | 0 | Поправка: МДС 81-35.2004, п.4.7 Наименование: Работы, выполняемые при реконструкции зданий и сооружений работы, аналогичные технологическим процессам в новом строительстве (в том числе возведение новых конструктивных элементов) стоимость которых определена по соответствующим сборникам ФЕР, кроме сборника № 46 «Работы при реконструкции зданий и сооружений» | 0 | 13948.82 | 1951.4688 | 91.3152 | 17.4496 | 3647.36 | 0 | 61.985 | 0.225 | 0 | 8534.724 | 4222.4424 |  |  |  |  | )*1,25 | )*1,25 | )*1,15 |  | )*1,15 | )*1,25 |  |  |  | 0 | 0 | 1 | 1 |  |  |  | 1005 | 100 м2 | 100 м2 | 100 | [6 empty] | 16510513 | 2 | Общестроительные работы | 0 |  | 1 | 15001 | Отделочные работы | ФЕР-15 |  | Поправка: МДС 81-35.2004, п.4.7 |  | 131072 | 792.1 | 297.48 | 11.14 | 2.13 | 483.48 | 53.9 | 0.18 | 0 | [17 empty] | 0 | 0 | 0 | *0,9 | *0,85 |  |  | 94.5 | 46.75 |  |  |  |  | 0 |  | -1618789297 | 1 | 1 | 4 | 0 | 0 | 0 | 26705.98 | 26705.98 | 0 | 0 |  | 0 | 3 | 0 |  | 0 | 1 | 0 |  |  | 0 | 0 | 0
18 | 1 | 455 |  | 43,1 | 14.3.02.01-0015 | Краска акриловая Alpina ULTRAWEISS, CAPAROL водно-дисперсионная | т | 0.16915 | 0.069 |  |  |  |  | 2247.57 | 2247.57 | 0 | 0 | 0 | 0 | 0 | 0 | 0 | 0 | 0 |  | 16697018 | 13287.69 | 13287.69 | 0 | 0 | 0 | 0 | 0 | 0 | 0 | 13287.69 | 13287.69 | 0 | 0 | 0 | 0 | 0 | 0 | 0 | 95 | 47 | 1 | 1 |  |  | 1 | 1 | 1 | 1 |  |  |  |  | 3 | 1 | ФССЦ-2001, 14.3.02.01-0015, приказ Минстроя России №1039/пр от 30.12.2016г. |  |  | 15001 | 0 |  | 0 | 2 | 0 | 1 | 1 | 1 | 1 | 1 | 1 |  | 105 | 55 |  |  |  |  | 0 | 0 | [5 empty] | 0 |  | 0 | 2247.57 | 13287.69 | 0 | 0 | 0 | 0 | 0 | 0 | 0 | 0 | 0 | [13 empty] | 0 | 0 | 1 | 1 |  |  |  | 1009 | т | т | 1000 | [6 empty] | 16510513 | 2 | Общестроительные работы | 0 |  | 1 | 15001 | Отделочные работы | ФЕР-15 |  |  |  | 0 | 13287.69 | 13287.69 | 0 | 0 | 0 | 0 | 0 | [18 empty] | 0 | 0 | 0 | *0,9 | *0,85 |  |  | 94.5 | 46.75 |  |  |  |  | 0 |  | 1261407534 | 2 | 1 | -2 | 0 | 0 | 0 | 2247.57 | 2247.57 | 0 | 0 |  | 0 | 3 | 0 |  | 0 | 1 | 0 |  |  | 0 | 0 | 0
18 | 1 | 463 |  | 43,1 | 14.3.02.01-0015 | Краска акриловая Alpina ULTRAWEISS, CAPAROL водно-дисперсионная | т | 0.16915 | 0.069 |  |  |  |  | 14744.08 | 14744.08 | 0 | 0 | 0 | 0 | 0 | 0 | 0 | 0 | 0 |  | 16697019 | 13287.69 | 13287.69 | 0 | 0 | 0 | 0 | 0 | 0 | 0 | 13287.69 | 13287.69 | 0 | 0 | 0 | 0 | 0 | 0 | 0 | 95 | 47 | 1 | 1 |  |  | 6.56 | 1 | 1 | 6.56 |  |  |  |  | 3 | 1 | ФССЦ-2001, 14.3.02.01-0015, приказ Минстроя России №1039/пр от 30.12.2016г. |  |  | 15001 | 0 |  | 0 | 2 | 0 | 1 | 1 | 1 | 1 | 1 | 1 |  | 105 | 55 |  |  |  |  | 0 | 0 | [5 empty] | 0 |  | 0 | 14744.08 | 87167.2464 | 0 | 0 | 0 | 0 | 0 | 0 | 0 | 0 | 0 | [13 empty] | 0 | 0 | 1 | 1 |  |  |  | 1009 | т | т | 1000 | [6 empty] | 16510513 | 2 | Общестроительные работы | 0 |  | 1 | 15001 | Отделочные работы | ФЕР-15 |  |  |  | 0 | 13287.69 | 13287.69 | 0 | 0 | 0 | 0 | 0 | [18 empty] | 0 | 0 | 0 | *0,9 | *0,85 |  |  | 94.5 | 46.75 |  |  |  |  | 0 |  | 1261407534 | 1 | 1 | 4 | 0 | 0 | 0 | 14744.08 | 14744.08 | 0 | 0 |  | 0 | 3 | 0 |  | 0 | 1 | 0 |  |  | 0 | 0 | 0
17 | 1 | 472 | 476 | 44 | 15-04-005-03 | Окраска поливинилацетатными водоэмульсионными составами улучшенная по штукатурке стен | 100 м2 | 3.3992 | 0 |  |  |  |  | 2501.61 | 952.8 | 44.56 | 8.53 | 1504.25 | 0 | 167.6995 | 0.72233 | 0 | 1437.14 | 711.01 |  | 16697018 | 735.94 | 280.3 | 13.11 | 2.51 | 442.53 | 0 | 49.335 | 0.2125 | 0 | 675.6 | 280.3 | 10.49 | 2.01 | 384.81 | 0 | 42.9 | 0.17 | 0 | 95 | 47 | 1 | 1 |  |  | 1 | 1 | 1 | 1 |  |  |  |  | 0 | 1 | ФЕР-2001, 15-04-005-03, приказ Минстроя России №1039/пр от 30.12.2016г. |  |  | 15001 | 0 |  | 0 | 2 | 0 | 1 | 1 | 1 | 1 | 1 | 1 |  | 105 | 55 |  |  |  |  | 0 | 0 | [5 empty] | 0 | Поправка: МДС 81-35.2004, п.4.7 Наименование: Работы, выполняемые при реконструкции зданий и сооружений работы, аналогичные технологическим процессам в новом строительстве (в том числе возведение новых конструктивных элементов) стоимость которых определена по соответствующим сборникам ФЕР, кроме сборника № 46 «Работы при реконструкции зданий и сооружений» | 0 | 2501.61 | 280.3 | 13.11 | 2.51 | 442.53 | 0 | 49.335 | 0.2125 | 0 | 1437.141 | 711.0066 |  |  |  |  | )*1,25 | )*1,25 | )*1,15 |  | )*1,15 | )*1,25 |  |  |  | 0 | 0 | 1 | 1 |  |  |  | 1005 | 100 м2 | 100 м2 | 100 | [6 empty] | 16510513 | 2 | Общестроительные работы | 0 |  | 1 | 15001 | Отделочные работы | ФЕР-15 |  | Поправка: МДС 81-35.2004, п.4.7 |  | 131072 | 675.6 | 280.3 | 10.49 | 2.01 | 384.81 | 42.9 | 0.17 | 0 | [17 empty] | 0 | 0 | 0 | *0,9 | *0,85 |  |  | 94.5 | 46.75 |  |  |  |  | 0 |  | 1360681551 | 2 | 1 | -2 | 0 | 0 | 0 | 4649.76 | 4649.76 | 0 | 0 |  | 0 | 3 | 0 |  | 0 | 1 | 0 |  |  | 0 | 0 | 0
17 | 1 | 480 | 484 | 44 | 15-04-005-03 | Окраска поливинилацетатными водоэмульсионными составами улучшенная по штукатурке стен | 100 м2 | 3.3992 | 0 |  |  |  |  | 16410.55 | 6250.34 | 292.34 | 55.97 | 9867.87 | 0 | 167.6995 | 0.72233 | 0 | 9427.65 | 4664.2 |  | 16697019 | 735.94 | 280.3 | 13.11 | 2.51 | 442.53 | 0 | 49.335 | 0.2125 | 0 | 675.6 | 280.3 | 10.49 | 2.01 | 384.81 | 0 | 42.9 | 0.17 | 0 | 95 | 47 | 1 | 1 |  |  | 6.56 | 6.56 | 6.56 | 6.56 |  |  |  |  | 0 | 1 | ФЕР-2001, 15-04-005-03, приказ Минстроя России №1039/пр от 30.12.2016г. |  |  | 15001 | 0 |  | 0 | 2 | 0 | 6.56 | 1 | 1 | 1 | 1 | 1 |  | 105 | 55 |  |  |  |  | 0 | 0 | [5 empty] | 0 | Поправка: МДС 81-35.2004, п.4.7 Наименование: Работы, выполняемые при реконструкции зданий и сооружений работы, аналогичные технологическим процессам в новом строительстве (в том числе возведение новых конструктивных элементов) стоимость которых определена по соответствующим сборникам ФЕР, кроме сборника № 46 «Работы при реконструкции зданий и сооружений» | 0 | 16410.55 | 1838.768 | 86.0016 | 16.4656 | 2902.9968 | 0 | 49.335 | 0.2125 | 0 | 9427.648 | 4664.2048 |  |  |  |  | )*1,25 | )*1,25 | )*1,15 |  | )*1,15 | )*1,25 |  |  |  | 0 | 0 | 1 | 1 |  |  |  | 1005 | 100 м2 | 100 м2 | 100 | [6 empty] | 16510513 | 2 | Общестроительные работы | 0 |  | 1 | 15001 | Отделочные работы | ФЕР-15 |  | Поправка: МДС 81-35.2004, п.4.7 |  | 131072 | 675.6 | 280.3 | 10.49 | 2.01 | 384.81 | 42.9 | 0.17 | 0 | [17 empty] | 0 | 0 | 0 | *0,9 | *0,85 |  |  | 94.5 | 46.75 |  |  |  |  | 0 |  | 1360681551 | 1 | 1 | 4 | 0 | 0 | 0 | 30502.4 | 30502.4 | 0 | 0 |  | 0 | 3 | 0 |  | 0 | 1 | 0 |  |  | 0 | 0 | 0
18 | 1 | 471 |  | 44,1 | 14.3.02.01-0015 | Краска акриловая Alpina ULTRAWEISS, CAPAROL водно-дисперсионная | т | 0.21415 | 0.063 |  |  |  |  | 2845.56 | 2845.56 | 0 | 0 | 0 | 0 | 0 | 0 | 0 | 0 | 0 |  | 16697018 | 13287.69 | 13287.69 | 0 | 0 | 0 | 0 | 0 | 0 | 0 | 13287.69 | 13287.69 | 0 | 0 | 0 | 0 | 0 | 0 | 0 | 95 | 47 | 1 | 1 |  |  | 1 | 1 | 1 | 1 |  |  |  |  | 3 | 1 | ФССЦ-2001, 14.3.02.01-0015, приказ Минстроя России №1039/пр от 30.12.2016г. |  |  | 15001 | 0 |  | 0 | 2 | 0 | 1 | 1 | 1 | 1 | 1 | 1 |  | 105 | 55 |  |  |  |  | 0 | 0 | [5 empty] | 0 |  | 0 | 2845.56 | 13287.69 | 0 | 0 | 0 | 0 | 0 | 0 | 0 | 0 | 0 | [13 empty] | 0 | 0 | 1 | 1 |  |  |  | 1009 | т | т | 1000 | [6 empty] | 16510513 | 2 | Общестроительные работы | 0 |  | 1 | 15001 | Отделочные работы | ФЕР-15 |  |  |  | 0 | 13287.69 | 13287.69 | 0 | 0 | 0 | 0 | 0 | [18 empty] | 0 | 0 | 0 | *0,9 | *0,85 |  |  | 94.5 | 46.75 |  |  |  |  | 0 |  | 1261407534 | 2 | 1 | -2 | 0 | 0 | 0 | 2845.56 | 2845.56 | 0 | 0 |  | 0 | 3 | 0 |  | 0 | 1 | 0 |  |  | 0 | 0 | 0
18 | 1 | 479 |  | 44,1 | 14.3.02.01-0015 | Краска акриловая Alpina ULTRAWEISS, CAPAROL водно-дисперсионная | т | 0.21415 | 0.063 |  |  |  |  | 18666.87 | 18666.87 | 0 | 0 | 0 | 0 | 0 | 0 | 0 | 0 | 0 |  | 16697019 | 13287.69 | 13287.69 | 0 | 0 | 0 | 0 | 0 | 0 | 0 | 13287.69 | 13287.69 | 0 | 0 | 0 | 0 | 0 | 0 | 0 | 95 | 47 | 1 | 1 |  |  | 6.56 | 1 | 1 | 6.56 |  |  |  |  | 3 | 1 | ФССЦ-2001, 14.3.02.01-0015, приказ Минстроя России №1039/пр от 30.12.2016г. |  |  | 15001 | 0 |  | 0 | 2 | 0 | 1 | 1 | 1 | 1 | 1 | 1 |  | 105 | 55 |  |  |  |  | 0 | 0 | [5 empty] | 0 |  | 0 | 18666.87 | 87167.2464 | 0 | 0 | 0 | 0 | 0 | 0 | 0 | 0 | 0 | [13 empty] | 0 | 0 | 1 | 1 |  |  |  | 1009 | т | т | 1000 | [6 empty] | 16510513 | 2 | Общестроительные работы | 0 |  | 1 | 15001 | Отделочные работы | ФЕР-15 |  |  |  | 0 | 13287.69 | 13287.69 | 0 | 0 | 0 | 0 | 0 | [18 empty] | 0 | 0 | 0 | *0,9 | *0,85 |  |  | 94.5 | 46.75 |  |  |  |  | 0 |  | 1261407534 | 1 | 1 | 4 | 0 | 0 | 0 | 18666.87 | 18666.87 | 0 | 0 |  | 0 | 3 | 0 |  | 0 | 1 | 0 |  |  | 0 | 0 | 0
17 | 1 | 490 | 494 | 45 | 62-10-6 | Улучшенная масляная окраска ранее окрашенных дверей за два раза с расчисткой старой краски более 35% | 100 м2 | 0.04 | 0 |  |  |  |  | 51.27 | 17.9 | 0.28 | 0.08 | 33.09 | 0 | 3.8304 | 0.0064 | 0 | 26.54 | 16.59 |  | 16697018 | 1282.03 | 447.59 | 7.07 | 2.05 | 827.37 | 0 | 95.76 | 0.16 | 0 | 1282.03 | 447.59 | 7.07 | 2.05 | 827.37 | 0 | 95.76 | 0.16 | 0 | 80 | 50 | 1 | 1 |  |  | 1 | 1 | 1 | 1 |  |  |  |  | 0 | 1 | ФЕРр-2001, 62-10-6, приказ Минстроя России №1039/пр от 30.12.2016г. |  |  | 62001 | 0 |  | 0 | 6 | 0 | 1 | 1 | 1 | 1 | 1 | 1 |  | 80 | 50 |  |  |  |  | 0 | 0 | [5 empty] | 0 |  | 0 | 51.27 | 447.59 | 7.07 | 2.05 | 827.37 | 0 | 95.76 | 0.16 | 0 | 26.536 | 16.585 | [13 empty] | 0 | 0 | 1 | 1 |  |  |  | 1005 | 100 м2 | 100 м2 | 100 | [6 empty] | 16510571 | 6 | Ремонтно-строительные работы | 0 |  | 1 | 62001 | Малярные работы | рФЕР-62 |  |  |  | 131072 | 1282.03 | 447.59 | 7.07 | 2.05 | 827.37 | 95.76 | 0.16 | 0 | [17 empty] | 0 | 0 | 0 |  |  |  |  | 80 | 50 |  |  |  |  | 0 |  | 1565310516 | 2 | 1 | -2 | 0 | 0 | 0 | 94.4 | 94.4 | 0 | 0 |  | 0 | 3 | 0 |  | 0 | 1 | 0 |  |  | 0 | 0 | 0
17 | 1 | 500 | 504 | 45 | 62-10-6 | Улучшенная масляная окраска ранее окрашенных дверей за два раза с расчисткой старой краски более 35% | 100 м2 | 0.04 | 0 |  |  |  |  | 336.41 | 117.45 | 1.86 | 0.54 | 217.1 | 0 | 3.8304 | 0.0064 | 0 | 174.11 | 108.82 |  | 16697019 | 1282.03 | 447.59 | 7.07 | 2.05 | 827.37 | 0 | 95.76 | 0.16 | 0 | 1282.03 | 447.59 | 7.07 | 2.05 | 827.37 | 0 | 95.76 | 0.16 | 0 | 80 | 50 | 1 | 1 |  |  | 6.56 | 6.56 | 6.56 | 6.56 |  |  |  |  | 0 | 1 | ФЕРр-2001, 62-10-6, приказ Минстроя России №1039/пр от 30.12.2016г. |  |  | 62001 | 0 |  | 0 | 6 | 0 | 6.56 | 1 | 1 | 1 | 1 | 1 |  | 80 | 50 |  |  |  |  | 0 | 0 | [5 empty] | 0 |  | 0 | 336.41 | 2936.1904 | 46.3792 | 13.448 | 5427.5472 | 0 | 95.76 | 0.16 | 0 | 174.112 | 108.82 | [13 empty] | 0 | 0 | 1 | 1 |  |  |  | 1005 | 100 м2 | 100 м2 | 100 | [6 empty] | 16510571 | 6 | Ремонтно-строительные работы | 0 |  | 1 | 62001 | Малярные работы | рФЕР-62 |  |  |  | 131072 | 1282.03 | 447.59 | 7.07 | 2.05 | 827.37 | 95.76 | 0.16 | 0 | [17 empty] | 0 | 0 | 0 |  |  |  |  | 80 | 50 |  |  |  |  | 0 |  | 1565310516 | 1 | 1 | 4 | 0 | 0 | 0 | 619.34 | 619.34 | 0 | 0 |  | 0 | 3 | 0 |  | 0 | 1 | 0 |  |  | 0 | 0 | 0
18 | 1 | 488 |  | 45,1 | 14.4.02.04-0101 | Краски для внутренних работ масляные готовые к применению МА-15 БИО | т | 0.000904 | 0.0226 |  |  |  |  | 38.43 | 38.43 | 0 | 0 | 0 | 0 | 0 | 0 | 0 | 0 | 0 |  | 16697018 | 42508.19 | 42508.19 | 0 | 0 | 0 | 0 | 0 | 0 | 0 | 42508.19 | 42508.19 | 0 | 0 | 0 | 0 | 0 | 0 | 0 | 80 | 50 | 1 | 1 |  |  | 1 | 1 | 1 | 1 |  |  |  |  | 3 | 1 | ФССЦ-2001, 14.4.02.04-0101, приказ Минстроя России №1039/пр от 30.12.2016г. |  |  | 62001 | 0 |  | 0 | 6 | 0 | 1 | 1 | 1 | 1 | 1 | 1 |  | 80 | 50 |  |  |  |  | 0 | 0 | [5 empty] | 0 |  | 0 | 38.43 | 42508.19 | 0 | 0 | 0 | 0 | 0 | 0 | 0 | 0 | 0 | [13 empty] | 0 | 0 | 1 | 1 |  |  |  | 1009 | т | т | 1000 | [6 empty] | 16510571 | 6 | Ремонтно-строительные работы | 0 |  | 1 | 62001 | Малярные работы | рФЕР-62 |  |  |  | 0 | 42508.19 | 42508.19 | 0 | 0 | 0 | 0 | 0 | [18 empty] | 0 | 0 | 0 |  |  |  |  | 80 | 50 |  |  |  |  | 0 |  | -777870615 | 2 | 1 | -2 | 0 | 0 | 0 | 38.43 | 38.43 | 0 | 0 |  | 0 | 3 | 0 |  | 0 | 1 | 0 |  |  | 0 | 0 | 0
18 | 1 | 498 |  | 45,1 | 14.4.02.04-0101 | Краски для внутренних работ масляные готовые к применению МА-15 БИО | т | 0.000904 | 0.0226 |  |  |  |  | 252.08 | 252.08 | 0 | 0 | 0 | 0 | 0 | 0 | 0 | 0 | 0 |  | 16697019 | 42508.19 | 42508.19 | 0 | 0 | 0 | 0 | 0 | 0 | 0 | 42508.19 | 42508.19 | 0 | 0 | 0 | 0 | 0 | 0 | 0 | 80 | 50 | 1 | 1 |  |  | 6.56 | 1 | 1 | 6.56 |  |  |  |  | 3 | 1 | ФССЦ-2001, 14.4.02.04-0101, приказ Минстроя России №1039/пр от 30.12.2016г. |  |  | 62001 | 0 |  | 0 | 6 | 0 | 1 | 1 | 1 | 1 | 1 | 1 |  | 80 | 50 |  |  |  |  | 0 | 0 | [5 empty] | 0 |  | 0 | 252.08 | 278853.7264 | 0 | 0 | 0 | 0 | 0 | 0 | 0 | 0 | 0 | [13 empty] | 0 | 0 | 1 | 1 |  |  |  | 1009 | т | т | 1000 | [6 empty] | 16510571 | 6 | Ремонтно-строительные работы | 0 |  | 1 | 62001 | Малярные работы | рФЕР-62 |  |  |  | 0 | 42508.19 | 42508.19 | 0 | 0 | 0 | 0 | 0 | [18 empty] | 0 | 0 | 0 |  |  |  |  | 80 | 50 |  |  |  |  | 0 |  | -777870615 | 1 | 1 | 4 | 0 | 0 | 0 | 252.08 | 252.08 | 0 | 0 |  | 0 | 3 | 0 |  | 0 | 1 | 0 |  |  | 0 | 0 | 0
17 | 1 | 509 | 512 | 46 | 09-04-013-03 | Установка противопожарных дверей однопольных остекленных | м2 | 5.4 | 0 |  |  |  |  | 506.41 | 327.51 | 47.68 | 1.57 | 131.22 | 0 | 12.8547 | 0.135 | 0 | 107.56 | 95.61 |  | 16697018 | 93.78 | 60.65 | 8.83 | 0.29 | 24.3 | 0 | 2.3805 | 0.025 | 0 | 88.84 | 60.65 | 7.06 | 0.23 | 21.13 | 0 | 2.07 | 0.02 | 0 | 81 | 72 | 1 | 1 |  |  | 1 | 1 | 1 | 1 |  |  |  |  | 0 | 1 | ФЕР-2001, 09-04-013-03, приказ Минстроя России №1039/пр от 30.12.2016г. |  |  | 9001 | 0 |  | 0 | 2 | 0 | 1 | 1 | 1 | 1 | 1 | 1 |  | 90 | 85 |  |  |  |  | 0 | 0 | [5 empty] | 0 | Поправка: МДС 81-35.2004, п.4.7 Наименование: Работы, выполняемые при реконструкции зданий и сооружений работы, аналогичные технологическим процессам в новом строительстве (в том числе возведение новых конструктивных элементов) стоимость которых определена по соответствующим сборникам ФЕР, кроме сборника № 46 «Работы при реконструкции зданий и сооружений» | 0 | 506.41 | 60.65 | 8.83 | 0.29 | 24.3 | 0 | 2.3805 | 0.025 | 0 | 107.5599 | 95.6088 |  |  |  |  | )*1,25 | )*1,25 | )*1,15 |  | )*1,15 | )*1,25 |  |  |  | 0 | 0 | 1 | 1 |  |  |  | 1005 | м2 | м2 | 1 | [6 empty] | 16510486 | 2 | Общестроительные работы | 0 |  | 1 | 9001 | Металлические конструкции | ФЕР-09 |  | Поправка: МДС 81-35.2004, п.4.7 |  | 131072 | 88.84 | 60.65 | 7.06 | 0.23 | 21.13 | 2.07 | 0.02 | 0 | [17 empty] | 0 | 0 | 0 | *0,9 | *0,85 |  |  | 81 | 72.25 |  |  |  |  | 0 |  | 1989748181 | 2 | 1 | -2 | 0 | 0 | 0 | 709.58 | 709.58 | 0 | 0 |  | 0 | 3 | 0 |  | 0 | 1 | 0 |  |  | 0 | 0 | 0
17 | 1 | 518 | 520 | 46 | 09-04-013-03 | Установка противопожарных дверей однопольных остекленных | м2 | 5.4 | 0 |  |  |  |  | 3322.06 | 2148.47 | 312.79 | 10.27 | 860.8 | 0 | 12.8547 | 0.135 | 0 | 705.57 | 627.17 |  | 16697019 | 93.78 | 60.65 | 8.83 | 0.29 | 24.3 | 0 | 2.3805 | 0.025 | 0 | 88.84 | 60.65 | 7.06 | 0.23 | 21.13 | 0 | 2.07 | 0.02 | 0 | 81 | 72 | 1 | 1 |  |  | 6.56 | 6.56 | 6.56 | 6.56 |  |  |  |  | 0 | 1 | ФЕР-2001, 09-04-013-03, приказ Минстроя России №1039/пр от 30.12.2016г. |  |  | 9001 | 0 |  | 0 | 2 | 0 | 6.56 | 1 | 1 | 1 | 1 | 1 |  | 90 | 85 |  |  |  |  | 0 | 0 | [5 empty] | 0 | Поправка: МДС 81-35.2004, п.4.7 Наименование: Работы, выполняемые при реконструкции зданий и сооружений работы, аналогичные технологическим процессам в новом строительстве (в том числе возведение новых конструктивных элементов) стоимость которых определена по соответствующим сборникам ФЕР, кроме сборника № 46 «Работы при реконструкции зданий и сооружений» | 0 | 3322.06 | 397.864 | 57.9248 | 1.9024 | 159.408 | 0 | 2.3805 | 0.025 | 0 | 705.5667 | 627.1704 |  |  |  |  | )*1,25 | )*1,25 | )*1,15 |  | )*1,15 | )*1,25 |  |  |  | 0 | 0 | 1 | 1 |  |  |  | 1005 | м2 | м2 | 1 | [6 empty] | 16510486 | 2 | Общестроительные работы | 0 |  | 1 | 9001 | Металлические конструкции | ФЕР-09 |  | Поправка: МДС 81-35.2004, п.4.7 |  | 131072 | 88.84 | 60.65 | 7.06 | 0.23 | 21.13 | 2.07 | 0.02 | 0 | [17 empty] | 0 | 0 | 0 | *0,9 | *0,85 |  |  | 81 | 72.25 |  |  |  |  | 0 |  | 1989748181 | 1 | 1 | 4 | 0 | 0 | 0 | 4654.8 | 4654.8 | 0 | 0 |  | 0 | 3 | 0 |  | 0 | 1 | 0 |  |  | 0 | 0 | 0
18 | 1 | 508 |  | 46,1 | 07.1.01.01-0029 | Дверь противопожарная металлическая остекленная однопольная ДПМО-01/60, размером 1000х2700 мм прим. | шт. | 2 | 0.37037 |  |  |  |  | 8238.16 | 8238.16 | 0 | 0 | 0 | 0 | 0 | 0 | 0 | 0 | 0 |  | 16697018 | 4119.08 | 4119.08 | 0 | 0 | 0 | 0 | 0 | 0 | 0 | 4119.08 | 4119.08 | 0 | 0 | 0 | 0 | 0 | 0 | 0 | 81 | 72 | 1 | 1 |  |  | 1 | 1 | 1 | 1 |  |  |  |  | 3 | 1 | ФССЦ-2001, 07.1.01.01-0029, приказ Минстроя России №1039/пр от 30.12.2016г. |  |  | 9001 | 0 |  | 0 | 2 | 0 | 1 | 1 | 1 | 1 | 1 | 1 |  | 90 | 85 |  |  |  |  | 0 | 0 | [5 empty] | 0 |  | 0 | 8238.16 | 4119.08 | 0 | 0 | 0 | 0 | 0 | 0 | 0 | 0 | 0 | [13 empty] | 0 | 0 | 1 | 1 |  |  |  | 1010 | шт. | шт. | 1 | [6 empty] | 16510486 | 2 | Общестроительные работы | 0 |  | 1 | 9001 | Металлические конструкции | ФЕР-09 |  |  |  | 0 | 4119.08 | 4119.08 | 0 | 0 | 0 | 0 | 0 | [18 empty] | 0 | 0 | 0 | *0,9 | *0,85 |  |  | 81 | 72.25 |  |  |  |  | 0 |  | 301169564 | 2 | 1 | -2 | 0 | 0 | 0 | 8238.16 | 8238.16 | 0 | 0 |  | 0 | 3 | 0 |  | 0 | 1 | 0 |  |  | 0 | 0 | 0
18 | 1 | 517 |  | 46,1 | 07.1.01.01-0029 | Дверь противопожарная металлическая остекленная однопольная ДПМО-01/60, размером 1000х2700 мм прим. | шт. | 2 | 0.37037 |  |  |  |  | 54042.33 | 54042.33 | 0 | 0 | 0 | 0 | 0 | 0 | 0 | 0 | 0 |  | 16697019 | 4119.08 | 4119.08 | 0 | 0 | 0 | 0 | 0 | 0 | 0 | 4119.08 | 4119.08 | 0 | 0 | 0 | 0 | 0 | 0 | 0 | 81 | 72 | 1 | 1 |  |  | 6.56 | 1 | 1 | 6.56 |  |  |  |  | 3 | 1 | ФССЦ-2001, 07.1.01.01-0029, приказ Минстроя России №1039/пр от 30.12.2016г. |  |  | 9001 | 0 |  | 0 | 2 | 0 | 1 | 1 | 1 | 1 | 1 | 1 |  | 90 | 85 |  |  |  |  | 0 | 0 | [5 empty] | 0 |  | 0 | 54042.33 | 27021.1648 | 0 | 0 | 0 | 0 | 0 | 0 | 0 | 0 | 0 | [13 empty] | 0 | 0 | 1 | 1 |  |  |  | 1010 | шт. | шт. | 1 | [6 empty] | 16510486 | 2 | Общестроительные работы | 0 |  | 1 | 9001 | Металлические конструкции | ФЕР-09 |  |  |  | 0 | 4119.08 | 4119.08 | 0 | 0 | 0 | 0 | 0 | [18 empty] | 0 | 0 | 0 | *0,9 | *0,85 |  |  | 81 | 72.25 |  |  |  |  | 0 |  | 301169564 | 1 | 1 | 4 | 0 | 0 | 0 | 54042.33 | 54042.33 | 0 | 0 |  | 0 | 3 | 0 |  | 0 | 1 | 0 |  |  | 0 | 0 | 0
18 | 1 | 505 |  | 46,2 | 01.7.04.01-0002 | Доводчик дверной гидравлический TS-68 с зубчатым приводом (нагрузка до 90 кг) | шт. | 2 | 0.37037 |  |  |  |  | 544.44 | 544.44 | 0 | 0 | 0 | 0 | 0 | 0 | 0 | 0 | 0 |  | 16697018 | 272.22 | 272.22 | 0 | 0 | 0 | 0 | 0 | 0 | 0 | 272.22 | 272.22 | 0 | 0 | 0 | 0 | 0 | 0 | 0 | 81 | 72 | 1 | 1 |  |  | 1 | 1 | 1 | 1 |  |  |  |  | 3 | 1 | ФССЦ-2001, 01.7.04.01-0002, приказ Минстроя России №1039/пр от 30.12.2016г. |  |  | 9001 | 0 |  | 0 | 2 | 0 | 1 | 1 | 1 | 1 | 1 | 1 |  | 90 | 85 |  |  |  |  | 0 | 0 | [5 empty] | 0 |  | 0 | 544.44 | 272.22 | 0 | 0 | 0 | 0 | 0 | 0 | 0 | 0 | 0 | [13 empty] | 0 | 0 | 1 | 1 |  |  |  | 1010 | шт. | шт. | 1 | [6 empty] | 16510486 | 2 | Общестроительные работы | 0 |  | 1 | 9001 | Металлические конструкции | ФЕР-09 |  |  |  | 0 | 272.22 | 272.22 | 0 | 0 | 0 | 0 | 0 | [18 empty] | 0 | 0 | 0 | *0,9 | *0,85 |  |  | 81 | 72.25 |  |  |  |  | 0 |  | 735354979 | 2 | 1 | -2 | 0 | 0 | 0 | 544.44 | 544.44 | 0 | 0 |  | 0 | 3 | 0 |  | 0 | 1 | 0 |  |  | 0 | 0 | 0
18 | 1 | 514 |  | 46,2 | 01.7.04.01-0002 | Доводчик дверной гидравлический TS-68 с зубчатым приводом (нагрузка до 90 кг) | шт. | 2 | 0.37037 |  |  |  |  | 3571.53 | 3571.53 | 0 | 0 | 0 | 0 | 0 | 0 | 0 | 0 | 0 |  | 16697019 | 272.22 | 272.22 | 0 | 0 | 0 | 0 | 0 | 0 | 0 | 272.22 | 272.22 | 0 | 0 | 0 | 0 | 0 | 0 | 0 | 81 | 72 | 1 | 1 |  |  | 6.56 | 1 | 1 | 6.56 |  |  |  |  | 3 | 1 | ФССЦ-2001, 01.7.04.01-0002, приказ Минстроя России №1039/пр от 30.12.2016г. |  |  | 9001 | 0 |  | 0 | 2 | 0 | 1 | 1 | 1 | 1 | 1 | 1 |  | 90 | 85 |  |  |  |  | 0 | 0 | [5 empty] | 0 |  | 0 | 3571.53 | 1785.7632 | 0 | 0 | 0 | 0 | 0 | 0 | 0 | 0 | 0 | [13 empty] | 0 | 0 | 1 | 1 |  |  |  | 1010 | шт. | шт. | 1 | [6 empty] | 16510486 | 2 | Общестроительные работы | 0 |  | 1 | 9001 | Металлические конструкции | ФЕР-09 |  |  |  | 0 | 272.22 | 272.22 | 0 | 0 | 0 | 0 | 0 | [18 empty] | 0 | 0 | 0 | *0,9 | *0,85 |  |  | 81 | 72.25 |  |  |  |  | 0 |  | 735354979 | 1 | 1 | 4 | 0 | 0 | 0 | 3571.53 | 3571.53 | 0 | 0 |  | 0 | 3 | 0 |  | 0 | 1 | 0 |  |  | 0 | 0 | 0
17 | 1 | 527 | 528 | 47 | 09-04-013-01 | Установка противопожарных дверей однопольных глухих | м2 | 1.8 | 0 |  |  |  |  | 168.8 | 109.17 | 15.89 | 0.52 | 43.74 | 0 | 4.2849 | 0.045 | 0 | 35.85 | 31.87 |  | 16697018 | 93.78 | 60.65 | 8.83 | 0.29 | 24.3 | 0 | 2.3805 | 0.025 | 0 | 88.84 | 60.65 | 7.06 | 0.23 | 21.13 | 0 | 2.07 | 0.02 | 0 | 81 | 72 | 1 | 1 |  |  | 1 | 1 | 1 | 1 |  |  |  |  | 0 | 1 | ФЕР-2001, 09-04-013-01, приказ Минстроя России №1039/пр от 30.12.2016г. |  |  | 9001 | 0 |  | 0 | 2 | 0 | 1 | 1 | 1 | 1 | 1 | 1 |  | 90 | 85 |  |  |  |  | 0 | 0 | [5 empty] | 0 | Поправка: МДС 81-35.2004, п.4.7 Наименование: Работы, выполняемые при реконструкции зданий и сооружений работы, аналогичные технологическим процессам в новом строительстве (в том числе возведение новых конструктивных элементов) стоимость которых определена по соответствующим сборникам ФЕР, кроме сборника № 46 «Работы при реконструкции зданий и сооружений» | 0 | 168.8 | 60.65 | 8.83 | 0.29 | 24.3 | 0 | 2.3805 | 0.025 | 0 | 35.8506 | 31.8672 |  |  |  |  | )*1,25 | )*1,25 | )*1,15 |  | )*1,15 | )*1,25 |  |  |  | 0 | 0 | 1 | 1 |  |  |  | 1005 | м2 | м2 | 1 | [6 empty] | 16510486 | 2 | Общестроительные работы | 0 |  | 1 | 9001 | Металлические конструкции | ФЕР-09 |  | Поправка: МДС 81-35.2004, п.4.7 |  | 131072 | 88.84 | 60.65 | 7.06 | 0.23 | 21.13 | 2.07 | 0.02 | 0 | [17 empty] | 0 | 0 | 0 | *0,9 | *0,85 |  |  | 81 | 72.25 |  |  |  |  | 0 |  | -1264393363 | 2 | 1 | -2 | 0 | 0 | 0 | 236.52 | 236.52 | 0 | 0 |  | 0 | 3 | 0 |  | 0 | 1 | 0 |  |  | 0 | 0 | 0
17 | 1 | 536 | 536 | 47 | 09-04-013-01 | Установка противопожарных дверей однопольных глухих | м2 | 1.8 | 0 |  |  |  |  | 1107.35 | 716.16 | 104.26 | 3.42 | 286.93 | 0 | 4.2849 | 0.045 | 0 | 235.18 | 209.05 |  | 16697019 | 93.78 | 60.65 | 8.83 | 0.29 | 24.3 | 0 | 2.3805 | 0.025 | 0 | 88.84 | 60.65 | 7.06 | 0.23 | 21.13 | 0 | 2.07 | 0.02 | 0 | 81 | 72 | 1 | 1 |  |  | 6.56 | 6.56 | 6.56 | 6.56 |  |  |  |  | 0 | 1 | ФЕР-2001, 09-04-013-01, приказ Минстроя России №1039/пр от 30.12.2016г. |  |  | 9001 | 0 |  | 0 | 2 | 0 | 6.56 | 1 | 1 | 1 | 1 | 1 |  | 90 | 85 |  |  |  |  | 0 | 0 | [5 empty] | 0 | Поправка: МДС 81-35.2004, п.4.7 Наименование: Работы, выполняемые при реконструкции зданий и сооружений работы, аналогичные технологическим процессам в новом строительстве (в том числе возведение новых конструктивных элементов) стоимость которых определена по соответствующим сборникам ФЕР, кроме сборника № 46 «Работы при реконструкции зданий и сооружений» | 0 | 1107.35 | 397.864 | 57.9248 | 1.9024 | 159.408 | 0 | 2.3805 | 0.025 | 0 | 235.1835 | 209.052 |  |  |  |  | )*1,25 | )*1,25 | )*1,15 |  | )*1,15 | )*1,25 |  |  |  | 0 | 0 | 1 | 1 |  |  |  | 1005 | м2 | м2 | 1 | [6 empty] | 16510486 | 2 | Общестроительные работы | 0 |  | 1 | 9001 | Металлические конструкции | ФЕР-09 |  | Поправка: МДС 81-35.2004, п.4.7 |  | 131072 | 88.84 | 60.65 | 7.06 | 0.23 | 21.13 | 2.07 | 0.02 | 0 | [17 empty] | 0 | 0 | 0 | *0,9 | *0,85 |  |  | 81 | 72.25 |  |  |  |  | 0 |  | -1264393363 | 1 | 1 | 4 | 0 | 0 | 0 | 1551.58 | 1551.58 | 0 | 0 |  | 0 | 3 | 0 |  | 0 | 1 | 0 |  |  | 0 | 0 | 0
18 | 1 | 526 |  | 47,1 | 07.1.01.01-0019 | Дверь противопожарная металлическая однопольная ДПМ-01/60, размером 900х2100 мм | шт. | 1 | 0.55556 |  |  |  |  | 2679.27 | 2679.27 | 0 | 0 | 0 | 0 | 0 | 0 | 0 | 0 | 0 |  | 16697018 | 2679.27 | 2679.27 | 0 | 0 | 0 | 0 | 0 | 0 | 0 | 2679.27 | 2679.27 | 0 | 0 | 0 | 0 | 0 | 0 | 0 | 81 | 72 | 1 | 1 |  |  | 1 | 1 | 1 | 1 |  |  |  |  | 3 | 1 | ФССЦ-2001, 07.1.01.01-0019, приказ Минстроя России №1039/пр от 30.12.2016г. |  |  | 9001 | 0 |  | 0 | 2 | 0 | 1 | 1 | 1 | 1 | 1 | 1 |  | 90 | 85 |  |  |  |  | 0 | 0 | [5 empty] | 0 |  | 0 | 2679.27 | 2679.27 | 0 | 0 | 0 | 0 | 0 | 0 | 0 | 0 | 0 | [13 empty] | 0 | 0 | 1 | 1 |  |  |  | 1010 | шт. | шт. | 1 | [6 empty] | 16510486 | 2 | Общестроительные работы | 0 |  | 1 | 9001 | Металлические конструкции | ФЕР-09 |  |  |  | 0 | 2679.27 | 2679.27 | 0 | 0 | 0 | 0 | 0 | [18 empty] | 0 | 0 | 0 | *0,9 | *0,85 |  |  | 81 | 72.25 |  |  |  |  | 0 |  | 1541603791 | 2 | 1 | -2 | 0 | 0 | 0 | 2679.27 | 2679.27 | 0 | 0 |  | 0 | 3 | 0 |  | 0 | 1 | 0 |  |  | 0 | 0 | 0
18 | 1 | 535 |  | 47,1 | 07.1.01.01-0019 | Дверь противопожарная металлическая однопольная ДПМ-01/60, размером 900х2100 мм | шт. | 1 | 0.55556 |  |  |  |  | 17576.01 | 17576.01 | 0 | 0 | 0 | 0 | 0 | 0 | 0 | 0 | 0 |  | 16697019 | 2679.27 | 2679.27 | 0 | 0 | 0 | 0 | 0 | 0 | 0 | 2679.27 | 2679.27 | 0 | 0 | 0 | 0 | 0 | 0 | 0 | 81 | 72 | 1 | 1 |  |  | 6.56 | 1 | 1 | 6.56 |  |  |  |  | 3 | 1 | ФССЦ-2001, 07.1.01.01-0019, приказ Минстроя России №1039/пр от 30.12.2016г. |  |  | 9001 | 0 |  | 0 | 2 | 0 | 1 | 1 | 1 | 1 | 1 | 1 |  | 90 | 85 |  |  |  |  | 0 | 0 | [5 empty] | 0 |  | 0 | 17576.01 | 17576.0112 | 0 | 0 | 0 | 0 | 0 | 0 | 0 | 0 | 0 | [13 empty] | 0 | 0 | 1 | 1 |  |  |  | 1010 | шт. | шт. | 1 | [6 empty] | 16510486 | 2 | Общестроительные работы | 0 |  | 1 | 9001 | Металлические конструкции | ФЕР-09 |  |  |  | 0 | 2679.27 | 2679.27 | 0 | 0 | 0 | 0 | 0 | [18 empty] | 0 | 0 | 0 | *0,9 | *0,85 |  |  | 81 | 72.25 |  |  |  |  | 0 |  | 1541603791 | 1 | 1 | 4 | 0 | 0 | 0 | 17576.01 | 17576.01 | 0 | 0 |  | 0 | 3 | 0 |  | 0 | 1 | 0 |  |  | 0 | 0 | 0
18 | 1 | 523 |  | 47,2 | 01.7.04.01-0002 | Доводчик дверной гидравлический TS-68 с зубчатым приводом (нагрузка до 90 кг) | шт. | 1 | 0.55556 |  |  |  |  | 272.22 | 272.22 | 0 | 0 | 0 | 0 | 0 | 0 | 0 | 0 | 0 |  | 16697018 | 272.22 | 272.22 | 0 | 0 | 0 | 0 | 0 | 0 | 0 | 272.22 | 272.22 | 0 | 0 | 0 | 0 | 0 | 0 | 0 | 81 | 72 | 1 | 1 |  |  | 1 | 1 | 1 | 1 |  |  |  |  | 3 | 1 | ФССЦ-2001, 01.7.04.01-0002, приказ Минстроя России №1039/пр от 30.12.2016г. |  |  | 9001 | 0 |  | 0 | 2 | 0 | 1 | 1 | 1 | 1 | 1 | 1 |  | 90 | 85 |  |  |  |  | 0 | 0 | [5 empty] | 0 |  | 0 | 272.22 | 272.22 | 0 | 0 | 0 | 0 | 0 | 0 | 0 | 0 | 0 | [13 empty] | 0 | 0 | 1 | 1 |  |  |  | 1010 | шт. | шт. | 1 | [6 empty] | 16510486 | 2 | Общестроительные работы | 0 |  | 1 | 9001 | Металлические конструкции | ФЕР-09 |  |  |  | 0 | 272.22 | 272.22 | 0 | 0 | 0 | 0 | 0 | [18 empty] | 0 | 0 | 0 | *0,9 | *0,85 |  |  | 81 | 72.25 |  |  |  |  | 0 |  | 735354979 | 2 | 1 | -2 | 0 | 0 | 0 | 272.22 | 272.22 | 0 | 0 |  | 0 | 3 | 0 |  | 0 | 1 | 0 |  |  | 0 | 0 | 0
18 | 1 | 532 |  | 47,2 | 01.7.04.01-0002 | Доводчик дверной гидравлический TS-68 с зубчатым приводом (нагрузка до 90 кг) | шт. | 1 | 0.55556 |  |  |  |  | 1785.76 | 1785.76 | 0 | 0 | 0 | 0 | 0 | 0 | 0 | 0 | 0 |  | 16697019 | 272.22 | 272.22 | 0 | 0 | 0 | 0 | 0 | 0 | 0 | 272.22 | 272.22 | 0 | 0 | 0 | 0 | 0 | 0 | 0 | 81 | 72 | 1 | 1 |  |  | 6.56 | 1 | 1 | 6.56 |  |  |  |  | 3 | 1 | ФССЦ-2001, 01.7.04.01-0002, приказ Минстроя России №1039/пр от 30.12.2016г. |  |  | 9001 | 0 |  | 0 | 2 | 0 | 1 | 1 | 1 | 1 | 1 | 1 |  | 90 | 85 |  |  |  |  | 0 | 0 | [5 empty] | 0 |  | 0 | 1785.76 | 1785.7632 | 0 | 0 | 0 | 0 | 0 | 0 | 0 | 0 | 0 | [13 empty] | 0 | 0 | 1 | 1 |  |  |  | 1010 | шт. | шт. | 1 | [6 empty] | 16510486 | 2 | Общестроительные работы | 0 |  | 1 | 9001 | Металлические конструкции | ФЕР-09 |  |  |  | 0 | 272.22 | 272.22 | 0 | 0 | 0 | 0 | 0 | [18 empty] | 0 | 0 | 0 | *0,9 | *0,85 |  |  | 81 | 72.25 |  |  |  |  | 0 |  | 735354979 | 1 | 1 | 4 | 0 | 0 | 0 | 1785.76 | 1785.76 | 0 | 0 |  | 0 | 3 | 0 |  | 0 | 1 | 0 |  |  | 0 | 0 | 0
17 | 1 | 547 | 547 | 48 | 10-01-047-01 | Установка блоков из ПВХ в наружных и внутренних дверных проемах в каменных стенах площадью проема до 3 м2 | 100 м2 | 0.2861 | 0 |  |  |  |  | 4663.39 | 3981.83 | 95.63 | 19.88 | 585.93 | 0 | 66.132 | 1.6522 | 0 | 642.16 | 327.14 |  | 16697018 | 16299.84 | 13917.6 | 334.25 | 69.49 | 2047.99 | 0 | 231.15 | 5.775 | 0 | 15965.86 | 13917.6 | 267.4 | 55.59 | 1780.86 | 0 | 201 | 4.62 | 0 | 106 | 54 | 1 | 1 |  |  | 1 | 1 | 1 | 1 |  |  |  |  | 0 | 1 | ФЕР-2001, 10-01-047-01, приказ Минстроя России №1039/пр от 30.12.2016г. |  |  | 10001 | 0 |  | 0 | 2 | 0 | 1 | 1 | 1 | 1 | 1 | 1 |  | 118 | 63 |  |  |  |  | 0 | 0 | [5 empty] | 0 | Поправка: МДС 81-35.2004, п.4.7 Наименование: Работы, выполняемые при реконструкции зданий и сооружений работы, аналогичные технологическим процессам в новом строительстве (в том числе возведение новых конструктивных элементов) стоимость которых определена по соответствующим сборникам ФЕР, кроме сборника № 46 «Работы при реконструкции зданий и сооружений» | 0 | 4663.39 | 13917.6 | 334.25 | 69.49 | 2047.99 | 0 | 231.15 | 5.775 | 0 | 642.1586 | 327.1374 |  |  |  |  | )*1,25 | )*1,25 | )*1,15 |  | )*1,15 | )*1,25 |  |  |  | 0 | 0 | 1 | 1 |  |  |  | 1005 | 100 м2 | 100 м2 | 100 | [6 empty] | 16510487 | 2 | Общестроительные работы | 0 |  | 1 | 10001 | Деревянные конструкции | ФЕР-10 |  | Поправка: МДС 81-35.2004, п.4.7 |  | 131072 | 15965.86 | 13917.6 | 267.4 | 55.59 | 1780.86 | 201 | 4.62 | 0 | [17 empty] | 0 | 0 | 0 | *0,9 | *0,85 |  |  | 106.2 | 53.55 |  |  |  |  | 0 |  | -1780211588 | 2 | 1 | -2 | 0 | 0 | 0 | 5632.69 | 5632.69 | 0 | 0 |  | 0 | 3 | 0 |  | 0 | 1 | 0 |  |  | 0 | 0 | 0
17 | 1 | 558 | 558 | 48 | 10-01-047-01 | Установка блоков из ПВХ в наружных и внутренних дверных проемах в каменных стенах площадью проема до 3 м2 | 100 м2 | 0.2861 | 0 |  |  |  |  | 30591.8 | 26120.77 | 627.33 | 130.42 | 3843.7 | 0 | 66.132 | 1.6522 | 0 | 4212.57 | 2146.02 |  | 16697019 | 16299.84 | 13917.6 | 334.25 | 69.49 | 2047.99 | 0 | 231.15 | 5.775 | 0 | 15965.86 | 13917.6 | 267.4 | 55.59 | 1780.86 | 0 | 201 | 4.62 | 0 | 106 | 54 | 1 | 1 |  |  | 6.56 | 6.56 | 6.56 | 6.56 |  |  |  |  | 0 | 1 | ФЕР-2001, 10-01-047-01, приказ Минстроя России №1039/пр от 30.12.2016г. |  |  | 10001 | 0 |  | 0 | 2 | 0 | 6.56 | 1 | 1 | 1 | 1 | 1 |  | 118 | 63 |  |  |  |  | 0 | 0 | [5 empty] | 0 | Поправка: МДС 81-35.2004, п.4.7 Наименование: Работы, выполняемые при реконструкции зданий и сооружений работы, аналогичные технологическим процессам в новом строительстве (в том числе возведение новых конструктивных элементов) стоимость которых определена по соответствующим сборникам ФЕР, кроме сборника № 46 «Работы при реконструкции зданий и сооружений» | 0 | 30591.8 | 91299.456 | 2192.68 | 455.8544 | 13434.8144 | 0 | 231.15 | 5.775 | 0 | 4212.5672 | 2146.0248 |  |  |  |  | )*1,25 | )*1,25 | )*1,15 |  | )*1,15 | )*1,25 |  |  |  | 0 | 0 | 1 | 1 |  |  |  | 1005 | 100 м2 | 100 м2 | 100 | [6 empty] | 16510487 | 2 | Общестроительные работы | 0 |  | 1 | 10001 | Деревянные конструкции | ФЕР-10 |  | Поправка: МДС 81-35.2004, п.4.7 |  | 131072 | 15965.86 | 13917.6 | 267.4 | 55.59 | 1780.86 | 201 | 4.62 | 0 | [17 empty] | 0 | 0 | 0 | *0,9 | *0,85 |  |  | 106.2 | 53.55 |  |  |  |  | 0 |  | -1780211588 | 1 | 1 | 4 | 0 | 0 | 0 | 36950.39 | 36950.39 | 0 | 0 |  | 0 | 3 | 0 |  | 0 | 1 | 0 |  |  | 0 | 0 | 0
18 | 1 | 545 |  | 48,1 | 11.3.01.05-0021 | Двери композитные "КАПЕЛЬ" (полотно, коробка, 2 петли, магнитный механизм замка) | компл. | 16 | 55.9245 |  |  |  |  | 12225.6 | 12225.6 | 0 | 0 | 0 | 0 | 0 | 0 | 0 | 0 | 0 |  | 16697018 | 764.1 | 764.1 | 0 | 0 | 0 | 0 | 0 | 0 | 0 | 764.1 | 764.1 | 0 | 0 | 0 | 0 | 0 | 0 | 0 | 106 | 54 | 1 | 1 |  |  | 1 | 1 | 1 | 1 |  |  |  |  | 3 | 1 | ФССЦ-2001, 11.3.01.05-0021, приказ Минстроя России №1039/пр от 30.12.2016г. |  |  | 10001 | 0 |  | 0 | 2 | 0 | 1 | 1 | 1 | 1 | 1 | 1 |  | 118 | 63 |  |  |  |  | 0 | 0 | [5 empty] | 0 |  | 0 | 12225.6 | 764.1 | 0 | 0 | 0 | 0 | 0 | 0 | 0 | 0 | 0 | [13 empty] | 0 | 0 | 1 | 1 |  |  |  | 1013 | компл. | компл. | 1 | [6 empty] | 16510487 | 2 | Общестроительные работы | 0 |  | 1 | 10001 | Деревянные конструкции | ФЕР-10 |  |  |  | 0 | 764.1 | 764.1 | 0 | 0 | 0 | 0 | 0 | [18 empty] | 0 | 0 | 0 | *0,9 | *0,85 |  |  | 106.2 | 53.55 |  |  |  |  | 0 |  | 912883560 | 2 | 1 | -2 | 0 | 0 | 0 | 12225.6 | 12225.6 | 0 | 0 |  | 0 | 3 | 0 |  | 0 | 1 | 0 |  |  | 0 | 0 | 0
18 | 1 | 556 |  | 48,1 | 11.3.01.05-0021 | Двери композитные "КАПЕЛЬ" (полотно, коробка, 2 петли, магнитный механизм замка) | компл. | 16 | 55.9245 |  |  |  |  | 80199.94 | 80199.94 | 0 | 0 | 0 | 0 | 0 | 0 | 0 | 0 | 0 |  | 16697019 | 764.1 | 764.1 | 0 | 0 | 0 | 0 | 0 | 0 | 0 | 764.1 | 764.1 | 0 | 0 | 0 | 0 | 0 | 0 | 0 | 106 | 54 | 1 | 1 |  |  | 6.56 | 1 | 1 | 6.56 |  |  |  |  | 3 | 1 | ФССЦ-2001, 11.3.01.05-0021, приказ Минстроя России №1039/пр от 30.12.2016г. |  |  | 10001 | 0 |  | 0 | 2 | 0 | 1 | 1 | 1 | 1 | 1 | 1 |  | 118 | 63 |  |  |  |  | 0 | 0 | [5 empty] | 0 |  | 0 | 80199.94 | 5012.496 | 0 | 0 | 0 | 0 | 0 | 0 | 0 | 0 | 0 | [13 empty] | 0 | 0 | 1 | 1 |  |  |  | 1013 | компл. | компл. | 1 | [6 empty] | 16510487 | 2 | Общестроительные работы | 0 |  | 1 | 10001 | Деревянные конструкции | ФЕР-10 |  |  |  | 0 | 764.1 | 764.1 | 0 | 0 | 0 | 0 | 0 | [18 empty] | 0 | 0 | 0 | *0,9 | *0,85 |  |  | 106.2 | 53.55 |  |  |  |  | 0 |  | 912883560 | 1 | 1 | 4 | 0 | 0 | 0 | 80199.94 | 80199.94 | 0 | 0 |  | 0 | 3 | 0 |  | 0 | 1 | 0 |  |  | 0 | 0 | 0
17 | 1 | 563 | 563 | 49 | 10-01-060-01 | Установка и крепление наличников | 100 м | 1.578 | 0 |  |  |  |  | 134.54 | 13.41 | 5.19 | 0.92 | 115.94 | 0 | 14.191 | 0.0789 | 0 | 123.87 | 63.1 |  | 16697018 | 85.26 | 8.5 | 3.29 | 0.58 | 73.47 | 0 | 8.993 | 0.05 | 0 | 75.02 | 8.5 | 2.63 | 0.46 | 63.89 | 0 | 7.82 | 0.04 | 0 | 106 | 54 | 1 | 1 |  |  | 1 | 1 | 1 | 1 |  |  |  |  | 0 | 1 | ФЕР-2001, 10-01-060-01, приказ Минстроя России №1039/пр от 30.12.2016г. |  |  | 10001 | 0 |  | 0 | 2 | 0 | 1 | 1 | 1 | 1 | 1 | 1 |  | 118 | 63 |  |  |  |  | 0 | 0 | [5 empty] | 0 | Поправка: МДС 81-35.2004, п.4.7 Наименование: Работы, выполняемые при реконструкции зданий и сооружений работы, аналогичные технологическим процессам в новом строительстве (в том числе возведение новых конструктивных элементов) стоимость которых определена по соответствующим сборникам ФЕР, кроме сборника № 46 «Работы при реконструкции зданий и сооружений» | 0 | 134.54 | 8.5 | 3.29 | 0.58 | 73.47 | 0 | 8.993 | 0.05 | 0 | 123.8716 | 63.1044 |  |  |  |  | )*1,25 | )*1,25 | )*1,15 |  | )*1,15 | )*1,25 |  |  |  | 0 | 0 | 1 | 1 |  |  |  | 1003 | 100 м | 100 м | 100 | [6 empty] | 16510487 | 2 | Общестроительные работы | 0 |  | 1 | 10001 | Деревянные конструкции | ФЕР-10 |  | Поправка: МДС 81-35.2004, п.4.7 |  | 131072 | 75.02 | 8.5 | 2.63 | 0.46 | 63.89 | 7.82 | 0.04 | 0 | [17 empty] | 0 | 0 | 0 | *0,9 | *0,85 |  |  | 106.2 | 53.55 |  |  |  |  | 0 |  | -971434034 | 2 | 1 | -2 | 0 | 0 | 0 | 321.51 | 321.51 | 0 | 0 |  | 0 | 3 | 0 |  | 0 | 1 | 0 |  |  | 0 | 0 | 0
17 | 1 | 568 | 568 | 49 | 10-01-060-01 | Установка и крепление наличников | 100 м | 1.578 | 0 |  |  |  |  | 882.59 | 87.99 | 34.06 | 6 | 760.54 | 0 | 14.191 | 0.0789 | 0 | 812.53 | 413.93 |  | 16697019 | 85.26 | 8.5 | 3.29 | 0.58 | 73.47 | 0 | 8.993 | 0.05 | 0 | 75.02 | 8.5 | 2.63 | 0.46 | 63.89 | 0 | 7.82 | 0.04 | 0 | 106 | 54 | 1 | 1 |  |  | 6.56 | 6.56 | 6.56 | 6.56 |  |  |  |  | 0 | 1 | ФЕР-2001, 10-01-060-01, приказ Минстроя России №1039/пр от 30.12.2016г. |  |  | 10001 | 0 |  | 0 | 2 | 0 | 6.56 | 1 | 1 | 1 | 1 | 1 |  | 118 | 63 |  |  |  |  | 0 | 0 | [5 empty] | 0 | Поправка: МДС 81-35.2004, п.4.7 Наименование: Работы, выполняемые при реконструкции зданий и сооружений работы, аналогичные технологическим процессам в новом строительстве (в том числе возведение новых конструктивных элементов) стоимость которых определена по соответствующим сборникам ФЕР, кроме сборника № 46 «Работы при реконструкции зданий и сооружений» | 0 | 882.59 | 55.76 | 21.5824 | 3.8048 | 481.9632 | 0 | 8.993 | 0.05 | 0 | 812.5324 | 413.9316 |  |  |  |  | )*1,25 | )*1,25 | )*1,15 |  | )*1,15 | )*1,25 |  |  |  | 0 | 0 | 1 | 1 |  |  |  | 1003 | 100 м | 100 м | 100 | [6 empty] | 16510487 | 2 | Общестроительные работы | 0 |  | 1 | 10001 | Деревянные конструкции | ФЕР-10 |  | Поправка: МДС 81-35.2004, п.4.7 |  | 131072 | 75.02 | 8.5 | 2.63 | 0.46 | 63.89 | 7.82 | 0.04 | 0 | [17 empty] | 0 | 0 | 0 | *0,9 | *0,85 |  |  | 106.2 | 53.55 |  |  |  |  | 0 |  | -971434034 | 1 | 1 | 4 | 0 | 0 | 0 | 2109.05 | 2109.05 | 0 | 0 |  | 0 | 3 | 0 |  | 0 | 1 | 0 |  |  | 0 | 0 | 0
18 | 1 | 563 |  | 49,1 | 11.3.03.02-0004 | Наличники из ПВХ, шириной 70 мм | м | 176.736 | 112 |  |  |  |  | 6498.58 | 6498.58 | 0 | 0 | 0 | 0 | 0 | 0 | 0 | 0 | 0 |  | 16697018 | 36.77 | 36.77 | 0 | 0 | 0 | 0 | 0 | 0 | 0 | 36.77 | 36.77 | 0 | 0 | 0 | 0 | 0 | 0 | 0 | 106 | 54 | 1 | 1 |  |  | 1 | 1 | 1 | 1 |  |  |  |  | 3 | 1 | ФССЦ-2001, 11.3.03.02-0004, приказ Минстроя России №1039/пр от 30.12.2016г. |  |  | 10001 | 0 |  | 0 | 2 | 0 | 1 | 1 | 1 | 1 | 1 | 1 |  | 118 | 63 |  |  |  |  | 0 | 0 | [5 empty] | 0 |  | 0 | 6498.58 | 36.77 | 0 | 0 | 0 | 0 | 0 | 0 | 0 | 0 | 0 | [13 empty] | 0 | 0 | 1 | 1 |  |  |  | 1003 | м | м | 1 | [6 empty] | 16510487 | 2 | Общестроительные работы | 0 |  | 1 | 10001 | Деревянные конструкции | ФЕР-10 |  |  |  | 0 | 36.77 | 36.77 | 0 | 0 | 0 | 0 | 0 | [18 empty] | 0 | 0 | 0 | *0,9 | *0,85 |  |  | 106.2 | 53.55 |  |  |  |  | 0 |  | 1766014124 | 2 | 1 | -2 | 0 | 0 | 0 | 6498.58 | 6498.58 | 0 | 0 |  | 0 | 3 | 0 |  | 0 | 1 | 0 |  |  | 0 | 0 | 0
18 | 1 | 568 |  | 49,1 | 11.3.03.02-0004 | Наличники из ПВХ, шириной 70 мм | м | 176.736 | 112 |  |  |  |  | 42630.7 | 42630.7 | 0 | 0 | 0 | 0 | 0 | 0 | 0 | 0 | 0 |  | 16697019 | 36.77 | 36.77 | 0 | 0 | 0 | 0 | 0 | 0 | 0 | 36.77 | 36.77 | 0 | 0 | 0 | 0 | 0 | 0 | 0 | 106 | 54 | 1 | 1 |  |  | 6.56 | 1 | 1 | 6.56 |  |  |  |  | 3 | 1 | ФССЦ-2001, 11.3.03.02-0004, приказ Минстроя России №1039/пр от 30.12.2016г. |  |  | 10001 | 0 |  | 0 | 2 | 0 | 1 | 1 | 1 | 1 | 1 | 1 |  | 118 | 63 |  |  |  |  | 0 | 0 | [5 empty] | 0 |  | 0 | 42630.7 | 241.2112 | 0 | 0 | 0 | 0 | 0 | 0 | 0 | 0 | 0 | [13 empty] | 0 | 0 | 1 | 1 |  |  |  | 1003 | м | м | 1 | [6 empty] | 16510487 | 2 | Общестроительные работы | 0 |  | 1 | 10001 | Деревянные конструкции | ФЕР-10 |  |  |  | 0 | 36.77 | 36.77 | 0 | 0 | 0 | 0 | 0 | [18 empty] | 0 | 0 | 0 | *0,9 | *0,85 |  |  | 106.2 | 53.55 |  |  |  |  | 0 |  | 1766014124 | 1 | 1 | 4 | 0 | 0 | 0 | 42630.7 | 42630.7 | 0 | 0 |  | 0 | 3 | 0 |  | 0 | 1 | 0 |  |  | 0 | 0 | 0
17 | 1 | 580 | 579 | 50 | 10-01-034-08 | Установка в жилых и общественных зданиях оконных блоков из ПВХ профилей поворотных (откидных, поворотно-откидных) с площадью проема более 2 м2 трехстворчатых, в том числе при наличии створок глухого остекления | 100 м2 | 0.336 | 0 |  |  |  |  | 3483.39 | 2872.47 | 107.19 | 21.13 | 503.73 | 0 | 57.6354 | 1.7766 | 0 | 556.35 | 283.42 |  | 16697018 | 10367.24 | 8549.02 | 319.01 | 62.9 | 1499.21 | 0 | 171.534 | 5.2875 | 0 | 10107.89 | 8549.02 | 255.21 | 50.32 | 1303.66 | 0 | 149.16 | 4.23 | 0 | 106 | 54 | 1 | 1 |  |  | 1 | 1 | 1 | 1 |  |  |  |  | 0 | 1 | ФЕР-2001, 10-01-034-08, приказ Минстроя России №1039/пр от 30.12.2016г. |  |  | 10001 | 0 |  | 0 | 2 | 0 | 1 | 1 | 1 | 1 | 1 | 1 |  | 118 | 63 |  |  |  |  | 0 | 0 | [5 empty] | 0 | Поправка: МДС 81-35.2004, п.4.7 Наименование: Работы, выполняемые при реконструкции зданий и сооружений работы, аналогичные технологическим процессам в новом строительстве (в том числе возведение новых конструктивных элементов) стоимость которых определена по соответствующим сборникам ФЕР, кроме сборника № 46 «Работы при реконструкции зданий и сооружений» | 0 | 3483.39 | 8549.02 | 319.01 | 62.9 | 1499.21 | 0 | 171.534 | 5.2875 | 0 | 556.3516 | 283.4244 |  |  |  |  | )*1,25 | )*1,25 | )*1,15 |  | )*1,15 | )*1,25 |  |  |  | 0 | 0 | 1 | 1 |  |  |  | 1005 | 100 м2 | 100 м2 | 100 | [6 empty] | 16510487 | 2 | Общестроительные работы | 0 |  | 1 | 10001 | Деревянные конструкции | ФЕР-10 |  | Поправка: МДС 81-35.2004, п.4.7 |  | 131072 | 10107.89 | 8549.02 | 255.21 | 50.32 | 1303.66 | 149.16 | 4.23 | 0 | [17 empty] | 0 | 0 | 0 | *0,9 | *0,85 |  |  | 106.2 | 53.55 |  |  |  |  | 0 |  | -330529066 | 2 | 1 | -2 | 0 | 0 | 0 | 4323.16 | 4323.16 | 0 | 0 |  | 0 | 3 | 0 |  | 0 | 1 | 0 |  |  | 0 | 0 | 0
17 | 1 | 592 | 590 | 50 | 10-01-034-08 | Установка в жилых и общественных зданиях оконных блоков из ПВХ профилей поворотных (откидных, поворотно-откидных) с площадью проема более 2 м2 трехстворчатых, в том числе при наличии створок глухого остекления | 100 м2 | 0.336 | 0 |  |  |  |  | 22851.06 | 18843.41 | 703.15 | 138.64 | 3304.5 | 0 | 57.6354 | 1.7766 | 0 | 3649.73 | 1859.3 |  | 16697019 | 10367.24 | 8549.02 | 319.01 | 62.9 | 1499.21 | 0 | 171.534 | 5.2875 | 0 | 10107.89 | 8549.02 | 255.21 | 50.32 | 1303.66 | 0 | 149.16 | 4.23 | 0 | 106 | 54 | 1 | 1 |  |  | 6.56 | 6.56 | 6.56 | 6.56 |  |  |  |  | 0 | 1 | ФЕР-2001, 10-01-034-08, приказ Минстроя России №1039/пр от 30.12.2016г. |  |  | 10001 | 0 |  | 0 | 2 | 0 | 6.56 | 1 | 1 | 1 | 1 | 1 |  | 118 | 63 |  |  |  |  | 0 | 0 | [5 empty] | 0 | Поправка: МДС 81-35.2004, п.4.7 Наименование: Работы, выполняемые при реконструкции зданий и сооружений работы, аналогичные технологическим процессам в новом строительстве (в том числе возведение новых конструктивных элементов) стоимость которых определена по соответствующим сборникам ФЕР, кроме сборника № 46 «Работы при реконструкции зданий и сооружений» | 0 | 22851.06 | 56081.5712 | 2092.7056 | 412.624 | 9834.8176 | 0 | 171.534 | 5.2875 | 0 | 3649.7284 | 1859.2956 |  |  |  |  | )*1,25 | )*1,25 | )*1,15 |  | )*1,15 | )*1,25 |  |  |  | 0 | 0 | 1 | 1 |  |  |  | 1005 | 100 м2 | 100 м2 | 100 | [6 empty] | 16510487 | 2 | Общестроительные работы | 0 |  | 1 | 10001 | Деревянные конструкции | ФЕР-10 |  | Поправка: МДС 81-35.2004, п.4.7 |  | 131072 | 10107.89 | 8549.02 | 255.21 | 50.32 | 1303.66 | 149.16 | 4.23 | 0 | [17 empty] | 0 | 0 | 0 | *0,9 | *0,85 |  |  | 106.2 | 53.55 |  |  |  |  | 0 |  | -330529066 | 1 | 1 | 4 | 0 | 0 | 0 | 28360.09 | 28360.09 | 0 | 0 |  | 0 | 3 | 0 |  | 0 | 1 | 0 |  |  | 0 | 0 | 0
18 | 1 | 578 |  | 50,1 | 11.3.02.03-0028 | Блоки оконные размером 2000х2400 мм из поливинилхлоридных профилей с листовым стеклом и стеклопакетом трехстворные с форточными створками и верхней фрамугой прим. | м2 | 33.6 | 100 |  |  |  |  | 44802.58 | 44802.58 | 0 | 0 | 0 | 0 | 0 | 0 | 0 | 0 | 0 |  | 16697018 | 1333.41 | 1333.41 | 0 | 0 | 0 | 0 | 0 | 0 | 0 | 1333.41 | 1333.41 | 0 | 0 | 0 | 0 | 0 | 0 | 0 | 106 | 54 | 1 | 1 |  |  | 1 | 1 | 1 | 1 |  |  |  |  | 3 | 1 | ФССЦ-2001, 11.3.02.03-0028, приказ Минстроя России №1039/пр от 30.12.2016г. |  |  | 10001 | 0 |  | 0 | 2 | 0 | 1 | 1 | 1 | 1 | 1 | 1 |  | 118 | 63 |  |  |  |  | 0 | 0 | [5 empty] | 0 |  | 0 | 44802.58 | 1333.41 | 0 | 0 | 0 | 0 | 0 | 0 | 0 | 0 | 0 | [13 empty] | 0 | 0 | 1 | 1 |  |  |  | 1005 | м2 | м2 | 1 | [6 empty] | 16510487 | 2 | Общестроительные работы | 0 |  | 1 | 10001 | Деревянные конструкции | ФЕР-10 |  |  |  | 0 | 1333.41 | 1333.41 | 0 | 0 | 0 | 0 | 0 | [18 empty] | 0 | 0 | 0 | *0,9 | *0,85 |  |  | 106.2 | 53.55 |  |  |  |  | 0 |  | 603328333 | 2 | 1 | -2 | 0 | 0 | 0 | 44802.58 | 44802.58 | 0 | 0 |  | 0 | 3 | 0 |  | 0 | 1 | 0 |  |  | 0 | 0 | 0
18 | 1 | 590 |  | 50,1 | 11.3.02.03-0028 | Блоки оконные размером 2000х2400 мм из поливинилхлоридных профилей с листовым стеклом и стеклопакетом трехстворные с форточными створками и верхней фрамугой прим. | м2 | 33.6 | 100 |  |  |  |  | 293904.9 | 293904.9 | 0 | 0 | 0 | 0 | 0 | 0 | 0 | 0 | 0 |  | 16697019 | 1333.41 | 1333.41 | 0 | 0 | 0 | 0 | 0 | 0 | 0 | 1333.41 | 1333.41 | 0 | 0 | 0 | 0 | 0 | 0 | 0 | 106 | 54 | 1 | 1 |  |  | 6.56 | 1 | 1 | 6.56 |  |  |  |  | 3 | 1 | ФССЦ-2001, 11.3.02.03-0028, приказ Минстроя России №1039/пр от 30.12.2016г. |  |  | 10001 | 0 |  | 0 | 2 | 0 | 1 | 1 | 1 | 1 | 1 | 1 |  | 118 | 63 |  |  |  |  | 0 | 0 | [5 empty] | 0 |  | 0 | 293904.9 | 8747.1696 | 0 | 0 | 0 | 0 | 0 | 0 | 0 | 0 | 0 | [13 empty] | 0 | 0 | 1 | 1 |  |  |  | 1005 | м2 | м2 | 1 | [6 empty] | 16510487 | 2 | Общестроительные работы | 0 |  | 1 | 10001 | Деревянные конструкции | ФЕР-10 |  |  |  | 0 | 1333.41 | 1333.41 | 0 | 0 | 0 | 0 | 0 | [18 empty] | 0 | 0 | 0 | *0,9 | *0,85 |  |  | 106.2 | 53.55 |  |  |  |  | 0 |  | 603328333 | 1 | 1 | 4 | 0 | 0 | 0 | 293904.9 | 293904.9 | 0 | 0 |  | 0 | 3 | 0 |  | 0 | 1 | 0 |  |  | 0 | 0 | 0
18 | 1 | 577 |  | 50,2 | 08.1.02.17-0072 | Сетка противомоскитная стационарная, цвет белый | м2 | 7.84 | 23.3333 |  |  |  |  | 848.84 | 848.84 | 0 | 0 | 0 | 0 | 0 | 0 | 0 | 0 | 0 |  | 16697018 | 108.27 | 108.27 | 0 | 0 | 0 | 0 | 0 | 0 | 0 | 108.27 | 108.27 | 0 | 0 | 0 | 0 | 0 | 0 | 0 | 106 | 54 | 1 | 1 |  |  | 1 | 1 | 1 | 1 |  |  |  |  | 3 | 1 | ФССЦ-2001, 08.1.02.17-0072, приказ Минстроя России №1039/пр от 30.12.2016г. |  |  | 10001 | 0 |  | 0 | 2 | 0 | 1 | 1 | 1 | 1 | 1 | 1 |  | 118 | 63 |  |  |  |  | 0 | 0 | [5 empty] | 0 |  | 0 | 848.84 | 108.27 | 0 | 0 | 0 | 0 | 0 | 0 | 0 | 0 | 0 | [13 empty] | 0 | 0 | 1 | 1 |  |  |  | 1005 | м2 | м2 | 1 | [6 empty] | 16510487 | 2 | Общестроительные работы | 0 |  | 1 | 10001 | Деревянные конструкции | ФЕР-10 |  |  |  | 0 | 108.27 | 108.27 | 0 | 0 | 0 | 0 | 0 | [18 empty] | 0 | 0 | 0 | *0,9 | *0,85 |  |  | 106.2 | 53.55 |  |  |  |  | 0 |  | -583686985 | 2 | 1 | -2 | 0 | 0 | 0 | 848.84 | 848.84 | 0 | 0 |  | 0 | 3 | 0 |  | 0 | 1 | 0 |  |  | 0 | 0 | 0
18 | 1 | 589 |  | 50,2 | 08.1.02.17-0072 | Сетка противомоскитная стационарная, цвет белый | м2 | 7.84 | 23.3333 |  |  |  |  | 5568.37 | 5568.37 | 0 | 0 | 0 | 0 | 0 | 0 | 0 | 0 | 0 |  | 16697019 | 108.27 | 108.27 | 0 | 0 | 0 | 0 | 0 | 0 | 0 | 108.27 | 108.27 | 0 | 0 | 0 | 0 | 0 | 0 | 0 | 106 | 54 | 1 | 1 |  |  | 6.56 | 1 | 1 | 6.56 |  |  |  |  | 3 | 1 | ФССЦ-2001, 08.1.02.17-0072, приказ Минстроя России №1039/пр от 30.12.2016г. |  |  | 10001 | 0 |  | 0 | 2 | 0 | 1 | 1 | 1 | 1 | 1 | 1 |  | 118 | 63 |  |  |  |  | 0 | 0 | [5 empty] | 0 |  | 0 | 5568.37 | 710.2512 | 0 | 0 | 0 | 0 | 0 | 0 | 0 | 0 | 0 | [13 empty] | 0 | 0 | 1 | 1 |  |  |  | 1005 | м2 | м2 | 1 | [6 empty] | 16510487 | 2 | Общестроительные работы | 0 |  | 1 | 10001 | Деревянные конструкции | ФЕР-10 |  |  |  | 0 | 108.27 | 108.27 | 0 | 0 | 0 | 0 | 0 | [18 empty] | 0 | 0 | 0 | *0,9 | *0,85 |  |  | 106.2 | 53.55 |  |  |  |  | 0 |  | -583686985 | 1 | 1 | 4 | 0 | 0 | 0 | 5568.37 | 5568.37 | 0 | 0 |  | 0 | 3 | 0 |  | 0 | 1 | 0 |  |  | 0 | 0 | 0
17 | 1 | 604 | 601 | 51 | 10-01-034-04 | Установка в жилых и общественных зданиях оконных блоков из ПВХ профилей поворотных (откидных, поворотно-откидных) с площадью проема более 2 м2 одностворчатых | 100 м2 | 0.0504 | 0 |  |  |  |  | 586.78 | 488.98 | 16.08 | 3.17 | 81.72 | 0 | 9.3507 | 0.26649 | 0 | 89.98 | 45.84 |  | 16697018 | 11642.55 | 9702.02 | 319.01 | 62.9 | 1621.52 | 0 | 185.5295 | 5.2875 | 0 | 11367.25 | 9702.02 | 255.21 | 50.32 | 1410.02 | 0 | 161.33 | 4.23 | 0 | 106 | 54 | 1 | 1 |  |  | 1 | 1 | 1 | 1 |  |  |  |  | 0 | 1 | ФЕР-2001, 10-01-034-04, приказ Минстроя России №1039/пр от 30.12.2016г. |  |  | 10001 | 0 |  | 0 | 2 | 0 | 1 | 1 | 1 | 1 | 1 | 1 |  | 118 | 63 |  |  |  |  | 0 | 0 | [5 empty] | 0 | Поправка: МДС 81-35.2004, п.4.7 Наименование: Работы, выполняемые при реконструкции зданий и сооружений работы, аналогичные технологическим процессам в новом строительстве (в том числе возведение новых конструктивных элементов) стоимость которых определена по соответствующим сборникам ФЕР, кроме сборника № 46 «Работы при реконструкции зданий и сооружений» | 0 | 586.78 | 9702.02 | 319.01 | 62.9 | 1621.52 | 0 | 185.5295 | 5.2875 | 0 | 89.9834 | 45.8406 |  |  |  |  | )*1,25 | )*1,25 | )*1,15 |  | )*1,15 | )*1,25 |  |  |  | 0 | 0 | 1 | 1 |  |  |  | 1005 | 100 м2 | 100 м2 | 100 | [6 empty] | 16510487 | 2 | Общестроительные работы | 0 |  | 1 | 10001 | Деревянные конструкции | ФЕР-10 |  | Поправка: МДС 81-35.2004, п.4.7 |  | 131072 | 11367.25 | 9702.02 | 255.21 | 50.32 | 1410.02 | 161.33 | 4.23 | 0 | [17 empty] | 0 | 0 | 0 | *0,9 | *0,85 |  |  | 106.2 | 53.55 |  |  |  |  | 0 |  | -309528481 | 2 | 1 | -2 | 0 | 0 | 0 | 722.6 | 722.6 | 0 | 0 |  | 0 | 3 | 0 |  | 0 | 1 | 0 |  |  | 0 | 0 | 0
17 | 1 | 616 | 612 | 51 | 10-01-034-04 | Установка в жилых и общественных зданиях оконных блоков из ПВХ профилей поворотных (откидных, поворотно-откидных) с площадью проема более 2 м2 одностворчатых | 100 м2 | 0.0504 | 0 |  |  |  |  | 3849.3 | 3207.72 | 105.47 | 20.8 | 536.11 | 0 | 9.3507 | 0.26649 | 0 | 590.32 | 300.73 |  | 16697019 | 11642.55 | 9702.02 | 319.01 | 62.9 | 1621.52 | 0 | 185.5295 | 5.2875 | 0 | 11367.25 | 9702.02 | 255.21 | 50.32 | 1410.02 | 0 | 161.33 | 4.23 | 0 | 106 | 54 | 1 | 1 |  |  | 6.56 | 6.56 | 6.56 | 6.56 |  |  |  |  | 0 | 1 | ФЕР-2001, 10-01-034-04, приказ Минстроя России №1039/пр от 30.12.2016г. |  |  | 10001 | 0 |  | 0 | 2 | 0 | 6.56 | 1 | 1 | 1 | 1 | 1 |  | 118 | 63 |  |  |  |  | 0 | 0 | [5 empty] | 0 | Поправка: МДС 81-35.2004, п.4.7 Наименование: Работы, выполняемые при реконструкции зданий и сооружений работы, аналогичные технологическим процессам в новом строительстве (в том числе возведение новых конструктивных элементов) стоимость которых определена по соответствующим сборникам ФЕР, кроме сборника № 46 «Работы при реконструкции зданий и сооружений» | 0 | 3849.3 | 63645.2512 | 2092.7056 | 412.624 | 10637.1712 | 0 | 185.5295 | 5.2875 | 0 | 590.3246 | 300.7314 |  |  |  |  | )*1,25 | )*1,25 | )*1,15 |  | )*1,15 | )*1,25 |  |  |  | 0 | 0 | 1 | 1 |  |  |  | 1005 | 100 м2 | 100 м2 | 100 | [6 empty] | 16510487 | 2 | Общестроительные работы | 0 |  | 1 | 10001 | Деревянные конструкции | ФЕР-10 |  | Поправка: МДС 81-35.2004, п.4.7 |  | 131072 | 11367.25 | 9702.02 | 255.21 | 50.32 | 1410.02 | 161.33 | 4.23 | 0 | [17 empty] | 0 | 0 | 0 | *0,9 | *0,85 |  |  | 106.2 | 53.55 |  |  |  |  | 0 |  | -309528481 | 1 | 1 | 4 | 0 | 0 | 0 | 4740.35 | 4740.35 | 0 | 0 |  | 0 | 3 | 0 |  | 0 | 1 | 0 |  |  | 0 | 0 | 0
18 | 1 | 602 |  | 51,1 | 11.3.02.03-0023 | Блоки оконные из поливинилхлоридных профилей с листовым стеклом и стеклопакетом размером 1200х2100 мм | шт. | 2 | 39.6825 |  |  |  |  | 3667.94 | 3667.94 | 0 | 0 | 0 | 0 | 0 | 0 | 0 | 0 | 0 |  | 16697018 | 1833.97 | 1833.97 | 0 | 0 | 0 | 0 | 0 | 0 | 0 | 1833.97 | 1833.97 | 0 | 0 | 0 | 0 | 0 | 0 | 0 | 106 | 54 | 1 | 1 |  |  | 1 | 1 | 1 | 1 |  |  |  |  | 3 | 1 | ФССЦ-2001, 11.3.02.03-0023, приказ Минстроя России №1039/пр от 30.12.2016г. |  |  | 10001 | 0 |  | 0 | 2 | 0 | 1 | 1 | 1 | 1 | 1 | 1 |  | 118 | 63 |  |  |  |  | 0 | 0 | [5 empty] | 0 |  | 0 | 3667.94 | 1833.97 | 0 | 0 | 0 | 0 | 0 | 0 | 0 | 0 | 0 | [13 empty] | 0 | 0 | 1 | 1 |  |  |  | 1010 | шт. | шт. | 1 | [6 empty] | 16510487 | 2 | Общестроительные работы | 0 |  | 1 | 10001 | Деревянные конструкции | ФЕР-10 |  |  |  | 0 | 1833.97 | 1833.97 | 0 | 0 | 0 | 0 | 0 | [18 empty] | 0 | 0 | 0 | *0,9 | *0,85 |  |  | 106.2 | 53.55 |  |  |  |  | 0 |  | 63013054 | 2 | 1 | -2 | 0 | 0 | 0 | 3667.94 | 3667.94 | 0 | 0 |  | 0 | 3 | 0 |  | 0 | 1 | 0 |  |  | 0 | 0 | 0
18 | 1 | 614 |  | 51,1 | 11.3.02.03-0023 | Блоки оконные из поливинилхлоридных профилей с листовым стеклом и стеклопакетом размером 1200х2100 мм | шт. | 2 | 39.6825 |  |  |  |  | 24061.69 | 24061.69 | 0 | 0 | 0 | 0 | 0 | 0 | 0 | 0 | 0 |  | 16697019 | 1833.97 | 1833.97 | 0 | 0 | 0 | 0 | 0 | 0 | 0 | 1833.97 | 1833.97 | 0 | 0 | 0 | 0 | 0 | 0 | 0 | 106 | 54 | 1 | 1 |  |  | 6.56 | 1 | 1 | 6.56 |  |  |  |  | 3 | 1 | ФССЦ-2001, 11.3.02.03-0023, приказ Минстроя России №1039/пр от 30.12.2016г. |  |  | 10001 | 0 |  | 0 | 2 | 0 | 1 | 1 | 1 | 1 | 1 | 1 |  | 118 | 63 |  |  |  |  | 0 | 0 | [5 empty] | 0 |  | 0 | 24061.69 | 12030.8432 | 0 | 0 | 0 | 0 | 0 | 0 | 0 | 0 | 0 | [13 empty] | 0 | 0 | 1 | 1 |  |  |  | 1010 | шт. | шт. | 1 | [6 empty] | 16510487 | 2 | Общестроительные работы | 0 |  | 1 | 10001 | Деревянные конструкции | ФЕР-10 |  |  |  | 0 | 1833.97 | 1833.97 | 0 | 0 | 0 | 0 | 0 | [18 empty] | 0 | 0 | 0 | *0,9 | *0,85 |  |  | 106.2 | 53.55 |  |  |  |  | 0 |  | 63013054 | 1 | 1 | 4 | 0 | 0 | 0 | 24061.69 | 24061.69 | 0 | 0 |  | 0 | 3 | 0 |  | 0 | 1 | 0 |  |  | 0 | 0 | 0
18 | 1 | 601 |  | 51,2 | 08.1.02.17-0072 | Сетка противомоскитная стационарная, цвет белый | м2 | 3.36 | 66.6667 |  |  |  |  | 363.79 | 363.79 | 0 | 0 | 0 | 0 | 0 | 0 | 0 | 0 | 0 |  | 16697018 | 108.27 | 108.27 | 0 | 0 | 0 | 0 | 0 | 0 | 0 | 108.27 | 108.27 | 0 | 0 | 0 | 0 | 0 | 0 | 0 | 106 | 54 | 1 | 1 |  |  | 1 | 1 | 1 | 1 |  |  |  |  | 3 | 1 | ФССЦ-2001, 08.1.02.17-0072, приказ Минстроя России №1039/пр от 30.12.2016г. |  |  | 10001 | 0 |  | 0 | 2 | 0 | 1 | 1 | 1 | 1 | 1 | 1 |  | 118 | 63 |  |  |  |  | 0 | 0 | [5 empty] | 0 |  | 0 | 363.79 | 108.27 | 0 | 0 | 0 | 0 | 0 | 0 | 0 | 0 | 0 | [13 empty] | 0 | 0 | 1 | 1 |  |  |  | 1005 | м2 | м2 | 1 | [6 empty] | 16510487 | 2 | Общестроительные работы | 0 |  | 1 | 10001 | Деревянные конструкции | ФЕР-10 |  |  |  | 0 | 108.27 | 108.27 | 0 | 0 | 0 | 0 | 0 | [18 empty] | 0 | 0 | 0 | *0,9 | *0,85 |  |  | 106.2 | 53.55 |  |  |  |  | 0 |  | -583686985 | 2 | 1 | -2 | 0 | 0 | 0 | 363.79 | 363.79 | 0 | 0 |  | 0 | 3 | 0 |  | 0 | 1 | 0 |  |  | 0 | 0 | 0
18 | 1 | 613 |  | 51,2 | 08.1.02.17-0072 | Сетка противомоскитная стационарная, цвет белый | м2 | 3.36 | 66.6667 |  |  |  |  | 2386.44 | 2386.44 | 0 | 0 | 0 | 0 | 0 | 0 | 0 | 0 | 0 |  | 16697019 | 108.27 | 108.27 | 0 | 0 | 0 | 0 | 0 | 0 | 0 | 108.27 | 108.27 | 0 | 0 | 0 | 0 | 0 | 0 | 0 | 106 | 54 | 1 | 1 |  |  | 6.56 | 1 | 1 | 6.56 |  |  |  |  | 3 | 1 | ФССЦ-2001, 08.1.02.17-0072, приказ Минстроя России №1039/пр от 30.12.2016г. |  |  | 10001 | 0 |  | 0 | 2 | 0 | 1 | 1 | 1 | 1 | 1 | 1 |  | 118 | 63 |  |  |  |  | 0 | 0 | [5 empty] | 0 |  | 0 | 2386.44 | 710.2512 | 0 | 0 | 0 | 0 | 0 | 0 | 0 | 0 | 0 | [13 empty] | 0 | 0 | 1 | 1 |  |  |  | 1005 | м2 | м2 | 1 | [6 empty] | 16510487 | 2 | Общестроительные работы | 0 |  | 1 | 10001 | Деревянные конструкции | ФЕР-10 |  |  |  | 0 | 108.27 | 108.27 | 0 | 0 | 0 | 0 | 0 | [18 empty] | 0 | 0 | 0 | *0,9 | *0,85 |  |  | 106.2 | 53.55 |  |  |  |  | 0 |  | -583686985 | 1 | 1 | 4 | 0 | 0 | 0 | 2386.44 | 2386.44 | 0 | 0 |  | 0 | 3 | 0 |  | 0 | 1 | 0 |  |  | 0 | 0 | 0
17 | 1 | 627 | 623 | 52 | 10-01-034-01 | Установка в жилых и общественных зданиях оконных блоков из ПВХ профилей глухих с площадью проема до 2 м2 | 100 м2 | 0.013 | 0 |  |  |  |  | 169.1 | 142.08 | 4.71 | 1.06 | 22.31 | 0 | 2.5527 | 0.086612 | 0 | 24.77 | 12.62 |  | 16697018 | 13007.38 | 10929.17 | 362 | 81.46 | 1716.21 | 0 | 196.3625 | 6.6625 | 0 | 12711.13 | 10929.17 | 289.6 | 65.17 | 1492.36 | 0 | 170.75 | 5.33 | 0 | 106 | 54 | 1 | 1 |  |  | 1 | 1 | 1 | 1 |  |  |  |  | 0 | 1 | ФЕР-2001, 10-01-034-01, приказ Минстроя России №1039/пр от 30.12.2016г. |  |  | 10001 | 0 |  | 0 | 2 | 0 | 1 | 1 | 1 | 1 | 1 | 1 |  | 118 | 63 |  |  |  |  | 0 | 0 | [5 empty] | 0 | Поправка: МДС 81-35.2004, п.4.7 Наименование: Работы, выполняемые при реконструкции зданий и сооружений работы, аналогичные технологическим процессам в новом строительстве (в том числе возведение новых конструктивных элементов) стоимость которых определена по соответствующим сборникам ФЕР, кроме сборника № 46 «Работы при реконструкции зданий и сооружений» | 0 | 169.1 | 10929.17 | 362 | 81.46 | 1716.21 | 0 | 196.3625 | 6.6625 | 0 | 24.7722 | 12.6198 |  |  |  |  | )*1,25 | )*1,25 | )*1,15 |  | )*1,15 | )*1,25 |  |  |  | 0 | 0 | 1 | 1 |  |  |  | 1005 | 100 м2 | 100 м2 | 100 | [6 empty] | 16510487 | 2 | Общестроительные работы | 0 |  | 1 | 10001 | Деревянные конструкции | ФЕР-10 |  | Поправка: МДС 81-35.2004, п.4.7 |  | 131072 | 12711.13 | 10929.17 | 289.6 | 65.17 | 1492.36 | 170.75 | 5.33 | 0 | [17 empty] | 0 | 0 | 0 | *0,9 | *0,85 |  |  | 106.2 | 53.55 |  |  |  |  | 0 |  | 2063189371 | 2 | 1 | -2 | 0 | 0 | 0 | 206.49 | 206.49 | 0 | 0 |  | 0 | 3 | 0 |  | 0 | 1 | 0 |  |  | 0 | 0 | 0
17 | 1 | 638 | 634 | 52 | 10-01-034-01 | Установка в жилых и общественных зданиях оконных блоков из ПВХ профилей глухих с площадью проема до 2 м2 | 100 м2 | 0.013 | 0 |  |  |  |  | 1109.27 | 932.04 | 30.87 | 6.95 | 146.36 | 0 | 2.5527 | 0.086612 | 0 | 162.51 | 82.79 |  | 16697019 | 13007.38 | 10929.17 | 362 | 81.46 | 1716.21 | 0 | 196.3625 | 6.6625 | 0 | 12711.13 | 10929.17 | 289.6 | 65.17 | 1492.36 | 0 | 170.75 | 5.33 | 0 | 106 | 54 | 1 | 1 |  |  | 6.56 | 6.56 | 6.56 | 6.56 |  |  |  |  | 0 | 1 | ФЕР-2001, 10-01-034-01, приказ Минстроя России №1039/пр от 30.12.2016г. |  |  | 10001 | 0 |  | 0 | 2 | 0 | 6.56 | 1 | 1 | 1 | 1 | 1 |  | 118 | 63 |  |  |  |  | 0 | 0 | [5 empty] | 0 | Поправка: МДС 81-35.2004, п.4.7 Наименование: Работы, выполняемые при реконструкции зданий и сооружений работы, аналогичные технологическим процессам в новом строительстве (в том числе возведение новых конструктивных элементов) стоимость которых определена по соответствующим сборникам ФЕР, кроме сборника № 46 «Работы при реконструкции зданий и сооружений» | 0 | 1109.27 | 71695.3552 | 2374.72 | 534.3776 | 11258.3376 | 0 | 196.3625 | 6.6625 | 0 | 162.5086 | 82.7874 |  |  |  |  | )*1,25 | )*1,25 | )*1,15 |  | )*1,15 | )*1,25 |  |  |  | 0 | 0 | 1 | 1 |  |  |  | 1005 | 100 м2 | 100 м2 | 100 | [6 empty] | 16510487 | 2 | Общестроительные работы | 0 |  | 1 | 10001 | Деревянные конструкции | ФЕР-10 |  | Поправка: МДС 81-35.2004, п.4.7 |  | 131072 | 12711.13 | 10929.17 | 289.6 | 65.17 | 1492.36 | 170.75 | 5.33 | 0 | [17 empty] | 0 | 0 | 0 | *0,9 | *0,85 |  |  | 106.2 | 53.55 |  |  |  |  | 0 |  | 2063189371 | 1 | 1 | 4 | 0 | 0 | 0 | 1354.57 | 1354.57 | 0 | 0 |  | 0 | 3 | 0 |  | 0 | 1 | 0 |  |  | 0 | 0 | 0
18 | 1 | 625 |  | 52,1 | 11.3.02.03-0017 | Блоки оконные глухие из поливинилхлоридных профилей с листовым стеклом и стеклопакетом размером 1300х500 мм прим. | шт. | 0.66667 | 51.2821 |  |  |  |  | 863.08 | 863.08 | 0 | 0 | 0 | 0 | 0 | 0 | 0 | 0 | 0 |  | 16697018 | 1294.62 | 1294.62 | 0 | 0 | 0 | 0 | 0 | 0 | 0 | 1294.62 | 1294.62 | 0 | 0 | 0 | 0 | 0 | 0 | 0 | 106 | 54 | 1 | 1 |  |  | 1 | 1 | 1 | 1 |  |  |  |  | 3 | 1 | ФССЦ-2001, 11.3.02.03-0017, приказ Минстроя России №1039/пр от 30.12.2016г. |  |  | 10001 | 0 |  | 0 | 2 | 0 | 1 | 1 | 1 | 1 | 1 | 1 |  | 118 | 63 |  |  |  |  | 0 | 0 | [5 empty] | 0 |  | 0 | 863.08 | 1294.62 | 0 | 0 | 0 | 0 | 0 | 0 | 0 | 0 | 0 | [13 empty] | 0 | 0 | 1 | 1 |  |  |  | 1010 | шт. | шт. | 1 | [6 empty] | 16510487 | 2 | Общестроительные работы | 0 |  | 1 | 10001 | Деревянные конструкции | ФЕР-10 |  |  |  | 0 | 1294.62 | 1294.62 | 0 | 0 | 0 | 0 | 0 | [18 empty] | 0 | 0 | 0 | *0,9 | *0,85 |  |  | 106.2 | 53.55 |  |  |  |  | 0 |  | -1779086665 | 2 | 1 | -2 | 0 | 0 | 0 | 863.08 | 863.08 | 0 | 0 |  | 0 | 3 | 0 |  | 0 | 1 | 0 |  |  | 0 | 0 | 0
18 | 1 | 636 |  | 52,1 | 11.3.02.03-0017 | Блоки оконные глухие из поливинилхлоридных профилей с листовым стеклом и стеклопакетом размером 1300х500 мм прим. | шт. | 0.66667 | 51.2821 |  |  |  |  | 5661.81 | 5661.81 | 0 | 0 | 0 | 0 | 0 | 0 | 0 | 0 | 0 |  | 16697019 | 1294.62 | 1294.62 | 0 | 0 | 0 | 0 | 0 | 0 | 0 | 1294.62 | 1294.62 | 0 | 0 | 0 | 0 | 0 | 0 | 0 | 106 | 54 | 1 | 1 |  |  | 6.56 | 1 | 1 | 6.56 |  |  |  |  | 3 | 1 | ФССЦ-2001, 11.3.02.03-0017, приказ Минстроя России №1039/пр от 30.12.2016г. |  |  | 10001 | 0 |  | 0 | 2 | 0 | 1 | 1 | 1 | 1 | 1 | 1 |  | 118 | 63 |  |  |  |  | 0 | 0 | [5 empty] | 0 |  | 0 | 5661.81 | 8492.7072 | 0 | 0 | 0 | 0 | 0 | 0 | 0 | 0 | 0 | [13 empty] | 0 | 0 | 1 | 1 |  |  |  | 1010 | шт. | шт. | 1 | [6 empty] | 16510487 | 2 | Общестроительные работы | 0 |  | 1 | 10001 | Деревянные конструкции | ФЕР-10 |  |  |  | 0 | 1294.62 | 1294.62 | 0 | 0 | 0 | 0 | 0 | [18 empty] | 0 | 0 | 0 | *0,9 | *0,85 |  |  | 106.2 | 53.55 |  |  |  |  | 0 |  | -1779086665 | 1 | 1 | 4 | 0 | 0 | 0 | 5661.81 | 5661.81 | 0 | 0 |  | 0 | 3 | 0 |  | 0 | 1 | 0 |  |  | 0 | 0 | 0
17 | 1 | 645 | 641 | 53 | 10-01-035-03 | Установка подоконных досок из ПВХ в каменных стенах толщиной свыше 0,51 м | 100 м | 0.201 | 0 |  |  |  |  | 1309.32 | 1261.66 | 5.5 | 1.11 | 42.16 | 0 | 4.942 | 0.092963 | 0 | 45.87 | 23.37 |  | 16697018 | 6514.01 | 6276.9 | 27.38 | 5.54 | 209.73 | 0 | 24.587 | 0.4625 | 0 | 6481.17 | 6276.9 | 21.9 | 4.43 | 182.37 | 0 | 21.38 | 0.37 | 0 | 106 | 54 | 1 | 1 |  |  | 1 | 1 | 1 | 1 |  |  |  |  | 0 | 1 | ФЕР-2001, 10-01-035-03, приказ Минстроя России №1039/пр от 30.12.2016г. |  |  | 10001 | 0 |  | 0 | 2 | 0 | 1 | 1 | 1 | 1 | 1 | 1 |  | 118 | 63 |  |  |  |  | 0 | 0 | [5 empty] | 0 | Поправка: МДС 81-35.2004, п.4.7 Наименование: Работы, выполняемые при реконструкции зданий и сооружений работы, аналогичные технологическим процессам в новом строительстве (в том числе возведение новых конструктивных элементов) стоимость которых определена по соответствующим сборникам ФЕР, кроме сборника № 46 «Работы при реконструкции зданий и сооружений» | 0 | 1309.32 | 6276.9 | 27.38 | 5.54 | 209.73 | 0 | 24.587 | 0.4625 | 0 | 45.8662 | 23.3658 |  |  |  |  | )*1,25 | )*1,25 | )*1,15 |  | )*1,15 | )*1,25 |  |  |  | 0 | 0 | 1 | 1 |  |  |  | 1003 | 100 м | 100 м | 100 | [6 empty] | 16510487 | 2 | Общестроительные работы | 0 |  | 1 | 10001 | Деревянные конструкции | ФЕР-10 |  | Поправка: МДС 81-35.2004, п.4.7 |  | 131072 | 6481.17 | 6276.9 | 21.9 | 4.43 | 182.37 | 21.38 | 0.37 | 0 | [17 empty] | 0 | 0 | 0 | *0,9 | *0,85 |  |  | 106.2 | 53.55 |  |  |  |  | 0 |  | -1968498593 | 2 | 1 | -2 | 0 | 0 | 0 | 1378.56 | 1378.56 | 0 | 0 |  | 0 | 3 | 0 |  | 0 | 1 | 0 |  |  | 0 | 0 | 0
17 | 1 | 652 | 648 | 53 | 10-01-035-03 | Установка подоконных досок из ПВХ в каменных стенах толщиной свыше 0,51 м | 100 м | 0.201 | 0 |  |  |  |  | 8589.11 | 8276.47 | 36.1 | 7.3 | 276.54 | 0 | 4.942 | 0.092963 | 0 | 300.87 | 153.27 |  | 16697019 | 6514.01 | 6276.9 | 27.38 | 5.54 | 209.73 | 0 | 24.587 | 0.4625 | 0 | 6481.17 | 6276.9 | 21.9 | 4.43 | 182.37 | 0 | 21.38 | 0.37 | 0 | 106 | 54 | 1 | 1 |  |  | 6.56 | 6.56 | 6.56 | 6.56 |  |  |  |  | 0 | 1 | ФЕР-2001, 10-01-035-03, приказ Минстроя России №1039/пр от 30.12.2016г. |  |  | 10001 | 0 |  | 0 | 2 | 0 | 6.56 | 1 | 1 | 1 | 1 | 1 |  | 118 | 63 |  |  |  |  | 0 | 0 | [5 empty] | 0 | Поправка: МДС 81-35.2004, п.4.7 Наименование: Работы, выполняемые при реконструкции зданий и сооружений работы, аналогичные технологическим процессам в новом строительстве (в том числе возведение новых конструктивных элементов) стоимость которых определена по соответствующим сборникам ФЕР, кроме сборника № 46 «Работы при реконструкции зданий и сооружений» | 0 | 8589.11 | 41176.464 | 179.6128 | 36.3424 | 1375.8288 | 0 | 24.587 | 0.4625 | 0 | 300.8704 | 153.2736 |  |  |  |  | )*1,25 | )*1,25 | )*1,15 |  | )*1,15 | )*1,25 |  |  |  | 0 | 0 | 1 | 1 |  |  |  | 1003 | 100 м | 100 м | 100 | [6 empty] | 16510487 | 2 | Общестроительные работы | 0 |  | 1 | 10001 | Деревянные конструкции | ФЕР-10 |  | Поправка: МДС 81-35.2004, п.4.7 |  | 131072 | 6481.17 | 6276.9 | 21.9 | 4.43 | 182.37 | 21.38 | 0.37 | 0 | [17 empty] | 0 | 0 | 0 | *0,9 | *0,85 |  |  | 106.2 | 53.55 |  |  |  |  | 0 |  | -1968498593 | 1 | 1 | 4 | 0 | 0 | 0 | 9043.25 | 9043.25 | 0 | 0 |  | 0 | 3 | 0 |  | 0 | 1 | 0 |  |  | 0 | 0 | 0
18 | 1 | 643 |  | 53,1 | 11.3.03.01-0007 | Доски подоконные ПВХ, шириной 400 мм | м | 20.1 | 100 |  |  |  |  | 996.16 | 996.16 | 0 | 0 | 0 | 0 | 0 | 0 | 0 | 0 | 0 |  | 16697018 | 49.56 | 49.56 | 0 | 0 | 0 | 0 | 0 | 0 | 0 | 49.56 | 49.56 | 0 | 0 | 0 | 0 | 0 | 0 | 0 | 106 | 54 | 1 | 1 |  |  | 1 | 1 | 1 | 1 |  |  |  |  | 3 | 1 | ФССЦ-2001, 11.3.03.01-0007, приказ Минстроя России №1039/пр от 30.12.2016г. |  |  | 10001 | 0 |  | 0 | 2 | 0 | 1 | 1 | 1 | 1 | 1 | 1 |  | 118 | 63 |  |  |  |  | 0 | 0 | [5 empty] | 0 |  | 0 | 996.16 | 49.56 | 0 | 0 | 0 | 0 | 0 | 0 | 0 | 0 | 0 | [13 empty] | 0 | 0 | 1 | 1 |  |  |  | 1003 | м | м | 1 | [6 empty] | 16510487 | 2 | Общестроительные работы | 0 |  | 1 | 10001 | Деревянные конструкции | ФЕР-10 |  |  |  | 0 | 49.56 | 49.56 | 0 | 0 | 0 | 0 | 0 | [18 empty] | 0 | 0 | 0 | *0,9 | *0,85 |  |  | 106.2 | 53.55 |  |  |  |  | 0 |  | -451614110 | 2 | 1 | -2 | 0 | 0 | 0 | 996.16 | 996.16 | 0 | 0 |  | 0 | 3 | 0 |  | 0 | 1 | 0 |  |  | 0 | 0 | 0
18 | 1 | 650 |  | 53,1 | 11.3.03.01-0007 | Доски подоконные ПВХ, шириной 400 мм | м | 20.1 | 100 |  |  |  |  | 6534.78 | 6534.78 | 0 | 0 | 0 | 0 | 0 | 0 | 0 | 0 | 0 |  | 16697019 | 49.56 | 49.56 | 0 | 0 | 0 | 0 | 0 | 0 | 0 | 49.56 | 49.56 | 0 | 0 | 0 | 0 | 0 | 0 | 0 | 106 | 54 | 1 | 1 |  |  | 6.56 | 1 | 1 | 6.56 |  |  |  |  | 3 | 1 | ФССЦ-2001, 11.3.03.01-0007, приказ Минстроя России №1039/пр от 30.12.2016г. |  |  | 10001 | 0 |  | 0 | 2 | 0 | 1 | 1 | 1 | 1 | 1 | 1 |  | 118 | 63 |  |  |  |  | 0 | 0 | [5 empty] | 0 |  | 0 | 6534.78 | 325.1136 | 0 | 0 | 0 | 0 | 0 | 0 | 0 | 0 | 0 | [13 empty] | 0 | 0 | 1 | 1 |  |  |  | 1003 | м | м | 1 | [6 empty] | 16510487 | 2 | Общестроительные работы | 0 |  | 1 | 10001 | Деревянные конструкции | ФЕР-10 |  |  |  | 0 | 49.56 | 49.56 | 0 | 0 | 0 | 0 | 0 | [18 empty] | 0 | 0 | 0 | *0,9 | *0,85 |  |  | 106.2 | 53.55 |  |  |  |  | 0 |  | -451614110 | 1 | 1 | 4 | 0 | 0 | 0 | 6534.78 | 6534.78 | 0 | 0 |  | 0 | 3 | 0 |  | 0 | 1 | 0 |  |  | 0 | 0 | 0
17 | 1 | 660 | 655 | 54 | 12-01-010-01 | Устройство мелких покрытий (брандмауэры, парапеты, свесы и т.п.) из листовой оцинкованной стали | 100 м2 | 0.048 | 0 |  |  |  |  | 481.15 | 426.75 | 1.31 | 0.21 | 53.09 | 0 | 6.2238 | 0.0162 | 0 | 57.56 | 29.32 |  | 16697018 | 10023.95 | 8890.58 | 27.35 | 4.39 | 1106.02 | 0 | 129.6625 | 0.3375 | 0 | 9874.22 | 8890.58 | 21.88 | 3.51 | 961.76 | 0 | 112.75 | 0.27 | 0 | 108 | 55 | 1 | 1 |  |  | 1 | 1 | 1 | 1 |  |  |  |  | 0 | 1 | ФЕР-2001, 12-01-010-01, приказ Минстроя России №1039/пр от 30.12.2016г. |  |  | 12001 | 0 |  | 0 | 2 | 0 | 1 | 1 | 1 | 1 | 1 | 1 |  | 120 | 65 |  |  |  |  | 0 | 0 | [5 empty] | 0 | Поправка: МДС 81-35.2004, п.4.7 Наименование: Работы, выполняемые при реконструкции зданий и сооружений работы, аналогичные технологическим процессам в новом строительстве (в том числе возведение новых конструктивных элементов) стоимость которых определена по соответствующим сборникам ФЕР, кроме сборника № 46 «Работы при реконструкции зданий и сооружений» | 0 | 481.15 | 8890.58 | 27.35 | 4.39 | 1106.02 | 0 | 129.6625 | 0.3375 | 0 | 57.564 | 29.315 |  |  |  |  | )*1,25 | )*1,25 | )*1,15 |  | )*1,15 | )*1,25 |  |  |  | 0 | 0 | 1 | 1 |  |  |  | 1005 | 100 м2 | 100 м2 | 100 | [6 empty] | 16510489 | 2 | Общестроительные работы | 0 |  | 1 | 12001 | Кровли | ФЕР-12 |  | Поправка: МДС 81-35.2004, п.4.7 |  | 131072 | 9874.22 | 8890.58 | 21.88 | 3.51 | 961.76 | 112.75 | 0.27 | 0 | [17 empty] | 0 | 0 | 0 | *0,9 | *0,85 |  |  | 108 | 55.25 |  |  |  |  | 0 |  | -1197977700 | 2 | 1 | -2 | 0 | 0 | 0 | 568.03 | 568.03 | 0 | 0 |  | 0 | 3 | 0 |  | 0 | 1 | 0 |  |  | 0 | 0 | 0
17 | 1 | 668 | 662 | 54 | 12-01-010-01 | Устройство мелких покрытий (брандмауэры, парапеты, свесы и т.п.) из листовой оцинкованной стали | 100 м2 | 0.048 | 0 |  |  |  |  | 3156.34 | 2799.47 | 8.61 | 1.38 | 348.26 | 0 | 6.2238 | 0.0162 | 0 | 377.61 | 192.3 |  | 16697019 | 10023.95 | 8890.58 | 27.35 | 4.39 | 1106.02 | 0 | 129.6625 | 0.3375 | 0 | 9874.22 | 8890.58 | 21.88 | 3.51 | 961.76 | 0 | 112.75 | 0.27 | 0 | 108 | 55 | 1 | 1 |  |  | 6.56 | 6.56 | 6.56 | 6.56 |  |  |  |  | 0 | 1 | ФЕР-2001, 12-01-010-01, приказ Минстроя России №1039/пр от 30.12.2016г. |  |  | 12001 | 0 |  | 0 | 2 | 0 | 6.56 | 1 | 1 | 1 | 1 | 1 |  | 120 | 65 |  |  |  |  | 0 | 0 | [5 empty] | 0 | Поправка: МДС 81-35.2004, п.4.7 Наименование: Работы, выполняемые при реконструкции зданий и сооружений работы, аналогичные технологическим процессам в новом строительстве (в том числе возведение новых конструктивных элементов) стоимость которых определена по соответствующим сборникам ФЕР, кроме сборника № 46 «Работы при реконструкции зданий и сооружений» | 0 | 3156.34 | 58322.2048 | 179.416 | 28.7984 | 7255.4912 | 0 | 129.6625 | 0.3375 | 0 | 377.6112 | 192.302 |  |  |  |  | )*1,25 | )*1,25 | )*1,15 |  | )*1,15 | )*1,25 |  |  |  | 0 | 0 | 1 | 1 |  |  |  | 1005 | 100 м2 | 100 м2 | 100 | [6 empty] | 16510489 | 2 | Общестроительные работы | 0 |  | 1 | 12001 | Кровли | ФЕР-12 |  | Поправка: МДС 81-35.2004, п.4.7 |  | 131072 | 9874.22 | 8890.58 | 21.88 | 3.51 | 961.76 | 112.75 | 0.27 | 0 | [17 empty] | 0 | 0 | 0 | *0,9 | *0,85 |  |  | 108 | 55.25 |  |  |  |  | 0 |  | -1197977700 | 1 | 1 | 4 | 0 | 0 | 0 | 3726.25 | 3726.25 | 0 | 0 |  | 0 | 3 | 0 |  | 0 | 1 | 0 |  |  | 0 | 0 | 0
18 | 1 | 660 |  | 54,1 | 08.3.05.05-0053 | Сталь листовая оцинкованная толщиной листа 0,7 мм | т | -0.037536 | -0.782 |  |  |  |  | -420.4 | -420.4 | 0 | 0 | 0 | 0 | 0 | 0 | 0 | 0 | 0 |  | 16697018 | 11200 | 11200 | 0 | 0 | 0 | 0 | 0 | 0 | 0 | 11200 | 11200 | 0 | 0 | 0 | 0 | 0 | 0 | 0 | 108 | 55 | 1 | 1 |  |  | 1 | 1 | 1 | 1 |  |  |  |  | 3 | 1 | ФССЦ-2001, 08.3.05.05-0053, приказ Минстроя России №1039/пр от 30.12.2016г. |  |  | 12001 | 0 |  | 0 | 2 | 1 | 1 | 1 | 1 | 1 | 1 | 1 |  | 120 | 65 |  |  |  |  | 0 | 0 | [5 empty] | 0 |  | 0 | -420.4 | 11200 | 0 | 0 | 0 | 0 | 0 | 0 | 0 | 0 | 0 | [13 empty] | 0 | 0 | 1 | 1 |  |  |  | 1009 | т | т | 1000 | [6 empty] | 16510489 | 2 | Общестроительные работы | 0 |  | 1 | 12001 | Кровли | ФЕР-12 |  |  |  | 0 | 11200 | 11200 | 0 | 0 | 0 | 0 | 0 | [18 empty] | 0 | 0 | 0 | *0,9 | *0,85 |  |  | 108 | 55.25 |  |  |  |  | 0 |  | -272931147 | 2 | 1 | -2 | 0 | 0 | 0 | -420.4 | -420.4 | 0 | 0 |  | 0 | 3 | 0 |  | 0 | 1 | 0 |  |  | 0 | 0 | 0
18 | 1 | 668 |  | 54,1 | 08.3.05.05-0053 | Сталь листовая оцинкованная толщиной листа 0,7 мм | т | -0.037536 | -0.782 |  |  |  |  | -2757.84 | -2757.84 | 0 | 0 | 0 | 0 | 0 | 0 | 0 | 0 | 0 |  | 16697019 | 11200 | 11200 | 0 | 0 | 0 | 0 | 0 | 0 | 0 | 11200 | 11200 | 0 | 0 | 0 | 0 | 0 | 0 | 0 | 108 | 55 | 1 | 1 |  |  | 6.56 | 1 | 1 | 6.56 |  |  |  |  | 3 | 1 | ФССЦ-2001, 08.3.05.05-0053, приказ Минстроя России №1039/пр от 30.12.2016г. |  |  | 12001 | 0 |  | 0 | 2 | 1 | 1 | 1 | 1 | 1 | 1 | 1 |  | 120 | 65 |  |  |  |  | 0 | 0 | [5 empty] | 0 |  | 0 | -2757.84 | 73472 | 0 | 0 | 0 | 0 | 0 | 0 | 0 | 0 | 0 | [13 empty] | 0 | 0 | 1 | 1 |  |  |  | 1009 | т | т | 1000 | [6 empty] | 16510489 | 2 | Общестроительные работы | 0 |  | 1 | 12001 | Кровли | ФЕР-12 |  |  |  | 0 | 11200 | 11200 | 0 | 0 | 0 | 0 | 0 | [18 empty] | 0 | 0 | 0 | *0,9 | *0,85 |  |  | 108 | 55.25 |  |  |  |  | 0 |  | -272931147 | 1 | 1 | 4 | 0 | 0 | 0 | -2757.84 | -2757.84 | 0 | 0 |  | 0 | 3 | 0 |  | 0 | 1 | 0 |  |  | 0 | 0 | 0
18 | 1 | 658 |  | 54,2 | 08.1.02.03-0021 | Водоотлив оконный шириной планки 250 мм из оцинкованной стали с полимерным покрытием | П.М | 19.2 | 400 |  |  |  |  | 507.07 | 507.07 | 0 | 0 | 0 | 0 | 0 | 0 | 0 | 0 | 0 |  | 16697018 | 26.41 | 26.41 | 0 | 0 | 0 | 0 | 0 | 0 | 0 | 26.41 | 26.41 | 0 | 0 | 0 | 0 | 0 | 0 | 0 | 108 | 55 | 1 | 1 |  |  | 1 | 1 | 1 | 1 |  |  |  |  | 3 | 1 | ФССЦ-2001, 08.1.02.03-0021, приказ Минстроя России №1039/пр от 30.12.2016г. |  |  | 12001 | 0 |  | 0 | 2 | 0 | 1 | 1 | 1 | 1 | 1 | 1 |  | 120 | 65 |  |  |  |  | 0 | 0 | [5 empty] | 0 |  | 0 | 507.07 | 26.41 | 0 | 0 | 0 | 0 | 0 | 0 | 0 | 0 | 0 | [13 empty] | 0 | 0 | 1 | 1 |  |  |  | 1013 | П.М | П.М | 1 | [6 empty] | 16510489 | 2 | Общестроительные работы | 0 |  | 1 | 12001 | Кровли | ФЕР-12 |  |  |  | 0 | 26.41 | 26.41 | 0 | 0 | 0 | 0 | 0 | [18 empty] | 0 | 0 | 0 | *0,9 | *0,85 |  |  | 108 | 55.25 |  |  |  |  | 0 |  | 977476121 | 2 | 1 | -2 | 0 | 0 | 0 | 507.07 | 507.07 | 0 | 0 |  | 0 | 3 | 0 |  | 0 | 1 | 0 |  |  | 0 | 0 | 0
18 | 1 | 666 |  | 54,2 | 08.1.02.03-0021 | Водоотлив оконный шириной планки 250 мм из оцинкованной стали с полимерным покрытием | П.М | 19.2 | 400 |  |  |  |  | 3326.39 | 3326.39 | 0 | 0 | 0 | 0 | 0 | 0 | 0 | 0 | 0 |  | 16697019 | 26.41 | 26.41 | 0 | 0 | 0 | 0 | 0 | 0 | 0 | 26.41 | 26.41 | 0 | 0 | 0 | 0 | 0 | 0 | 0 | 108 | 55 | 1 | 1 |  |  | 6.56 | 1 | 1 | 6.56 |  |  |  |  | 3 | 1 | ФССЦ-2001, 08.1.02.03-0021, приказ Минстроя России №1039/пр от 30.12.2016г. |  |  | 12001 | 0 |  | 0 | 2 | 0 | 1 | 1 | 1 | 1 | 1 | 1 |  | 120 | 65 |  |  |  |  | 0 | 0 | [5 empty] | 0 |  | 0 | 3326.39 | 173.2496 | 0 | 0 | 0 | 0 | 0 | 0 | 0 | 0 | 0 | [13 empty] | 0 | 0 | 1 | 1 |  |  |  | 1013 | П.М | П.М | 1 | [6 empty] | 16510489 | 2 | Общестроительные работы | 0 |  | 1 | 12001 | Кровли | ФЕР-12 |  |  |  | 0 | 26.41 | 26.41 | 0 | 0 | 0 | 0 | 0 | [18 empty] | 0 | 0 | 0 | *0,9 | *0,85 |  |  | 108 | 55.25 |  |  |  |  | 0 |  | 977476121 | 1 | 1 | 4 | 0 | 0 | 0 | 3326.39 | 3326.39 | 0 | 0 |  | 0 | 3 | 0 |  | 0 | 1 | 0 |  |  | 0 | 0 | 0
51 | 1 | 4 | 132 |  | Новый раздел | Общестроительные работы | 0 | [6 empty] | 234984.98 | 208420.63 | 1803.19 | 456.65 | 24761.16 | 0 | 2786.6129 | 40.2828 | 0 | 25698.68 | 13714.68 |  |  | 234984.98 | 208420.63 | 1803.19 | 456.65 | 24761.16 | 0 | 2786.6129 | 40.2828 | 0 | 25698.68 | 13714.68 |  |  | 0 | 0 | 0 | 274398.34 | 274398.34 | 0 | 0 | 208420.63 | 208420.63 | 0 | 208420.63 | 0 | 0 | 0 | 0 | [20 empty] | 0 | 0 | 0 | 274398.34 | 274398.34 | 0 | 0 | 208420.63 | 208420.63 | 0 | 208420.63 | 0 | 0 | 0 | 0 | [20 empty] | 1541501.52 | 1367239.12 | 11829.09 | 2995.7 | 162433.31 | 0 | 2786.6129 | 40.2828 | 0 | 168583.55 | 89968.24 |  |  | 1541501.52 | 1367239.12 | 11829.09 | 2995.7 | 162433.31 | 0 | 2786.6129 | 40.2828 | 0 | 168583.55 | 89968.24 |  |  | 0 | 0 | 0 | 1800053.31 | 1800053.31 | 0 | 0 | 1367239.12 | 1367239.12 | 0 | 1367239.12 | 0 | 0 | 0 | 0 | [20 empty] | 0 | 0 | 0 | 1800053.31 | 1800053.31 | 0 | 0 | 1367239.12 | 1367239.12 | 0 | 1367239.12 | 0 | 0 | 0 | 0 | [19 empty] | 0
50 | 0 | 0 | 1 | 201 | 234984.98 | ПЗ | Прямые затраты |  |  | 201 | 1 | 3 |  | 2 | 1541501.52
50 | 0 | 0 | 1 | 202 | 208420.63 | СтМатОб | Стоимость материальных ресурсов (всего) |  |  | 202 | 2 | 3 |  | 2 | 1367239.12
50 | 0 | 0 | 1 | 222 | 0 | СтМатОбЗак | Стоимость материалов и оборудования заказчика |  |  | 222 | 3 | 3 |  | 2 | 0
50 | 0 | 0 | 1 | 225 | 208420.63 | СтМатОбПод | Стоимость материалов и оборудования подрядчика |  |  | 225 | 4 | 3 |  | 2 | 1367239.12
50 | 0 | 0 | 1 | 226 | 208420.63 | СтМат | Стоимость материалов (всего) |  |  | 226 | 5 | 3 |  | 2 | 1367239.12
50 | 0 | 0 | 1 | 227 | 0 | СтМатЗак | Стоимость материалов заказчика |  |  | 227 | 6 | 3 |  | 2 | 0
50 | 0 | 0 | 1 | 228 | 208420.63 | СтМатПод | Стоимость материалов подрядчика |  |  | 228 | 7 | 3 |  | 2 | 1367239.12
50 | 0 | 0 | 1 | 216 | 0 | Оборуд | Стоимость оборудования (всего) |  |  | 216 | 8 | 3 |  | 2 | 0
50 | 0 | 0 | 1 | 223 | 0 | ОборудЗак | Стоимость оборудования заказчика |  |  | 223 | 9 | 3 |  | 2 | 0
50 | 0 | 0 | 1 | 229 | 0 | ОборудПод | Стоимость оборудования подрядчика |  |  | 229 | 10 | 3 |  | 2 | 0
50 | 0 | 0 | 1 | 203 | 1803.19 | ЭММ | Эксплуатация машин |  |  | 203 | 11 | 3 |  | 2 | 11829.09
50 | 0 | 0 | 1 | 231 | 0 | ЭММсНРиСП | Эксплуатация машин по ТСН-2001.16 |  |  | 231 | 12 | 3 |  | 2 | 0
50 | 0 | 0 | 1 | 204 | 456.65 | ЗПМ | ЗП машинистов |  |  | 204 | 13 | 3 |  | 2 | 2995.7
50 | 0 | 0 | 1 | 205 | 24761.16 | ОЗП | Основная ЗП рабочих |  |  | 205 | 14 | 3 |  | 2 | 162433.31
50 | 0 | 0 | 1 | 232 | 0 | ОЗПсНРиСП | Основная ЗП рабочих по ТСН-2001.16 |  |  | 232 | 15 | 3 |  | 2 | 0
50 | 0 | 0 | 1 | 214 | 274398.34 | Строит | Строительные работы с НР и СП |  |  | 214 | 16 | 3 |  | 2 | 1800053.31
50 | 0 | 0 | 1 | 215 | 0 | Монтаж | Монтажные работы с НР и СП |  |  | 215 | 17 | 3 |  | 2 | 0
50 | 0 | 0 | 1 | 217 | 0 | Прочие | Прочие работы с НР и СП |  |  | 217 | 18 | 3 |  | 2 | 0
50 | 0 | 0 | 1 | 230 | 0 | ПрочиеЗатр | Прочие затраты по ТСН-2001.16 |  |  | 230 | 19 | 3 |  | 2 | 0
50 | 0 | 0 | 1 | 206 | 0 | ВозврМат | Возврат материалов |  |  | 206 | 20 | 3 |  | 2 | 0
50 | 0 | 0 | 1 | 207 | 2786.6129 | ТрудСтр | Трудозатраты строителей |  |  | 207 | 21 | 3 |  | -1 | 2786.6129
50 | 0 | 0 | 1 | 208 | 40.2828 | ТрудМаш | Трудозатраты машинистов |  |  | 208 | 22 | 3 |  | -1 | 40.2828
50 | 0 | 0 | 1 | 209 | 0 | ТранспМат | Транспорт материалов |  |  | 209 | 23 | 3 |  | 2 | 0
50 | 0 | 0 | 1 | 210 | 25698.68 | НР | Накладные расходы |  |  | 210 | 24 | 3 |  | 2 | 168583.55
50 | 0 | 0 | 1 | 211 | 13714.68 | СмПриб | Сметная прибыль |  |  | 211 | 25 | 3 |  | 2 | 89968.24
50 | 0 | 0 | 1 | 224 | 274398.34 | Всего | Всего с НР и СП |  |  | 224 | 26 | 3 |  | 2 | 1800053.31
4 | 1 |  | 397 |  | Новый раздел | Система канализации |  | 0 |  | 0 | [10 empty] | 0 | [53 empty] | 0 | [11 empty] | 0
52 | 1 | 4 | 318 | 0 | Новый раздел | Система канализации | [7 empty] | 17352.74 | 15702.2 | 421.78 | 56.53 | 1228.76 | 0 | 137.6266 | 4.9025 | 0 | 1334.62 | 798.62 | 0 | 0 | 17352.74 | 15702.2 | 421.78 | 56.53 | 1228.76 | 0 | 137.6266 | 4.9025 | 0 | 1334.62 | 798.62 | 0 | 0 | 0 | 0 | 0 | 19485.98 | 19485.98 | 0 | 0 | 15702.2 | 15702.2 | 0 | 15702.2 | 0 | 0 | 0 | 0 | 0 | 0 | 0 | 0 | 0 | 0 | 0 | 0 | 0 | 0 | 0 | 0 | 0 | 0 | 0 | 0 | 0 | 0 | 0 | 0 | 0 | 0 | 0 | 19485.98 | 19485.98 | 0 | 0 | 15702.2 | 15702.2 | 0 | 15702.2 | 0 | 0 | 0 | 0 | 0 | 0 | 0 | 0 | 0 | 0 | 0 | 0 | 0 | 0 | 0 | 0 | 0 | 0 | 0 | 0 | 0 | 0 | 0 | 0 | 113834.23 | 103006.52 | 2766.88 | 370.93 | 8060.83 | 0 | 137.6266 | 4.9025 | 0 | 8755.42 | 5238.99 | 0 | 0 | 113834.23 | 103006.52 | 2766.88 | 370.93 | 8060.83 | 0 | 137.6266 | 4.9025 | 0 | 8755.42 | 5238.99 | 0 | 0 | 0 | 0 | 0 | 127828.64 | 127828.64 | 0 | 0 | 103006.52 | 103006.52 | 0 | 103006.52 | 0 | 0 | 0 | 0 | 0 | 0 | 0 | 0 | 0 | 0 | 0 | 0 | 0 | 0 | 0 | 0 | 0 | 0 | 0 | 0 | 0 | 0 | 0 | 0 | 0 | 0 | 0 | 127828.64 | 127828.64 | 0 | 0 | 103006.52 | 103006.52 | 0 | 103006.52 | 0 | 0 | 0 | 0 | 0 | 0 | 0 | 0 | 0 | 0 | 0 | 0 | 0 | 0 | 0 | 0 | 0 | 0 | 0 | 0 | 0 | 0 | 0 | 0
17 | 1 | 676 | 670 | 55 | 69-16-1 | Ремонт отмостки асфальтобетонной толщиной 14 см | 100 м2 | 0.045 | 0 |  |  |  |  | 87.05 | 0 | 64.84 | 8.97 | 22.21 | 0 | 2.9151 | 0.77355 | 0 | 24.32 | 15.59 |  | 16697018 | 1934.57 | 0 | 1440.95 | 199.4 | 493.62 | 0 | 64.78 | 17.19 | 0 | 1934.57 | 0 | 1440.95 | 199.4 | 493.62 | 0 | 64.78 | 17.19 | 0 | 78 | 50 | 1 | 1 |  |  | 1 | 1 | 1 | 1 |  |  |  |  | 0 | 1 | ФЕРр-2001, 69-16-1, приказ Минстроя России №1039/пр от 30.12.2016г. |  |  | 69001 | 0 |  | 0 | 6 | 0 | 1 | 1 | 1 | 1 | 1 | 1 |  | 78 | 50 |  |  |  |  | 0 | 0 | [5 empty] | 0 |  | 0 | 87.05 | 0 | 1440.95 | 199.4 | 493.62 | 0 | 64.78 | 17.19 | 0 | 24.3204 | 15.59 | [13 empty] | 0 | 0 | 1 | 1 |  |  |  | 1005 | 100 м2 | 100 м2 | 100 | [6 empty] | 16510614 | 6 | Ремонтно-строительные работы | 0 |  | 1 | 69001 | Прочие ремонтно-строительные работы | рФЕР-69 |  |  |  | 131072 | 1934.57 | 0 | 1440.95 | 199.4 | 493.62 | 64.78 | 17.19 | 0 | [17 empty] | 0 | 0 | 0 |  |  |  |  | 78 | 50 |  |  |  |  | 0 |  | 740985836 | 2 | 1 | -2 | 0 | 0 | 0 | 126.96 | 126.96 | 0 | 0 |  | 0 | 3 | 0 |  | 0 | 1 | 0 |  |  | 0 | 0 | 0
17 | 1 | 684 | 678 | 55 | 69-16-1 | Ремонт отмостки асфальтобетонной толщиной 14 см | 100 м2 | 0.045 | 0 |  |  |  |  | 571.09 | 0 | 425.37 | 58.86 | 145.72 | 0 | 2.9151 | 0.77355 | 0 | 159.57 | 102.29 |  | 16697019 | 1934.57 | 0 | 1440.95 | 199.4 | 493.62 | 0 | 64.78 | 17.19 | 0 | 1934.57 | 0 | 1440.95 | 199.4 | 493.62 | 0 | 64.78 | 17.19 | 0 | 78 | 50 | 1 | 1 |  |  | 6.56 | 6.56 | 6.56 | 6.56 |  |  |  |  | 0 | 1 | ФЕРр-2001, 69-16-1, приказ Минстроя России №1039/пр от 30.12.2016г. |  |  | 69001 | 0 |  | 0 | 6 | 0 | 6.56 | 1 | 1 | 1 | 1 | 1 |  | 78 | 50 |  |  |  |  | 0 | 0 | [5 empty] | 0 |  | 0 | 571.09 | 0 | 9452.632 | 1308.064 | 3238.1472 | 0 | 64.78 | 17.19 | 0 | 159.5724 | 102.29 | [13 empty] | 0 | 0 | 1 | 1 |  |  |  | 1005 | 100 м2 | 100 м2 | 100 | [6 empty] | 16510614 | 6 | Ремонтно-строительные работы | 0 |  | 1 | 69001 | Прочие ремонтно-строительные работы | рФЕР-69 |  |  |  | 131072 | 1934.57 | 0 | 1440.95 | 199.4 | 493.62 | 64.78 | 17.19 | 0 | [17 empty] | 0 | 0 | 0 |  |  |  |  | 78 | 50 |  |  |  |  | 0 |  | 740985836 | 1 | 1 | 4 | 0 | 0 | 0 | 832.95 | 832.95 | 0 | 0 |  | 0 | 3 | 0 |  | 0 | 1 | 0 |  |  | 0 | 0 | 0
18 | 1 | 675 |  | 55,1 | 02.2.05.04-0011 | Щебень габбро-амфиболит для строительных работ марка 1400, фракция 5-10 мм | м3 | 0.45 | 10 |  |  |  |  | 92.36 | 92.36 | 0 | 0 | 0 | 0 | 0 | 0 | 0 | 0 | 0 |  | 16697018 | 205.25 | 205.25 | 0 | 0 | 0 | 0 | 0 | 0 | 0 | 205.25 | 205.25 | 0 | 0 | 0 | 0 | 0 | 0 | 0 | 78 | 50 | 1 | 1 |  |  | 1 | 1 | 1 | 1 |  |  |  |  | 3 | 1 | ФССЦ-2001, 02.2.05.04-0011, приказ Минстроя России №1039/пр от 30.12.2016г. |  |  | 69001 | 0 |  | 0 | 6 | 0 | 1 | 1 | 1 | 1 | 1 | 1 |  | 78 | 50 |  |  |  |  | 0 | 0 | [5 empty] | 0 |  | 0 | 92.36 | 205.25 | 0 | 0 | 0 | 0 | 0 | 0 | 0 | 0 | 0 | [13 empty] | 0 | 0 | 1 | 1 |  |  |  | 1007 | м3 | м3 | 1 | [6 empty] | 16510614 | 6 | Ремонтно-строительные работы | 0 |  | 1 | 69001 | Прочие ремонтно-строительные работы | рФЕР-69 |  |  |  | 0 | 205.25 | 205.25 | 0 | 0 | 0 | 0 | 0 | [18 empty] | 0 | 0 | 0 |  |  |  |  | 78 | 50 |  |  |  |  | 0 |  | 1753807040 | 2 | 1 | -2 | 0 | 0 | 0 | 92.36 | 92.36 | 0 | 0 |  | 0 | 3 | 0 |  | 0 | 1 | 0 |  |  | 0 | 0 | 0
18 | 1 | 683 |  | 55,1 | 02.2.05.04-0011 | Щебень габбро-амфиболит для строительных работ марка 1400, фракция 5-10 мм | м3 | 0.45 | 10 |  |  |  |  | 605.9 | 605.9 | 0 | 0 | 0 | 0 | 0 | 0 | 0 | 0 | 0 |  | 16697019 | 205.25 | 205.25 | 0 | 0 | 0 | 0 | 0 | 0 | 0 | 205.25 | 205.25 | 0 | 0 | 0 | 0 | 0 | 0 | 0 | 78 | 50 | 1 | 1 |  |  | 6.56 | 1 | 1 | 6.56 |  |  |  |  | 3 | 1 | ФССЦ-2001, 02.2.05.04-0011, приказ Минстроя России №1039/пр от 30.12.2016г. |  |  | 69001 | 0 |  | 0 | 6 | 0 | 1 | 1 | 1 | 1 | 1 | 1 |  | 78 | 50 |  |  |  |  | 0 | 0 | [5 empty] | 0 |  | 0 | 605.9 | 1346.44 | 0 | 0 | 0 | 0 | 0 | 0 | 0 | 0 | 0 | [13 empty] | 0 | 0 | 1 | 1 |  |  |  | 1007 | м3 | м3 | 1 | [6 empty] | 16510614 | 6 | Ремонтно-строительные работы | 0 |  | 1 | 69001 | Прочие ремонтно-строительные работы | рФЕР-69 |  |  |  | 0 | 205.25 | 205.25 | 0 | 0 | 0 | 0 | 0 | [18 empty] | 0 | 0 | 0 |  |  |  |  | 78 | 50 |  |  |  |  | 0 |  | 1753807040 | 1 | 1 | 4 | 0 | 0 | 0 | 605.9 | 605.9 | 0 | 0 |  | 0 | 3 | 0 |  | 0 | 1 | 0 |  |  | 0 | 0 | 0
18 | 1 | 676 |  | 55,2 | 04.2.01.04-0001 | Смеси асфальтобетонные дорожные мелкозернистые щебеночные типа Б марки 1 | т | 0.432 | 9.6 |  |  |  |  | 198.72 | 198.72 | 0 | 0 | 0 | 0 | 0 | 0 | 0 | 0 | 0 |  | 16697018 | 460 | 460 | 0 | 0 | 0 | 0 | 0 | 0 | 0 | 460 | 460 | 0 | 0 | 0 | 0 | 0 | 0 | 0 | 78 | 50 | 1 | 1 |  |  | 1 | 1 | 1 | 1 |  |  |  |  | 3 | 1 | ФССЦ-2001, 04.2.01.04-0001, приказ Минстроя России №1039/пр от 30.12.2016г. |  |  | 69001 | 0 |  | 0 | 6 | 0 | 1 | 1 | 1 | 1 | 1 | 1 |  | 78 | 50 |  |  |  |  | 0 | 0 | [5 empty] | 0 |  | 0 | 198.72 | 460 | 0 | 0 | 0 | 0 | 0 | 0 | 0 | 0 | 0 | [13 empty] | 0 | 0 | 1 | 1 |  |  |  | 1009 | т | т | 1000 | [6 empty] | 16510614 | 6 | Ремонтно-строительные работы | 0 |  | 1 | 69001 | Прочие ремонтно-строительные работы | рФЕР-69 |  |  |  | 0 | 460 | 460 | 0 | 0 | 0 | 0 | 0 | [18 empty] | 0 | 0 | 0 |  |  |  |  | 78 | 50 |  |  |  |  | 0 |  | 2047521922 | 2 | 1 | -2 | 0 | 0 | 0 | 198.72 | 198.72 | 0 | 0 |  | 0 | 3 | 0 |  | 0 | 1 | 0 |  |  | 0 | 0 | 0
18 | 1 | 684 |  | 55,2 | 04.2.01.04-0001 | Смеси асфальтобетонные дорожные мелкозернистые щебеночные типа Б марки 1 | т | 0.432 | 9.6 |  |  |  |  | 1303.6 | 1303.6 | 0 | 0 | 0 | 0 | 0 | 0 | 0 | 0 | 0 |  | 16697019 | 460 | 460 | 0 | 0 | 0 | 0 | 0 | 0 | 0 | 460 | 460 | 0 | 0 | 0 | 0 | 0 | 0 | 0 | 78 | 50 | 1 | 1 |  |  | 6.56 | 1 | 1 | 6.56 |  |  |  |  | 3 | 1 | ФССЦ-2001, 04.2.01.04-0001, приказ Минстроя России №1039/пр от 30.12.2016г. |  |  | 69001 | 0 |  | 0 | 6 | 0 | 1 | 1 | 1 | 1 | 1 | 1 |  | 78 | 50 |  |  |  |  | 0 | 0 | [5 empty] | 0 |  | 0 | 1303.6 | 3017.6 | 0 | 0 | 0 | 0 | 0 | 0 | 0 | 0 | 0 | [13 empty] | 0 | 0 | 1 | 1 |  |  |  | 1009 | т | т | 1000 | [6 empty] | 16510614 | 6 | Ремонтно-строительные работы | 0 |  | 1 | 69001 | Прочие ремонтно-строительные работы | рФЕР-69 |  |  |  | 0 | 460 | 460 | 0 | 0 | 0 | 0 | 0 | [18 empty] | 0 | 0 | 0 |  |  |  |  | 78 | 50 |  |  |  |  | 0 |  | 2047521922 | 1 | 1 | 4 | 0 | 0 | 0 | 1303.6 | 1303.6 | 0 | 0 |  | 0 | 3 | 0 |  | 0 | 1 | 0 |  |  | 0 | 0 | 0
17 | 1 | 687 | 681 | 56 | 01-01-004-05 | Разработка грунта в отвал экскаваторами "драглайн" или "обратная лопата" с ковшом вместимостью 0,25 м3, группа грунтов 2 | 1000 м3 | 0.027 | 0 |  |  |  |  | 141.95 | 0 | 138.84 | 23 | 3.11 | 0 | 0.3993 | 1.9831 | 0 | 22.45 | 11.23 |  | 16697018 | 5257.6 | 0 | 5142.24 | 852.03 | 115.36 | 0 | 14.789 | 73.45 | 0 | 4214.1 | 0 | 4113.79 | 681.62 | 100.31 | 0 | 12.86 | 58.76 | 0 | 86 | 43 | 1 | 1 |  |  | 1 | 1 | 1 | 1 |  |  |  |  | 0 | 1 | ФЕР-2001, 01-01-004-05, приказ Минстроя России №1039/пр от 30.12.2016г. |  |  | 1001 | 0 |  | 0 | 2 | 0 | 1 | 1 | 1 | 1 | 1 | 1 |  | 95 | 50 |  |  |  |  | 0 | 0 | [5 empty] | 0 | Поправка: МДС 81-35.2004, п.4.7 Наименование: Работы, выполняемые при реконструкции зданий и сооружений работы, аналогичные технологическим процессам в новом строительстве (в том числе возведение новых конструктивных элементов) стоимость которых определена по соответствующим сборникам ФЕР, кроме сборника № 46 «Работы при реконструкции зданий и сооружений» | 0 | 141.95 | 0 | 5142.24 | 852.03 | 115.36 | 0 | 14.789 | 73.45 | 0 | 22.4546 | 11.2273 |  |  |  |  | )*1,25 | )*1,25 | )*1,15 |  | )*1,15 | )*1,25 |  |  |  | 0 | 0 | 1 | 1 |  |  |  | 1007 | 1000 м3 | 1000 м3 | 1000 | [6 empty] | 16510461 | 2 | Общестроительные работы | 0 |  | 1 | 1001 | Земляные работы, выполняемые механизированным способом | ФЕР-01 |  | Поправка: МДС 81-35.2004, п.4.7 |  | 131072 | 4214.1 | 0 | 4113.79 | 681.62 | 100.31 | 12.86 | 58.76 | 0 | [17 empty] | 0 | 0 | 0 | *0,9 | *0,85 |  |  | 85.5 | 42.5 |  |  |  |  | 0 |  | 2119330642 | 2 | 1 | -2 | 0 | 0 | 0 | 175.63 | 175.63 | 0 | 0 |  | 0 | 3 | 0 |  | 0 | 1 | 0 |  |  | 0 | 0 | 0
17 | 1 | 690 | 684 | 56 | 01-01-004-05 | Разработка грунта в отвал экскаваторами "драглайн" или "обратная лопата" с ковшом вместимостью 0,25 м3, группа грунтов 2 | 1000 м3 | 0.027 | 0 |  |  |  |  | 931.22 | 0 | 910.79 | 150.91 | 20.43 | 0 | 0.3993 | 1.9831 | 0 | 147.35 | 73.68 |  | 16697019 | 5257.6 | 0 | 5142.24 | 852.03 | 115.36 | 0 | 14.789 | 73.45 | 0 | 4214.1 | 0 | 4113.79 | 681.62 | 100.31 | 0 | 12.86 | 58.76 | 0 | 86 | 43 | 1 | 1 |  |  | 6.56 | 6.56 | 6.56 | 6.56 |  |  |  |  | 0 | 1 | ФЕР-2001, 01-01-004-05, приказ Минстроя России №1039/пр от 30.12.2016г. |  |  | 1001 | 0 |  | 0 | 2 | 0 | 6.56 | 1 | 1 | 1 | 1 | 1 |  | 95 | 50 |  |  |  |  | 0 | 0 | [5 empty] | 0 | Поправка: МДС 81-35.2004, п.4.7 Наименование: Работы, выполняемые при реконструкции зданий и сооружений работы, аналогичные технологическим процессам в новом строительстве (в том числе возведение новых конструктивных элементов) стоимость которых определена по соответствующим сборникам ФЕР, кроме сборника № 46 «Работы при реконструкции зданий и сооружений» | 0 | 931.22 | 0 | 33733.0944 | 5589.3168 | 756.7616 | 0 | 14.789 | 73.45 | 0 | 147.3524 | 73.6762 |  |  |  |  | )*1,25 | )*1,25 | )*1,15 |  | )*1,15 | )*1,25 |  |  |  | 0 | 0 | 1 | 1 |  |  |  | 1007 | 1000 м3 | 1000 м3 | 1000 | [6 empty] | 16510461 | 2 | Общестроительные работы | 0 |  | 1 | 1001 | Земляные работы, выполняемые механизированным способом | ФЕР-01 |  | Поправка: МДС 81-35.2004, п.4.7 |  | 131072 | 4214.1 | 0 | 4113.79 | 681.62 | 100.31 | 12.86 | 58.76 | 0 | [17 empty] | 0 | 0 | 0 | *0,9 | *0,85 |  |  | 85.5 | 42.5 |  |  |  |  | 0 |  | 2119330642 | 1 | 1 | 4 | 0 | 0 | 0 | 1152.25 | 1152.25 | 0 | 0 |  | 0 | 3 | 0 |  | 0 | 1 | 0 |  |  | 0 | 0 | 0
17 | 1 | 698 | 692 | 57 | 27-04-001-01 | Устройство подстилающих и выравнивающих слоев оснований из песка | 100 м3 | 0.03 | 0 |  |  |  |  | 85.11 | 0.37 | 80.39 | 6.66 | 4.35 | 0 | 0.54234 | 0.5205 | 0 | 14.09 | 8.92 |  | 16697018 | 2836.83 | 12.2 | 2679.65 | 221.99 | 144.98 | 0 | 18.078 | 17.35 | 0 | 2281.99 | 12.2 | 2143.72 | 177.59 | 126.07 | 0 | 15.72 | 13.88 | 0 | 128 | 81 | 1 | 1 |  |  | 1 | 1 | 1 | 1 |  |  |  |  | 0 | 1 | ФЕР-2001, 27-04-001-01, приказ Минстроя России №1039/пр от 30.12.2016г. |  |  | 27001 | 0 |  | 0 | 2 | 0 | 1 | 1 | 1 | 1 | 1 | 1 |  | 142 | 95 |  |  |  |  | 0 | 0 | [5 empty] | 0 | Поправка: МДС 81-35.2004, п.4.7 Наименование: Работы, выполняемые при реконструкции зданий и сооружений работы, аналогичные технологическим процессам в новом строительстве (в том числе возведение новых конструктивных элементов) стоимость которых определена по соответствующим сборникам ФЕР, кроме сборника № 46 «Работы при реконструкции зданий и сооружений» | 0 | 85.11 | 12.2 | 2679.65 | 221.99 | 144.98 | 0 | 18.078 | 17.35 | 0 | 14.0928 | 8.9181 |  |  |  |  | )*1,25 | )*1,25 | )*1,15 |  | )*1,15 | )*1,25 |  |  |  | 0 | 0 | 1 | 1 |  |  |  | 1007 | 100 м3 | 100 м3 | 100 | [6 empty] | 16510528 | 2 | Общестроительные работы | 0 |  | 1 | 27001 | Автомобильные дороги | ФЕР-27 |  | Поправка: МДС 81-35.2004, п.4.7 |  | 131072 | 2281.99 | 12.2 | 2143.72 | 177.59 | 126.07 | 15.72 | 13.88 | 0 | [17 empty] | 0 | 0 | 0 | *0,9 | *0,85 |  |  | 127.8 | 80.75 |  |  |  |  | 0 |  | 684086074 | 2 | 1 | -2 | 0 | 0 | 0 | 108.12 | 108.12 | 0 | 0 |  | 0 | 3 | 0 |  | 0 | 1 | 0 |  |  | 0 | 0 | 0
17 | 1 | 706 | 700 | 57 | 27-04-001-01 | Устройство подстилающих и выравнивающих слоев оснований из песка | 100 м3 | 0.03 | 0 |  |  |  |  | 558.29 | 2.4 | 527.36 | 43.69 | 28.53 | 0 | 0.54234 | 0.5205 | 0 | 92.44 | 58.5 |  | 16697019 | 2836.83 | 12.2 | 2679.65 | 221.99 | 144.98 | 0 | 18.078 | 17.35 | 0 | 2281.99 | 12.2 | 2143.72 | 177.59 | 126.07 | 0 | 15.72 | 13.88 | 0 | 128 | 81 | 1 | 1 |  |  | 6.56 | 6.56 | 6.56 | 6.56 |  |  |  |  | 0 | 1 | ФЕР-2001, 27-04-001-01, приказ Минстроя России №1039/пр от 30.12.2016г. |  |  | 27001 | 0 |  | 0 | 2 | 0 | 6.56 | 1 | 1 | 1 | 1 | 1 |  | 142 | 95 |  |  |  |  | 0 | 0 | [5 empty] | 0 | Поправка: МДС 81-35.2004, п.4.7 Наименование: Работы, выполняемые при реконструкции зданий и сооружений работы, аналогичные технологическим процессам в новом строительстве (в том числе возведение новых конструктивных элементов) стоимость которых определена по соответствующим сборникам ФЕР, кроме сборника № 46 «Работы при реконструкции зданий и сооружений» | 0 | 558.29 | 80.032 | 17578.504 | 1456.2544 | 951.0688 | 0 | 18.078 | 17.35 | 0 | 92.4416 | 58.4982 |  |  |  |  | )*1,25 | )*1,25 | )*1,15 |  | )*1,15 | )*1,25 |  |  |  | 0 | 0 | 1 | 1 |  |  |  | 1007 | 100 м3 | 100 м3 | 100 | [6 empty] | 16510528 | 2 | Общестроительные работы | 0 |  | 1 | 27001 | Автомобильные дороги | ФЕР-27 |  | Поправка: МДС 81-35.2004, п.4.7 |  | 131072 | 2281.99 | 12.2 | 2143.72 | 177.59 | 126.07 | 15.72 | 13.88 | 0 | [17 empty] | 0 | 0 | 0 | *0,9 | *0,85 |  |  | 127.8 | 80.75 |  |  |  |  | 0 |  | 684086074 | 1 | 1 | 4 | 0 | 0 | 0 | 709.23 | 709.23 | 0 | 0 |  | 0 | 3 | 0 |  | 0 | 1 | 0 |  |  | 0 | 0 | 0
18 | 1 | 698 |  | 57,1 | 02.3.01.02-0015 | Песок природный для строительных работ средний | м3 | 3 | 100 |  |  |  |  | 165.78 | 165.78 | 0 | 0 | 0 | 0 | 0 | 0 | 0 | 0 | 0 |  | 16697018 | 55.26 | 55.26 | 0 | 0 | 0 | 0 | 0 | 0 | 0 | 55.26 | 55.26 | 0 | 0 | 0 | 0 | 0 | 0 | 0 | 128 | 81 | 1 | 1 |  |  | 1 | 1 | 1 | 1 |  |  |  |  | 3 | 1 | ФССЦ-2001, 02.3.01.02-0015, приказ Минстроя России №1039/пр от 30.12.2016г. |  |  | 27001 | 0 |  | 0 | 2 | 0 | 1 | 1 | 1 | 1 | 1 | 1 |  | 142 | 95 |  |  |  |  | 0 | 0 | [5 empty] | 0 |  | 0 | 165.78 | 55.26 | 0 | 0 | 0 | 0 | 0 | 0 | 0 | 0 | 0 | [13 empty] | 0 | 0 | 1 | 1 |  |  |  | 1007 | м3 | м3 | 1 | [6 empty] | 16510528 | 2 | Общестроительные работы | 0 |  | 1 | 27001 | Автомобильные дороги | ФЕР-27 |  |  |  | 0 | 55.26 | 55.26 | 0 | 0 | 0 | 0 | 0 | [18 empty] | 0 | 0 | 0 | *0,9 | *0,85 |  |  | 127.8 | 80.75 |  |  |  |  | 0 |  | -35545874 | 2 | 1 | -2 | 0 | 0 | 0 | 165.78 | 165.78 | 0 | 0 |  | 0 | 3 | 0 |  | 0 | 1 | 0 |  |  | 0 | 0 | 0
18 | 1 | 706 |  | 57,1 | 02.3.01.02-0015 | Песок природный для строительных работ средний | м3 | 3 | 100 |  |  |  |  | 1087.52 | 1087.52 | 0 | 0 | 0 | 0 | 0 | 0 | 0 | 0 | 0 |  | 16697019 | 55.26 | 55.26 | 0 | 0 | 0 | 0 | 0 | 0 | 0 | 55.26 | 55.26 | 0 | 0 | 0 | 0 | 0 | 0 | 0 | 128 | 81 | 1 | 1 |  |  | 6.56 | 1 | 1 | 6.56 |  |  |  |  | 3 | 1 | ФССЦ-2001, 02.3.01.02-0015, приказ Минстроя России №1039/пр от 30.12.2016г. |  |  | 27001 | 0 |  | 0 | 2 | 0 | 1 | 1 | 1 | 1 | 1 | 1 |  | 142 | 95 |  |  |  |  | 0 | 0 | [5 empty] | 0 |  | 0 | 1087.52 | 362.5056 | 0 | 0 | 0 | 0 | 0 | 0 | 0 | 0 | 0 | [13 empty] | 0 | 0 | 1 | 1 |  |  |  | 1007 | м3 | м3 | 1 | [6 empty] | 16510528 | 2 | Общестроительные работы | 0 |  | 1 | 27001 | Автомобильные дороги | ФЕР-27 |  |  |  | 0 | 55.26 | 55.26 | 0 | 0 | 0 | 0 | 0 | [18 empty] | 0 | 0 | 0 | *0,9 | *0,85 |  |  | 127.8 | 80.75 |  |  |  |  | 0 |  | -35545874 | 1 | 1 | 4 | 0 | 0 | 0 | 1087.52 | 1087.52 | 0 | 0 |  | 0 | 3 | 0 |  | 0 | 1 | 0 |  |  | 0 | 0 | 0
17 | 1 | 717 | 715 | 58 | 16-04-002-11 | Прокладка трубопроводов водоснабжения из напорных полиэтиленовых труб наружным диаметром 160 мм (гильза) прим. | 100 м | 0.004 | 0 |  |  |  |  | 12.64 | 0.35 | 6.51 | 0.89 | 5.78 | 0 | 0.6083 | 0.06645 | 0 | 7.67 | 4.74 |  | 16697018 | 3162.24 | 87.97 | 1628.03 | 222.43 | 1446.24 | 0 | 152.076 | 16.6125 | 0 | 2647.99 | 87.97 | 1302.42 | 177.94 | 1257.6 | 0 | 132.24 | 13.29 | 0 | 115 | 71 | 1 | 1 |  |  | 1 | 1 | 1 | 1 |  |  |  |  | 0 | 1 | ФЕР-2001, 16-04-002-11, приказ Минстроя России №1039/пр от 30.12.2016г. |  |  | 16001 | 0 |  | 0 | 2 | 0 | 1 | 1 | 1 | 1 | 1 | 1 |  | 128 | 83 |  |  |  |  | 0 | 0 | [5 empty] | 0 | Поправка: МДС 81-35.2004, п.4.7 Наименование: Работы, выполняемые при реконструкции зданий и сооружений работы, аналогичные технологическим процессам в новом строительстве (в том числе возведение новых конструктивных элементов) стоимость которых определена по соответствующим сборникам ФЕР, кроме сборника № 46 «Работы при реконструкции зданий и сооружений» | 0 | 12.64 | 87.97 | 1628.03 | 222.43 | 1446.24 | 0 | 152.076 | 16.6125 | 0 | 7.6705 | 4.7357 |  |  |  |  | )*1,25 | )*1,25 | )*1,15 |  | )*1,15 | )*1,25 |  |  |  | 0 | 0 | 1 | 1 |  |  |  | 1003 | 100 м | 100 м | 100 | [6 empty] | 16510514 | 2 | Общестроительные работы | 0 |  | 1 | 16001 | Трубопроводы внутренние | ФЕР-16 |  | Поправка: МДС 81-35.2004, п.4.7 |  | 131072 | 2647.99 | 87.97 | 1302.42 | 177.94 | 1257.6 | 132.24 | 13.29 | 0 | [17 empty] | 0 | 0 | 0 | *0,9 | *0,85 |  |  | 115.2 | 70.55 |  |  |  |  | 0 |  | 2033871391 | 2 | 1 | -2 | 0 | 0 | 0 | 25.05 | 25.05 | 0 | 0 |  | 0 | 3 | 0 |  | 0 | 1 | 0 |  |  | 0 | 0 | 0
17 | 1 | 728 | 730 | 58 | 16-04-002-11 | Прокладка трубопроводов водоснабжения из напорных полиэтиленовых труб наружным диаметром 160 мм (гильза) прим. | 100 м | 0.004 | 0 |  |  |  |  | 82.98 | 2.31 | 42.72 | 5.84 | 37.95 | 0 | 0.6083 | 0.06645 | 0 | 50.36 | 31.09 |  | 16697019 | 3162.24 | 87.97 | 1628.03 | 222.43 | 1446.24 | 0 | 152.076 | 16.6125 | 0 | 2647.99 | 87.97 | 1302.42 | 177.94 | 1257.6 | 0 | 132.24 | 13.29 | 0 | 115 | 71 | 1 | 1 |  |  | 6.56 | 6.56 | 6.56 | 6.56 |  |  |  |  | 0 | 1 | ФЕР-2001, 16-04-002-11, приказ Минстроя России №1039/пр от 30.12.2016г. |  |  | 16001 | 0 |  | 0 | 2 | 0 | 6.56 | 1 | 1 | 1 | 1 | 1 |  | 128 | 83 |  |  |  |  | 0 | 0 | [5 empty] | 0 | Поправка: МДС 81-35.2004, п.4.7 Наименование: Работы, выполняемые при реконструкции зданий и сооружений работы, аналогичные технологическим процессам в новом строительстве (в том числе возведение новых конструктивных элементов) стоимость которых определена по соответствующим сборникам ФЕР, кроме сборника № 46 «Работы при реконструкции зданий и сооружений» | 0 | 82.98 | 577.0832 | 10679.8768 | 1459.1408 | 9487.3344 | 0 | 152.076 | 16.6125 | 0 | 50.3585 | 31.0909 |  |  |  |  | )*1,25 | )*1,25 | )*1,15 |  | )*1,15 | )*1,25 |  |  |  | 0 | 0 | 1 | 1 |  |  |  | 1003 | 100 м | 100 м | 100 | [6 empty] | 16510514 | 2 | Общестроительные работы | 0 |  | 1 | 16001 | Трубопроводы внутренние | ФЕР-16 |  | Поправка: МДС 81-35.2004, п.4.7 |  | 131072 | 2647.99 | 87.97 | 1302.42 | 177.94 | 1257.6 | 132.24 | 13.29 | 0 | [17 empty] | 0 | 0 | 0 | *0,9 | *0,85 |  |  | 115.2 | 70.55 |  |  |  |  | 0 |  | 2033871391 | 1 | 1 | 4 | 0 | 0 | 0 | 164.43 | 164.43 | 0 | 0 |  | 0 | 3 | 0 |  | 0 | 1 | 0 |  |  | 0 | 0 | 0
18 | 1 | 717 |  | 58,1 | 24.3.03.06-0012 | Трубы дренажные полиэтиленовые (ПНД) гофрированные с геотекстилем диаметром 160 мм | м | 0.4 | 100 |  |  |  |  | 17.86 | 17.86 | 0 | 0 | 0 | 0 | 0 | 0 | 0 | 0 | 0 |  | 16697018 | 44.64 | 44.64 | 0 | 0 | 0 | 0 | 0 | 0 | 0 | 44.64 | 44.64 | 0 | 0 | 0 | 0 | 0 | 0 | 0 | 115 | 71 | 1 | 1 |  |  | 1 | 1 | 1 | 1 |  |  |  |  | 3 | 1 | ФССЦ-2001, 24.3.03.06-0012, приказ Минстроя России №1039/пр от 30.12.2016г. |  |  | 16001 | 0 |  | 0 | 2 | 0 | 1 | 1 | 1 | 1 | 1 | 1 |  | 128 | 83 |  |  |  |  | 0 | 0 | [5 empty] | 0 |  | 0 | 17.86 | 44.64 | 0 | 0 | 0 | 0 | 0 | 0 | 0 | 0 | 0 | [13 empty] | 0 | 0 | 1 | 1 |  |  |  | 1003 | м | м | 1 | [6 empty] | 16510514 | 2 | Общестроительные работы | 0 |  | 1 | 16001 | Трубопроводы внутренние | ФЕР-16 |  |  |  | 0 | 44.64 | 44.64 | 0 | 0 | 0 | 0 | 0 | [18 empty] | 0 | 0 | 0 | *0,9 | *0,85 |  |  | 115.2 | 70.55 |  |  |  |  | 0 |  | 1221759298 | 2 | 1 | -2 | 0 | 0 | 0 | 17.86 | 17.86 | 0 | 0 |  | 0 | 3 | 0 |  | 0 | 1 | 0 |  |  | 0 | 0 | 0
18 | 1 | 728 |  | 58,1 | 24.3.03.06-0012 | Трубы дренажные полиэтиленовые (ПНД) гофрированные с геотекстилем диаметром 160 мм | м | 0.4 | 100 |  |  |  |  | 117.14 | 117.14 | 0 | 0 | 0 | 0 | 0 | 0 | 0 | 0 | 0 |  | 16697019 | 44.64 | 44.64 | 0 | 0 | 0 | 0 | 0 | 0 | 0 | 44.64 | 44.64 | 0 | 0 | 0 | 0 | 0 | 0 | 0 | 115 | 71 | 1 | 1 |  |  | 6.56 | 1 | 1 | 6.56 |  |  |  |  | 3 | 1 | ФССЦ-2001, 24.3.03.06-0012, приказ Минстроя России №1039/пр от 30.12.2016г. |  |  | 16001 | 0 |  | 0 | 2 | 0 | 1 | 1 | 1 | 1 | 1 | 1 |  | 128 | 83 |  |  |  |  | 0 | 0 | [5 empty] | 0 |  | 0 | 117.14 | 292.8384 | 0 | 0 | 0 | 0 | 0 | 0 | 0 | 0 | 0 | [13 empty] | 0 | 0 | 1 | 1 |  |  |  | 1003 | м | м | 1 | [6 empty] | 16510514 | 2 | Общестроительные работы | 0 |  | 1 | 16001 | Трубопроводы внутренние | ФЕР-16 |  |  |  | 0 | 44.64 | 44.64 | 0 | 0 | 0 | 0 | 0 | [18 empty] | 0 | 0 | 0 | *0,9 | *0,85 |  |  | 115.2 | 70.55 |  |  |  |  | 0 |  | 1221759298 | 1 | 1 | 4 | 0 | 0 | 0 | 117.14 | 117.14 | 0 | 0 |  | 0 | 3 | 0 |  | 0 | 1 | 0 |  |  | 0 | 0 | 0
17 | 1 | 734 | 736 | 59 | 69-4-1 | Заделка отверстий в местах прохода трубопроводов в стенах и перегородках оштукатуренных | 100 ШТ | 0.02 | 0 |  |  |  |  | 19.25 | 5.8 | 0.03 | 0.01 | 13.42 | 0 | 1.5732 | 0.001 | 0 | 10.48 | 6.72 |  | 16697018 | 962.77 | 290.24 | 1.56 | 0.68 | 670.97 | 0 | 78.66 | 0.05 | 0 | 962.77 | 290.24 | 1.56 | 0.68 | 670.97 | 0 | 78.66 | 0.05 | 0 | 78 | 50 | 1 | 1 |  |  | 1 | 1 | 1 | 1 |  |  |  |  | 0 | 1 | ФЕРр-2001, 69-4-1, приказ Минстроя России №1039/пр от 30.12.2016г. |  |  | 69001 | 0 |  | 0 | 6 | 0 | 1 | 1 | 1 | 1 | 1 | 1 |  | 78 | 50 |  |  |  |  | 0 | 0 | [5 empty] | 0 |  | 0 | 19.25 | 290.24 | 1.56 | 0.68 | 670.97 | 0 | 78.66 | 0.05 | 0 | 10.4754 | 6.715 | [13 empty] | 0 | 0 | 1 | 1 |  |  |  | 1013 | 100 ШТ | 100 ШТ | 1 | [6 empty] | 16510614 | 6 | Ремонтно-строительные работы | 0 |  | 1 | 69001 | Прочие ремонтно-строительные работы | рФЕР-69 |  |  |  | 131072 | 962.77 | 290.24 | 1.56 | 0.68 | 670.97 | 78.66 | 0.05 | 0 | [17 empty] | 0 | 0 | 0 |  |  |  |  | 78 | 50 |  |  |  |  | 0 |  | -390259048 | 2 | 1 | -2 | 0 | 0 | 0 | 36.45 | 36.45 | 0 | 0 |  | 0 | 3 | 0 |  | 0 | 1 | 0 |  |  | 0 | 0 | 0
17 | 1 | 740 | 742 | 59 | 69-4-1 | Заделка отверстий в местах прохода трубопроводов в стенах и перегородках оштукатуренных | 100 ШТ | 0.02 | 0 |  |  |  |  | 126.31 | 38.08 | 0.2 | 0.09 | 88.03 | 0 | 1.5732 | 0.001 | 0 | 68.73 | 44.06 |  | 16697019 | 962.77 | 290.24 | 1.56 | 0.68 | 670.97 | 0 | 78.66 | 0.05 | 0 | 962.77 | 290.24 | 1.56 | 0.68 | 670.97 | 0 | 78.66 | 0.05 | 0 | 78 | 50 | 1 | 1 |  |  | 6.56 | 6.56 | 6.56 | 6.56 |  |  |  |  | 0 | 1 | ФЕРр-2001, 69-4-1, приказ Минстроя России №1039/пр от 30.12.2016г. |  |  | 69001 | 0 |  | 0 | 6 | 0 | 6.56 | 1 | 1 | 1 | 1 | 1 |  | 78 | 50 |  |  |  |  | 0 | 0 | [5 empty] | 0 |  | 0 | 126.31 | 1903.9744 | 10.2336 | 4.4608 | 4401.5632 | 0 | 78.66 | 0.05 | 0 | 68.7336 | 44.06 | [13 empty] | 0 | 0 | 1 | 1 |  |  |  | 1013 | 100 ШТ | 100 ШТ | 1 | [6 empty] | 16510614 | 6 | Ремонтно-строительные работы | 0 |  | 1 | 69001 | Прочие ремонтно-строительные работы | рФЕР-69 |  |  |  | 131072 | 962.77 | 290.24 | 1.56 | 0.68 | 670.97 | 78.66 | 0.05 | 0 | [17 empty] | 0 | 0 | 0 |  |  |  |  | 78 | 50 |  |  |  |  | 0 |  | -390259048 | 1 | 1 | 4 | 0 | 0 | 0 | 239.1 | 239.1 | 0 | 0 |  | 0 | 3 | 0 |  | 0 | 1 | 0 |  |  | 0 | 0 | 0
18 | 1 | 733 |  | 59,1 | 04.1.02.05-0003 | Бетон тяжелый, класс В7,5 (М100) | м3 | 0.004 | 0.2 |  |  |  |  | 2.24 | 2.24 | 0 | 0 | 0 | 0 | 0 | 0 | 0 | 0 | 0 |  | 16697018 | 560 | 560 | 0 | 0 | 0 | 0 | 0 | 0 | 0 | 560 | 560 | 0 | 0 | 0 | 0 | 0 | 0 | 0 | 78 | 50 | 1 | 1 |  |  | 1 | 1 | 1 | 1 |  |  |  |  | 3 | 1 | ФССЦ-2001, 04.1.02.05-0003, приказ Минстроя России №1039/пр от 30.12.2016г. |  |  | 69001 | 0 |  | 0 | 6 | 0 | 1 | 1 | 1 | 1 | 1 | 1 |  | 78 | 50 |  |  |  |  | 0 | 0 | [5 empty] | 0 |  | 0 | 2.24 | 560 | 0 | 0 | 0 | 0 | 0 | 0 | 0 | 0 | 0 | [13 empty] | 0 | 0 | 1 | 1 |  |  |  | 1007 | м3 | м3 | 1 | [6 empty] | 16510614 | 6 | Ремонтно-строительные работы | 0 |  | 1 | 69001 | Прочие ремонтно-строительные работы | рФЕР-69 |  |  |  | 0 | 560 | 560 | 0 | 0 | 0 | 0 | 0 | [18 empty] | 0 | 0 | 0 |  |  |  |  | 78 | 50 |  |  |  |  | 0 |  | 628368960 | 2 | 1 | -2 | 0 | 0 | 0 | 2.24 | 2.24 | 0 | 0 |  | 0 | 3 | 0 |  | 0 | 1 | 0 |  |  | 0 | 0 | 0
18 | 1 | 739 |  | 59,1 | 04.1.02.05-0003 | Бетон тяжелый, класс В7,5 (М100) | м3 | 0.004 | 0.2 |  |  |  |  | 14.69 | 14.69 | 0 | 0 | 0 | 0 | 0 | 0 | 0 | 0 | 0 |  | 16697019 | 560 | 560 | 0 | 0 | 0 | 0 | 0 | 0 | 0 | 560 | 560 | 0 | 0 | 0 | 0 | 0 | 0 | 0 | 78 | 50 | 1 | 1 |  |  | 6.56 | 1 | 1 | 6.56 |  |  |  |  | 3 | 1 | ФССЦ-2001, 04.1.02.05-0003, приказ Минстроя России №1039/пр от 30.12.2016г. |  |  | 69001 | 0 |  | 0 | 6 | 0 | 1 | 1 | 1 | 1 | 1 | 1 |  | 78 | 50 |  |  |  |  | 0 | 0 | [5 empty] | 0 |  | 0 | 14.69 | 3673.6 | 0 | 0 | 0 | 0 | 0 | 0 | 0 | 0 | 0 | [13 empty] | 0 | 0 | 1 | 1 |  |  |  | 1007 | м3 | м3 | 1 | [6 empty] | 16510614 | 6 | Ремонтно-строительные работы | 0 |  | 1 | 69001 | Прочие ремонтно-строительные работы | рФЕР-69 |  |  |  | 0 | 560 | 560 | 0 | 0 | 0 | 0 | 0 | [18 empty] | 0 | 0 | 0 |  |  |  |  | 78 | 50 |  |  |  |  | 0 |  | 628368960 | 1 | 1 | 4 | 0 | 0 | 0 | 14.69 | 14.69 | 0 | 0 |  | 0 | 3 | 0 |  | 0 | 1 | 0 |  |  | 0 | 0 | 0
17 | 1 | 741 | 743 | 60 | 01-02-061-02 | Засыпка вручную траншей, пазух котлованов и ям, группа грунтов 2 | 100 м3 | 0.24 | 0 |  |  |  |  | 201.2 | 0 | 0 | 0 | 201.2 | 0 | 26.8272 | 0 | 0 | 144.86 | 76.46 |  | 16697018 | 838.35 | 0 | 0 | 0 | 838.35 | 0 | 111.78 | 0 | 0 | 729 | 0 | 0 | 0 | 729 | 0 | 97.2 | 0 | 0 | 72 | 38 | 1 | 1 |  |  | 1 | 1 | 1 | 1 |  |  |  |  | 0 | 1 | ФЕР-2001, 01-02-061-02, приказ Минстроя России №1039/пр от 30.12.2016г. |  |  | 1003 | 0 |  | 0 | 2 | 0 | 1 | 1 | 1 | 1 | 1 | 1 |  | 80 | 45 |  |  |  |  | 0 | 0 | [5 empty] | 0 | Поправка: МДС 81-35.2004, п.4.7 Наименование: Работы, выполняемые при реконструкции зданий и сооружений работы, аналогичные технологическим процессам в новом строительстве (в том числе возведение новых конструктивных элементов) стоимость которых определена по соответствующим сборникам ФЕР, кроме сборника № 46 «Работы при реконструкции зданий и сооружений» | 0 | 201.2 | 0 | 0 | 0 | 838.35 | 0 | 111.78 | 0 | 0 | 144.864 | 76.456 |  |  |  |  | )*1,25 | )*1,25 | )*1,15 |  | )*1,15 | )*1,25 |  |  |  | 0 | 0 | 1 | 1 |  |  |  | 1007 | 100 м3 | 100 м3 | 100 | [6 empty] | 16510463 | 2 | Общестроительные работы | 0 |  | 1 | 1003 | Земляные работы, выполняемые ручным способом | ФЕР-01 |  | Поправка: МДС 81-35.2004, п.4.7 |  | 131072 | 729 | 0 | 0 | 0 | 729 | 97.2 | 0 | 0 | [17 empty] | 0 | 0 | 0 | *0,9 | *0,85 |  |  | 72 | 38.25 |  |  |  |  | 0 |  | -286385310 | 2 | 1 | -2 | 0 | 0 | 0 | 422.52 | 422.52 | 0 | 0 |  | 0 | 3 | 0 |  | 0 | 1 | 0 |  |  | 0 | 0 | 0
17 | 1 | 742 | 744 | 60 | 01-02-061-02 | Засыпка вручную траншей, пазух котлованов и ям, группа грунтов 2 | 100 м3 | 0.24 | 0 |  |  |  |  | 1319.9 | 0 | 0 | 0 | 1319.9 | 0 | 26.8272 | 0 | 0 | 950.33 | 501.56 |  | 16697019 | 838.35 | 0 | 0 | 0 | 838.35 | 0 | 111.78 | 0 | 0 | 729 | 0 | 0 | 0 | 729 | 0 | 97.2 | 0 | 0 | 72 | 38 | 1 | 1 |  |  | 6.56 | 6.56 | 6.56 | 6.56 |  |  |  |  | 0 | 1 | ФЕР-2001, 01-02-061-02, приказ Минстроя России №1039/пр от 30.12.2016г. |  |  | 1003 | 0 |  | 0 | 2 | 0 | 6.56 | 1 | 1 | 1 | 1 | 1 |  | 80 | 45 |  |  |  |  | 0 | 0 | [5 empty] | 0 | Поправка: МДС 81-35.2004, п.4.7 Наименование: Работы, выполняемые при реконструкции зданий и сооружений работы, аналогичные технологическим процессам в новом строительстве (в том числе возведение новых конструктивных элементов) стоимость которых определена по соответствующим сборникам ФЕР, кроме сборника № 46 «Работы при реконструкции зданий и сооружений» | 0 | 1319.9 | 0 | 0 | 0 | 5499.576 | 0 | 111.78 | 0 | 0 | 950.328 | 501.562 |  |  |  |  | )*1,25 | )*1,25 | )*1,15 |  | )*1,15 | )*1,25 |  |  |  | 0 | 0 | 1 | 1 |  |  |  | 1007 | 100 м3 | 100 м3 | 100 | [6 empty] | 16510463 | 2 | Общестроительные работы | 0 |  | 1 | 1003 | Земляные работы, выполняемые ручным способом | ФЕР-01 |  | Поправка: МДС 81-35.2004, п.4.7 |  | 131072 | 729 | 0 | 0 | 0 | 729 | 97.2 | 0 | 0 | [17 empty] | 0 | 0 | 0 | *0,9 | *0,85 |  |  | 72 | 38.25 |  |  |  |  | 0 |  | -286385310 | 1 | 1 | 4 | 0 | 0 | 0 | 2771.79 | 2771.79 | 0 | 0 |  | 0 | 3 | 0 |  | 0 | 1 | 0 |  |  | 0 | 0 | 0
17 | 1 | 746 | 748 | 61 | 01-02-005-01 | Уплотнение грунта пневматическими трамбовками, группа грунтов 1-2 | 100 м3 | 0.24 | 0 |  |  |  |  | 113.59 | 0 | 84.09 | 9.18 | 29.5 | 0 | 3.4583 | 0.912 | 0 | 33.26 | 16.63 |  | 16697018 | 473.29 | 0 | 350.38 | 38.23 | 122.91 | 0 | 14.4095 | 3.8 | 0 | 387.18 | 0 | 280.3 | 30.58 | 106.88 | 0 | 12.53 | 3.04 | 0 | 86 | 43 | 1 | 1 |  |  | 1 | 1 | 1 | 1 |  |  |  |  | 0 | 1 | ФЕР-2001, 01-02-005-01, приказ Минстроя России №1039/пр от 30.12.2016г. |  |  | 1002 | 0 |  | 0 | 2 | 0 | 1 | 1 | 1 | 1 | 1 | 1 |  | 95 | 50 |  |  |  |  | 0 | 0 | [5 empty] | 0 | Поправка: МДС 81-35.2004, п.4.7 Наименование: Работы, выполняемые при реконструкции зданий и сооружений работы, аналогичные технологическим процессам в новом строительстве (в том числе возведение новых конструктивных элементов) стоимость которых определена по соответствующим сборникам ФЕР, кроме сборника № 46 «Работы при реконструкции зданий и сооружений» | 0 | 113.59 | 0 | 350.38 | 38.23 | 122.91 | 0 | 14.4095 | 3.8 | 0 | 33.2648 | 16.6324 |  |  |  |  | )*1,25 | )*1,25 | )*1,15 |  | )*1,15 | )*1,25 |  |  |  | 0 | 0 | 1 | 1 |  |  |  | 1007 | 100 м3 | 100 м3 | 100 | [6 empty] | 16510462 | 2 | Общестроительные работы | 0 |  | 1 | 1002 | Земляные работы, выполняемые механизированным способом | ФЕР-01 |  | Поправка: МДС 81-35.2004, п.4.7 |  | 131072 | 387.18 | 0 | 280.3 | 30.58 | 106.88 | 12.53 | 3.04 | 0 | [17 empty] | 0 | 0 | 0 | *0,9 | *0,85 |  |  | 85.5 | 42.5 |  |  |  |  | 0 |  | -1681915118 | 2 | 1 | -2 | 0 | 0 | 0 | 163.48 | 163.48 | 0 | 0 |  | 0 | 3 | 0 |  | 0 | 1 | 0 |  |  | 0 | 0 | 0
17 | 1 | 750 | 752 | 61 | 01-02-005-01 | Уплотнение грунта пневматическими трамбовками, группа грунтов 1-2 | 100 м3 | 0.24 | 0 |  |  |  |  | 745.15 | 0 | 551.64 | 60.19 | 193.51 | 0 | 3.4583 | 0.912 | 0 | 218.18 | 109.09 |  | 16697019 | 473.29 | 0 | 350.38 | 38.23 | 122.91 | 0 | 14.4095 | 3.8 | 0 | 387.18 | 0 | 280.3 | 30.58 | 106.88 | 0 | 12.53 | 3.04 | 0 | 86 | 43 | 1 | 1 |  |  | 6.56 | 6.56 | 6.56 | 6.56 |  |  |  |  | 0 | 1 | ФЕР-2001, 01-02-005-01, приказ Минстроя России №1039/пр от 30.12.2016г. |  |  | 1002 | 0 |  | 0 | 2 | 0 | 6.56 | 1 | 1 | 1 | 1 | 1 |  | 95 | 50 |  |  |  |  | 0 | 0 | [5 empty] | 0 | Поправка: МДС 81-35.2004, п.4.7 Наименование: Работы, выполняемые при реконструкции зданий и сооружений работы, аналогичные технологическим процессам в новом строительстве (в том числе возведение новых конструктивных элементов) стоимость которых определена по соответствующим сборникам ФЕР, кроме сборника № 46 «Работы при реконструкции зданий и сооружений» | 0 | 745.15 | 0 | 2298.4928 | 250.7888 | 806.2896 | 0 | 14.4095 | 3.8 | 0 | 218.182 | 109.091 |  |  |  |  | )*1,25 | )*1,25 | )*1,15 |  | )*1,15 | )*1,25 |  |  |  | 0 | 0 | 1 | 1 |  |  |  | 1007 | 100 м3 | 100 м3 | 100 | [6 empty] | 16510462 | 2 | Общестроительные работы | 0 |  | 1 | 1002 | Земляные работы, выполняемые механизированным способом | ФЕР-01 |  | Поправка: МДС 81-35.2004, п.4.7 |  | 131072 | 387.18 | 0 | 280.3 | 30.58 | 106.88 | 12.53 | 3.04 | 0 | [17 empty] | 0 | 0 | 0 | *0,9 | *0,85 |  |  | 85.5 | 42.5 |  |  |  |  | 0 |  | -1681915118 | 1 | 1 | 4 | 0 | 0 | 0 | 1072.42 | 1072.42 | 0 | 0 |  | 0 | 3 | 0 |  | 0 | 1 | 0 |  |  | 0 | 0 | 0
17 | 1 | 766 | 764 | 62 | 16-04-004-02 | Прокладка внутренних трубопроводов канализации из полипропиленовых труб диаметром 110 мм | 100 м | 0.805 | 0 |  |  |  |  | 555.67 | 33.3 | 36.54 | 5.56 | 485.83 | 0 | 51.6846 | 0.46288 | 0 | 565.1 | 348.89 |  | 16697018 | 690.28 | 41.37 | 45.39 | 6.91 | 603.52 | 0 | 64.2045 | 0.575 | 0 | 602.48 | 41.37 | 36.31 | 5.53 | 524.8 | 0 | 55.83 | 0.46 | 0 | 115 | 71 | 1 | 1 |  |  | 1 | 1 | 1 | 1 |  |  |  |  | 0 | 1 | ФЕР-2001, 16-04-004-02, приказ Минстроя России №1039/пр от 30.12.2016г. |  |  | 16001 | 0 |  | 0 | 2 | 0 | 1 | 1 | 1 | 1 | 1 | 1 |  | 128 | 83 |  |  |  |  | 0 | 0 | [5 empty] | 0 | Поправка: МДС 81-35.2004, п.4.7 Наименование: Работы, выполняемые при реконструкции зданий и сооружений работы, аналогичные технологическим процессам в новом строительстве (в том числе возведение новых конструктивных элементов) стоимость которых определена по соответствующим сборникам ФЕР, кроме сборника № 46 «Работы при реконструкции зданий и сооружений» | 0 | 555.67 | 41.37 | 45.39 | 6.91 | 603.52 | 0 | 64.2045 | 0.575 | 0 | 565.0985 | 348.8869 |  |  |  |  | )*1,25 | )*1,25 | )*1,15 |  | )*1,15 | )*1,25 |  |  |  | 0 | 0 | 1 | 1 |  |  |  | 1003 | 100 м | 100 м | 100 | [6 empty] | 16510514 | 2 | Общестроительные работы | 0 |  | 1 | 16001 | Трубопроводы внутренние | ФЕР-16 |  | Поправка: МДС 81-35.2004, п.4.7 |  | 131072 | 602.48 | 41.37 | 36.31 | 5.53 | 524.8 | 55.83 | 0.46 | 0 | [17 empty] | 0 | 0 | 0 | *0,9 | *0,85 |  |  | 115.2 | 70.55 |  |  |  |  | 0 |  | 1590740472 | 2 | 1 | -2 | 0 | 0 | 0 | 1469.66 | 1469.66 | 0 | 0 |  | 0 | 3 | 0 |  | 0 | 1 | 0 |  |  | 0 | 0 | 0
17 | 1 | 782 | 776 | 62 | 16-04-004-02 | Прокладка внутренних трубопроводов канализации из полипропиленовых труб диаметром 110 мм | 100 м | 0.805 | 0 |  |  |  |  | 3645.24 | 218.47 | 239.7 | 36.49 | 3187.07 | 0 | 51.6846 | 0.46288 | 0 | 3707.09 | 2288.73 |  | 16697019 | 690.28 | 41.37 | 45.39 | 6.91 | 603.52 | 0 | 64.2045 | 0.575 | 0 | 602.48 | 41.37 | 36.31 | 5.53 | 524.8 | 0 | 55.83 | 0.46 | 0 | 115 | 71 | 1 | 1 |  |  | 6.56 | 6.56 | 6.56 | 6.56 |  |  |  |  | 0 | 1 | ФЕР-2001, 16-04-004-02, приказ Минстроя России №1039/пр от 30.12.2016г. |  |  | 16001 | 0 |  | 0 | 2 | 0 | 6.56 | 1 | 1 | 1 | 1 | 1 |  | 128 | 83 |  |  |  |  | 0 | 0 | [5 empty] | 0 | Поправка: МДС 81-35.2004, п.4.7 Наименование: Работы, выполняемые при реконструкции зданий и сооружений работы, аналогичные технологическим процессам в новом строительстве (в том числе возведение новых конструктивных элементов) стоимость которых определена по соответствующим сборникам ФЕР, кроме сборника № 46 «Работы при реконструкции зданий и сооружений» | 0 | 3645.24 | 271.3872 | 297.7584 | 45.3296 | 3959.0912 | 0 | 64.2045 | 0.575 | 0 | 3707.094 | 2288.7276 |  |  |  |  | )*1,25 | )*1,25 | )*1,15 |  | )*1,15 | )*1,25 |  |  |  | 0 | 0 | 1 | 1 |  |  |  | 1003 | 100 м | 100 м | 100 | [6 empty] | 16510514 | 2 | Общестроительные работы | 0 |  | 1 | 16001 | Трубопроводы внутренние | ФЕР-16 |  | Поправка: МДС 81-35.2004, п.4.7 |  | 131072 | 602.48 | 41.37 | 36.31 | 5.53 | 524.8 | 55.83 | 0.46 | 0 | [17 empty] | 0 | 0 | 0 | *0,9 | *0,85 |  |  | 115.2 | 70.55 |  |  |  |  | 0 |  | 1590740472 | 1 | 1 | 4 | 0 | 0 | 0 | 9641.06 | 9641.06 | 0 | 0 |  | 0 | 3 | 0 |  | 0 | 1 | 0 |  |  | 0 | 0 | 0
18 | 1 | 759 |  | 62,1 | 01.7.19.02-0062 | Кольца резиновые уплотнительные для полиэтиленовых труб диаметром 110 мм | 100 шт. | 0.0966 | 0.12 |  |  |  |  | 34.58 | 34.58 | 0 | 0 | 0 | 0 | 0 | 0 | 0 | 0 | 0 |  | 16697018 | 358 | 358 | 0 | 0 | 0 | 0 | 0 | 0 | 0 | 358 | 358 | 0 | 0 | 0 | 0 | 0 | 0 | 0 | 115 | 71 | 1 | 1 |  |  | 1 | 1 | 1 | 1 |  |  |  |  | 3 | 1 | ФССЦ-2001, 01.7.19.02-0062, приказ Минстроя России №1039/пр от 30.12.2016г. |  |  | 16001 | 0 |  | 0 | 2 | 0 | 1 | 1 | 1 | 1 | 1 | 1 |  | 128 | 83 |  |  |  |  | 0 | 0 | [5 empty] | 0 |  | 0 | 34.58 | 358 | 0 | 0 | 0 | 0 | 0 | 0 | 0 | 0 | 0 | [13 empty] | 0 | 0 | 1 | 1 |  |  |  | 1010 | 100 шт. | 100 шт. | 100 | [6 empty] | 16510514 | 2 | Общестроительные работы | 0 |  | 1 | 16001 | Трубопроводы внутренние | ФЕР-16 |  |  |  | 0 | 358 | 358 | 0 | 0 | 0 | 0 | 0 | [18 empty] | 0 | 0 | 0 | *0,9 | *0,85 |  |  | 115.2 | 70.55 |  |  |  |  | 0 |  | 556877886 | 2 | 1 | -2 | 0 | 0 | 0 | 34.58 | 34.58 | 0 | 0 |  | 0 | 3 | 0 |  | 0 | 1 | 0 |  |  | 0 | 0 | 0
18 | 1 | 775 |  | 62,1 | 01.7.19.02-0062 | Кольца резиновые уплотнительные для полиэтиленовых труб диаметром 110 мм | 100 шт. | 0.0966 | 0.12 |  |  |  |  | 226.86 | 226.86 | 0 | 0 | 0 | 0 | 0 | 0 | 0 | 0 | 0 |  | 16697019 | 358 | 358 | 0 | 0 | 0 | 0 | 0 | 0 | 0 | 358 | 358 | 0 | 0 | 0 | 0 | 0 | 0 | 0 | 115 | 71 | 1 | 1 |  |  | 6.56 | 1 | 1 | 6.56 |  |  |  |  | 3 | 1 | ФССЦ-2001, 01.7.19.02-0062, приказ Минстроя России №1039/пр от 30.12.2016г. |  |  | 16001 | 0 |  | 0 | 2 | 0 | 1 | 1 | 1 | 1 | 1 | 1 |  | 128 | 83 |  |  |  |  | 0 | 0 | [5 empty] | 0 |  | 0 | 226.86 | 2348.48 | 0 | 0 | 0 | 0 | 0 | 0 | 0 | 0 | 0 | [13 empty] | 0 | 0 | 1 | 1 |  |  |  | 1010 | 100 шт. | 100 шт. | 100 | [6 empty] | 16510514 | 2 | Общестроительные работы | 0 |  | 1 | 16001 | Трубопроводы внутренние | ФЕР-16 |  |  |  | 0 | 358 | 358 | 0 | 0 | 0 | 0 | 0 | [18 empty] | 0 | 0 | 0 | *0,9 | *0,85 |  |  | 115.2 | 70.55 |  |  |  |  | 0 |  | 556877886 | 1 | 1 | 4 | 0 | 0 | 0 | 226.86 | 226.86 | 0 | 0 |  | 0 | 3 | 0 |  | 0 | 1 | 0 |  |  | 0 | 0 | 0
18 | 1 | 766 |  | 62,2 | 24.3.05.16-0138 | Угольник 90 град. полипропиленовый диаметром 110 мм | 10 шт. | 0.6 | 0.74534 |  |  |  |  | 302.44 | 302.44 | 0 | 0 | 0 | 0 | 0 | 0 | 0 | 0 | 0 |  | 16697018 | 504.07 | 504.07 | 0 | 0 | 0 | 0 | 0 | 0 | 0 | 504.07 | 504.07 | 0 | 0 | 0 | 0 | 0 | 0 | 0 | 115 | 71 | 1 | 1 |  |  | 1 | 1 | 1 | 1 |  |  |  |  | 3 | 1 | ФССЦ-2001, 24.3.05.16-0138, приказ Минстроя России №1039/пр от 30.12.2016г. |  |  | 16001 | 0 |  | 0 | 2 | 0 | 1 | 1 | 1 | 1 | 1 | 1 |  | 128 | 83 |  |  |  |  | 0 | 0 | [5 empty] | 0 |  | 0 | 302.44 | 504.07 | 0 | 0 | 0 | 0 | 0 | 0 | 0 | 0 | 0 | [13 empty] | 0 | 0 | 1 | 1 |  |  |  | 1010 | 10 шт. | 10 шт. | 10 | [6 empty] | 16510514 | 2 | Общестроительные работы | 0 |  | 1 | 16001 | Трубопроводы внутренние | ФЕР-16 |  |  |  | 0 | 504.07 | 504.07 | 0 | 0 | 0 | 0 | 0 | [18 empty] | 0 | 0 | 0 | *0,9 | *0,85 |  |  | 115.2 | 70.55 |  |  |  |  | 0 |  | 673736731 | 2 | 1 | -2 | 0 | 0 | 0 | 302.44 | 302.44 | 0 | 0 |  | 0 | 3 | 0 |  | 0 | 1 | 0 |  |  | 0 | 0 | 0
18 | 1 | 782 |  | 62,2 | 24.3.05.16-0138 | Угольник 90 град. полипропиленовый диаметром 110 мм | 10 шт. | 0.6 | 0.74534 |  |  |  |  | 1984.02 | 1984.02 | 0 | 0 | 0 | 0 | 0 | 0 | 0 | 0 | 0 |  | 16697019 | 504.07 | 504.07 | 0 | 0 | 0 | 0 | 0 | 0 | 0 | 504.07 | 504.07 | 0 | 0 | 0 | 0 | 0 | 0 | 0 | 115 | 71 | 1 | 1 |  |  | 6.56 | 1 | 1 | 6.56 |  |  |  |  | 3 | 1 | ФССЦ-2001, 24.3.05.16-0138, приказ Минстроя России №1039/пр от 30.12.2016г. |  |  | 16001 | 0 |  | 0 | 2 | 0 | 1 | 1 | 1 | 1 | 1 | 1 |  | 128 | 83 |  |  |  |  | 0 | 0 | [5 empty] | 0 |  | 0 | 1984.02 | 3306.6992 | 0 | 0 | 0 | 0 | 0 | 0 | 0 | 0 | 0 | [13 empty] | 0 | 0 | 1 | 1 |  |  |  | 1010 | 10 шт. | 10 шт. | 10 | [6 empty] | 16510514 | 2 | Общестроительные работы | 0 |  | 1 | 16001 | Трубопроводы внутренние | ФЕР-16 |  |  |  | 0 | 504.07 | 504.07 | 0 | 0 | 0 | 0 | 0 | [18 empty] | 0 | 0 | 0 | *0,9 | *0,85 |  |  | 115.2 | 70.55 |  |  |  |  | 0 |  | 673736731 | 1 | 1 | 4 | 0 | 0 | 0 | 1984.02 | 1984.02 | 0 | 0 |  | 0 | 3 | 0 |  | 0 | 1 | 0 |  |  | 0 | 0 | 0
18 | 1 | 764 |  | 62,3 | 24.3.05.15-0008 | Тройник "Фузиотерм" диаметром 110 мм прим. | 10 шт. | 2.9 | 3.6025 |  |  |  |  | 7788.53 | 7788.53 | 0 | 0 | 0 | 0 | 0 | 0 | 0 | 0 | 0 |  | 16697018 | 2685.7 | 2685.7 | 0 | 0 | 0 | 0 | 0 | 0 | 0 | 2685.7 | 2685.7 | 0 | 0 | 0 | 0 | 0 | 0 | 0 | 115 | 71 | 1 | 1 |  |  | 1 | 1 | 1 | 1 |  |  |  |  | 3 | 1 | ФССЦ-2001, 24.3.05.15-0008, приказ Минстроя России №1039/пр от 30.12.2016г. |  |  | 16001 | 0 |  | 0 | 2 | 0 | 1 | 1 | 1 | 1 | 1 | 1 |  | 128 | 83 |  |  |  |  | 0 | 0 | [5 empty] | 0 |  | 0 | 7788.53 | 2685.7 | 0 | 0 | 0 | 0 | 0 | 0 | 0 | 0 | 0 | [13 empty] | 0 | 0 | 1 | 1 |  |  |  | 1010 | 10 шт. | 10 шт. | 10 | [6 empty] | 16510514 | 2 | Общестроительные работы | 0 |  | 1 | 16001 | Трубопроводы внутренние | ФЕР-16 |  |  |  | 0 | 2685.7 | 2685.7 | 0 | 0 | 0 | 0 | 0 | [18 empty] | 0 | 0 | 0 | *0,9 | *0,85 |  |  | 115.2 | 70.55 |  |  |  |  | 0 |  | 1076281133 | 2 | 1 | -2 | 0 | 0 | 0 | 7788.53 | 7788.53 | 0 | 0 |  | 0 | 3 | 0 |  | 0 | 1 | 0 |  |  | 0 | 0 | 0
18 | 1 | 780 |  | 62,3 | 24.3.05.15-0008 | Тройник "Фузиотерм" диаметром 110 мм прим. | 10 шт. | 2.9 | 3.6025 |  |  |  |  | 51092.76 | 51092.76 | 0 | 0 | 0 | 0 | 0 | 0 | 0 | 0 | 0 |  | 16697019 | 2685.7 | 2685.7 | 0 | 0 | 0 | 0 | 0 | 0 | 0 | 2685.7 | 2685.7 | 0 | 0 | 0 | 0 | 0 | 0 | 0 | 115 | 71 | 1 | 1 |  |  | 6.56 | 1 | 1 | 6.56 |  |  |  |  | 3 | 1 | ФССЦ-2001, 24.3.05.15-0008, приказ Минстроя России №1039/пр от 30.12.2016г. |  |  | 16001 | 0 |  | 0 | 2 | 0 | 1 | 1 | 1 | 1 | 1 | 1 |  | 128 | 83 |  |  |  |  | 0 | 0 | [5 empty] | 0 |  | 0 | 51092.76 | 17618.192 | 0 | 0 | 0 | 0 | 0 | 0 | 0 | 0 | 0 | [13 empty] | 0 | 0 | 1 | 1 |  |  |  | 1010 | 10 шт. | 10 шт. | 10 | [6 empty] | 16510514 | 2 | Общестроительные работы | 0 |  | 1 | 16001 | Трубопроводы внутренние | ФЕР-16 |  |  |  | 0 | 2685.7 | 2685.7 | 0 | 0 | 0 | 0 | 0 | [18 empty] | 0 | 0 | 0 | *0,9 | *0,85 |  |  | 115.2 | 70.55 |  |  |  |  | 0 |  | 1076281133 | 1 | 1 | 4 | 0 | 0 | 0 | 51092.76 | 51092.76 | 0 | 0 |  | 0 | 3 | 0 |  | 0 | 1 | 0 |  |  | 0 | 0 | 0
18 | 1 | 765 |  | 62,4 | 24.3.05.16-0121 | Угольник 45° полипропиленовый диаметр 110 мм прим. | шт. | 14 | 17.3913 |  |  |  |  | 1176.42 | 1176.42 | 0 | 0 | 0 | 0 | 0 | 0 | 0 | 0 | 0 |  | 16697018 | 84.03 | 84.03 | 0 | 0 | 0 | 0 | 0 | 0 | 0 | 84.03 | 84.03 | 0 | 0 | 0 | 0 | 0 | 0 | 0 | 115 | 71 | 1 | 1 |  |  | 1 | 1 | 1 | 1 |  |  |  |  | 3 | 1 | ФССЦ-2001, 24.3.05.16-0121, приказ Минстроя России №1039/пр от 30.12.2016г. |  |  | 16001 | 0 |  | 0 | 2 | 0 | 1 | 1 | 1 | 1 | 1 | 1 |  | 128 | 83 |  |  |  |  | 0 | 0 | [5 empty] | 0 |  | 0 | 1176.42 | 84.03 | 0 | 0 | 0 | 0 | 0 | 0 | 0 | 0 | 0 | [13 empty] | 0 | 0 | 1 | 1 |  |  |  | 1010 | шт. | шт. | 1 | [6 empty] | 16510514 | 2 | Общестроительные работы | 0 |  | 1 | 16001 | Трубопроводы внутренние | ФЕР-16 |  |  |  | 0 | 84.03 | 84.03 | 0 | 0 | 0 | 0 | 0 | [18 empty] | 0 | 0 | 0 | *0,9 | *0,85 |  |  | 115.2 | 70.55 |  |  |  |  | 0 |  | -628141455 | 2 | 1 | -2 | 0 | 0 | 0 | 1176.42 | 1176.42 | 0 | 0 |  | 0 | 3 | 0 |  | 0 | 1 | 0 |  |  | 0 | 0 | 0
18 | 1 | 781 |  | 62,4 | 24.3.05.16-0121 | Угольник 45° полипропиленовый диаметр 110 мм прим. | шт. | 14 | 17.3913 |  |  |  |  | 7717.32 | 7717.32 | 0 | 0 | 0 | 0 | 0 | 0 | 0 | 0 | 0 |  | 16697019 | 84.03 | 84.03 | 0 | 0 | 0 | 0 | 0 | 0 | 0 | 84.03 | 84.03 | 0 | 0 | 0 | 0 | 0 | 0 | 0 | 115 | 71 | 1 | 1 |  |  | 6.56 | 1 | 1 | 6.56 |  |  |  |  | 3 | 1 | ФССЦ-2001, 24.3.05.16-0121, приказ Минстроя России №1039/пр от 30.12.2016г. |  |  | 16001 | 0 |  | 0 | 2 | 0 | 1 | 1 | 1 | 1 | 1 | 1 |  | 128 | 83 |  |  |  |  | 0 | 0 | [5 empty] | 0 |  | 0 | 7717.32 | 551.2368 | 0 | 0 | 0 | 0 | 0 | 0 | 0 | 0 | 0 | [13 empty] | 0 | 0 | 1 | 1 |  |  |  | 1010 | шт. | шт. | 1 | [6 empty] | 16510514 | 2 | Общестроительные работы | 0 |  | 1 | 16001 | Трубопроводы внутренние | ФЕР-16 |  |  |  | 0 | 84.03 | 84.03 | 0 | 0 | 0 | 0 | 0 | [18 empty] | 0 | 0 | 0 | *0,9 | *0,85 |  |  | 115.2 | 70.55 |  |  |  |  | 0 |  | -628141455 | 1 | 1 | 4 | 0 | 0 | 0 | 7717.32 | 7717.32 | 0 | 0 |  | 0 | 3 | 0 |  | 0 | 1 | 0 |  |  | 0 | 0 | 0
18 | 1 | 763 |  | 62,5 | 24.3.05.12-0001 | Ревизия полипропиленовая с крышкой диаметром 100 мм | шт. | 3 | 3.7267 |  |  |  |  | 45.54 | 45.54 | 0 | 0 | 0 | 0 | 0 | 0 | 0 | 0 | 0 |  | 16697018 | 15.18 | 15.18 | 0 | 0 | 0 | 0 | 0 | 0 | 0 | 15.18 | 15.18 | 0 | 0 | 0 | 0 | 0 | 0 | 0 | 115 | 71 | 1 | 1 |  |  | 1 | 1 | 1 | 1 |  |  |  |  | 3 | 1 | ФССЦ-2001, 24.3.05.12-0001, приказ Минстроя России №1039/пр от 30.12.2016г. |  |  | 16001 | 0 |  | 0 | 2 | 0 | 1 | 1 | 1 | 1 | 1 | 1 |  | 128 | 83 |  |  |  |  | 0 | 0 | [5 empty] | 0 |  | 0 | 45.54 | 15.18 | 0 | 0 | 0 | 0 | 0 | 0 | 0 | 0 | 0 | [13 empty] | 0 | 0 | 1 | 1 |  |  |  | 1010 | шт. | шт. | 1 | [6 empty] | 16510514 | 2 | Общестроительные работы | 0 |  | 1 | 16001 | Трубопроводы внутренние | ФЕР-16 |  |  |  | 0 | 15.18 | 15.18 | 0 | 0 | 0 | 0 | 0 | [18 empty] | 0 | 0 | 0 | *0,9 | *0,85 |  |  | 115.2 | 70.55 |  |  |  |  | 0 |  | -1311761836 | 2 | 1 | -2 | 0 | 0 | 0 | 45.54 | 45.54 | 0 | 0 |  | 0 | 3 | 0 |  | 0 | 1 | 0 |  |  | 0 | 0 | 0
18 | 1 | 779 |  | 62,5 | 24.3.05.12-0001 | Ревизия полипропиленовая с крышкой диаметром 100 мм | шт. | 3 | 3.7267 |  |  |  |  | 298.74 | 298.74 | 0 | 0 | 0 | 0 | 0 | 0 | 0 | 0 | 0 |  | 16697019 | 15.18 | 15.18 | 0 | 0 | 0 | 0 | 0 | 0 | 0 | 15.18 | 15.18 | 0 | 0 | 0 | 0 | 0 | 0 | 0 | 115 | 71 | 1 | 1 |  |  | 6.56 | 1 | 1 | 6.56 |  |  |  |  | 3 | 1 | ФССЦ-2001, 24.3.05.12-0001, приказ Минстроя России №1039/пр от 30.12.2016г. |  |  | 16001 | 0 |  | 0 | 2 | 0 | 1 | 1 | 1 | 1 | 1 | 1 |  | 128 | 83 |  |  |  |  | 0 | 0 | [5 empty] | 0 |  | 0 | 298.74 | 99.5808 | 0 | 0 | 0 | 0 | 0 | 0 | 0 | 0 | 0 | [13 empty] | 0 | 0 | 1 | 1 |  |  |  | 1010 | шт. | шт. | 1 | [6 empty] | 16510514 | 2 | Общестроительные работы | 0 |  | 1 | 16001 | Трубопроводы внутренние | ФЕР-16 |  |  |  | 0 | 15.18 | 15.18 | 0 | 0 | 0 | 0 | 0 | [18 empty] | 0 | 0 | 0 | *0,9 | *0,85 |  |  | 115.2 | 70.55 |  |  |  |  | 0 |  | -1311761836 | 1 | 1 | 4 | 0 | 0 | 0 | 298.74 | 298.74 | 0 | 0 |  | 0 | 3 | 0 |  | 0 | 1 | 0 |  |  | 0 | 0 | 0
18 | 1 | 762 |  | 62,6 | 24.3.05.02-0101 | Заглушка канализационная полипропиленовая диаметром 110 мм | 10 шт. | 0.3 | 0.37267 |  |  |  |  | 8.67 | 8.67 | 0 | 0 | 0 | 0 | 0 | 0 | 0 | 0 | 0 |  | 16697018 | 28.9 | 28.9 | 0 | 0 | 0 | 0 | 0 | 0 | 0 | 28.9 | 28.9 | 0 | 0 | 0 | 0 | 0 | 0 | 0 | 115 | 71 | 1 | 1 |  |  | 1 | 1 | 1 | 1 |  |  |  |  | 3 | 1 | ФССЦ-2001, 24.3.05.02-0101, приказ Минстроя России №1039/пр от 30.12.2016г. |  |  | 16001 | 0 |  | 0 | 2 | 0 | 1 | 1 | 1 | 1 | 1 | 1 |  | 128 | 83 |  |  |  |  | 0 | 0 | [5 empty] | 0 |  | 0 | 8.67 | 28.9 | 0 | 0 | 0 | 0 | 0 | 0 | 0 | 0 | 0 | [13 empty] | 0 | 0 | 1 | 1 |  |  |  | 1010 | 10 шт. | 10 шт. | 10 | [6 empty] | 16510514 | 2 | Общестроительные работы | 0 |  | 1 | 16001 | Трубопроводы внутренние | ФЕР-16 |  |  |  | 0 | 28.9 | 28.9 | 0 | 0 | 0 | 0 | 0 | [18 empty] | 0 | 0 | 0 | *0,9 | *0,85 |  |  | 115.2 | 70.55 |  |  |  |  | 0 |  | -2031800751 | 2 | 1 | -2 | 0 | 0 | 0 | 8.67 | 8.67 | 0 | 0 |  | 0 | 3 | 0 |  | 0 | 1 | 0 |  |  | 0 | 0 | 0
18 | 1 | 778 |  | 62,6 | 24.3.05.02-0101 | Заглушка канализационная полипропиленовая диаметром 110 мм | 10 шт. | 0.3 | 0.37267 |  |  |  |  | 56.88 | 56.88 | 0 | 0 | 0 | 0 | 0 | 0 | 0 | 0 | 0 |  | 16697019 | 28.9 | 28.9 | 0 | 0 | 0 | 0 | 0 | 0 | 0 | 28.9 | 28.9 | 0 | 0 | 0 | 0 | 0 | 0 | 0 | 115 | 71 | 1 | 1 |  |  | 6.56 | 1 | 1 | 6.56 |  |  |  |  | 3 | 1 | ФССЦ-2001, 24.3.05.02-0101, приказ Минстроя России №1039/пр от 30.12.2016г. |  |  | 16001 | 0 |  | 0 | 2 | 0 | 1 | 1 | 1 | 1 | 1 | 1 |  | 128 | 83 |  |  |  |  | 0 | 0 | [5 empty] | 0 |  | 0 | 56.88 | 189.584 | 0 | 0 | 0 | 0 | 0 | 0 | 0 | 0 | 0 | [13 empty] | 0 | 0 | 1 | 1 |  |  |  | 1010 | 10 шт. | 10 шт. | 10 | [6 empty] | 16510514 | 2 | Общестроительные работы | 0 |  | 1 | 16001 | Трубопроводы внутренние | ФЕР-16 |  |  |  | 0 | 28.9 | 28.9 | 0 | 0 | 0 | 0 | 0 | [18 empty] | 0 | 0 | 0 | *0,9 | *0,85 |  |  | 115.2 | 70.55 |  |  |  |  | 0 |  | -2031800751 | 1 | 1 | 4 | 0 | 0 | 0 | 56.88 | 56.88 | 0 | 0 |  | 0 | 3 | 0 |  | 0 | 1 | 0 |  |  | 0 | 0 | 0
18 | 1 | 760 |  | 62,7 | 24.1.02.01-0121 | Хомуты для крепления трубопроводов, диаметром 110 мм | 10 шт. | 5.7 | 7.0807 |  |  |  |  | 690.78 | 690.78 | 0 | 0 | 0 | 0 | 0 | 0 | 0 | 0 | 0 |  | 16697018 | 121.19 | 121.19 | 0 | 0 | 0 | 0 | 0 | 0 | 0 | 121.19 | 121.19 | 0 | 0 | 0 | 0 | 0 | 0 | 0 | 115 | 71 | 1 | 1 |  |  | 1 | 1 | 1 | 1 |  |  |  |  | 3 | 1 | ФССЦ-2001, 24.1.02.01-0121, приказ Минстроя России №1039/пр от 30.12.2016г. |  |  | 16001 | 0 |  | 0 | 2 | 0 | 1 | 1 | 1 | 1 | 1 | 1 |  | 128 | 83 |  |  |  |  | 0 | 0 | [5 empty] | 0 |  | 0 | 690.78 | 121.19 | 0 | 0 | 0 | 0 | 0 | 0 | 0 | 0 | 0 | [13 empty] | 0 | 0 | 1 | 1 |  |  |  | 1010 | 10 шт. | 10 шт. | 10 | [6 empty] | 16510514 | 2 | Общестроительные работы | 0 |  | 1 | 16001 | Трубопроводы внутренние | ФЕР-16 |  |  |  | 0 | 121.19 | 121.19 | 0 | 0 | 0 | 0 | 0 | [18 empty] | 0 | 0 | 0 | *0,9 | *0,85 |  |  | 115.2 | 70.55 |  |  |  |  | 0 |  | 830773171 | 2 | 1 | -2 | 0 | 0 | 0 | 690.78 | 690.78 | 0 | 0 |  | 0 | 3 | 0 |  | 0 | 1 | 0 |  |  | 0 | 0 | 0
18 | 1 | 776 |  | 62,7 | 24.1.02.01-0121 | Хомуты для крепления трубопроводов, диаметром 110 мм | 10 шт. | 5.7 | 7.0807 |  |  |  |  | 4531.54 | 4531.54 | 0 | 0 | 0 | 0 | 0 | 0 | 0 | 0 | 0 |  | 16697019 | 121.19 | 121.19 | 0 | 0 | 0 | 0 | 0 | 0 | 0 | 121.19 | 121.19 | 0 | 0 | 0 | 0 | 0 | 0 | 0 | 115 | 71 | 1 | 1 |  |  | 6.56 | 1 | 1 | 6.56 |  |  |  |  | 3 | 1 | ФССЦ-2001, 24.1.02.01-0121, приказ Минстроя России №1039/пр от 30.12.2016г. |  |  | 16001 | 0 |  | 0 | 2 | 0 | 1 | 1 | 1 | 1 | 1 | 1 |  | 128 | 83 |  |  |  |  | 0 | 0 | [5 empty] | 0 |  | 0 | 4531.54 | 795.0064 | 0 | 0 | 0 | 0 | 0 | 0 | 0 | 0 | 0 | [13 empty] | 0 | 0 | 1 | 1 |  |  |  | 1010 | 10 шт. | 10 шт. | 10 | [6 empty] | 16510514 | 2 | Общестроительные работы | 0 |  | 1 | 16001 | Трубопроводы внутренние | ФЕР-16 |  |  |  | 0 | 121.19 | 121.19 | 0 | 0 | 0 | 0 | 0 | [18 empty] | 0 | 0 | 0 | *0,9 | *0,85 |  |  | 115.2 | 70.55 |  |  |  |  | 0 |  | 830773171 | 1 | 1 | 4 | 0 | 0 | 0 | 4531.54 | 4531.54 | 0 | 0 |  | 0 | 3 | 0 |  | 0 | 1 | 0 |  |  | 0 | 0 | 0
18 | 1 | 758 |  | 62,8 | 01.7.15.12-0004 | Шпилька-саморез М10-120 | 100 шт. | 0.57 | 0.70807 |  |  |  |  | 76.38 | 76.38 | 0 | 0 | 0 | 0 | 0 | 0 | 0 | 0 | 0 |  | 16697018 | 134 | 134 | 0 | 0 | 0 | 0 | 0 | 0 | 0 | 134 | 134 | 0 | 0 | 0 | 0 | 0 | 0 | 0 | 115 | 71 | 1 | 1 |  |  | 1 | 1 | 1 | 1 |  |  |  |  | 3 | 1 | ФССЦ-2001, 01.7.15.12-0004, приказ Минстроя России №1039/пр от 30.12.2016г. |  |  | 16001 | 0 |  | 0 | 2 | 0 | 1 | 1 | 1 | 1 | 1 | 1 |  | 128 | 83 |  |  |  |  | 0 | 0 | [5 empty] | 0 |  | 0 | 76.38 | 134 | 0 | 0 | 0 | 0 | 0 | 0 | 0 | 0 | 0 | [13 empty] | 0 | 0 | 1 | 1 |  |  |  | 1010 | 100 шт. | 100 шт. | 100 | [6 empty] | 16510514 | 2 | Общестроительные работы | 0 |  | 1 | 16001 | Трубопроводы внутренние | ФЕР-16 |  |  |  | 0 | 134 | 134 | 0 | 0 | 0 | 0 | 0 | [18 empty] | 0 | 0 | 0 | *0,9 | *0,85 |  |  | 115.2 | 70.55 |  |  |  |  | 0 |  | -350354352 | 2 | 1 | -2 | 0 | 0 | 0 | 76.38 | 76.38 | 0 | 0 |  | 0 | 3 | 0 |  | 0 | 1 | 0 |  |  | 0 | 0 | 0
18 | 1 | 774 |  | 62,8 | 01.7.15.12-0004 | Шпилька-саморез М10-120 | 100 шт. | 0.57 | 0.70807 |  |  |  |  | 501.05 | 501.05 | 0 | 0 | 0 | 0 | 0 | 0 | 0 | 0 | 0 |  | 16697019 | 134 | 134 | 0 | 0 | 0 | 0 | 0 | 0 | 0 | 134 | 134 | 0 | 0 | 0 | 0 | 0 | 0 | 0 | 115 | 71 | 1 | 1 |  |  | 6.56 | 1 | 1 | 6.56 |  |  |  |  | 3 | 1 | ФССЦ-2001, 01.7.15.12-0004, приказ Минстроя России №1039/пр от 30.12.2016г. |  |  | 16001 | 0 |  | 0 | 2 | 0 | 1 | 1 | 1 | 1 | 1 | 1 |  | 128 | 83 |  |  |  |  | 0 | 0 | [5 empty] | 0 |  | 0 | 501.05 | 879.04 | 0 | 0 | 0 | 0 | 0 | 0 | 0 | 0 | 0 | [13 empty] | 0 | 0 | 1 | 1 |  |  |  | 1010 | 100 шт. | 100 шт. | 100 | [6 empty] | 16510514 | 2 | Общестроительные работы | 0 |  | 1 | 16001 | Трубопроводы внутренние | ФЕР-16 |  |  |  | 0 | 134 | 134 | 0 | 0 | 0 | 0 | 0 | [18 empty] | 0 | 0 | 0 | *0,9 | *0,85 |  |  | 115.2 | 70.55 |  |  |  |  | 0 |  | -350354352 | 1 | 1 | 4 | 0 | 0 | 0 | 501.05 | 501.05 | 0 | 0 |  | 0 | 3 | 0 |  | 0 | 1 | 0 |  |  | 0 | 0 | 0
18 | 1 | 761 |  | 62,9 | 24.3.02.02-0004 | Трубы безнапорные канализационные из полипропилена, диаметром 110 мм | м | 80.339 | 99.8 |  |  |  |  | 3496.35 | 3496.35 | 0 | 0 | 0 | 0 | 0 | 0 | 0 | 0 | 0 |  | 16697018 | 43.52 | 43.52 | 0 | 0 | 0 | 0 | 0 | 0 | 0 | 43.52 | 43.52 | 0 | 0 | 0 | 0 | 0 | 0 | 0 | 115 | 71 | 1 | 1 |  |  | 1 | 1 | 1 | 1 |  |  |  |  | 3 | 1 | ФССЦ-2001, 24.3.02.02-0004, приказ Минстроя России №1039/пр от 30.12.2016г. |  |  | 16001 | 0 |  | 0 | 2 | 0 | 1 | 1 | 1 | 1 | 1 | 1 |  | 128 | 83 |  |  |  |  | 0 | 0 | [5 empty] | 0 |  | 0 | 3496.35 | 43.52 | 0 | 0 | 0 | 0 | 0 | 0 | 0 | 0 | 0 | [13 empty] | 0 | 0 | 1 | 1 |  |  |  | 1003 | м | м | 1 | [6 empty] | 16510514 | 2 | Общестроительные работы | 0 |  | 1 | 16001 | Трубопроводы внутренние | ФЕР-16 |  |  |  | 0 | 43.52 | 43.52 | 0 | 0 | 0 | 0 | 0 | [18 empty] | 0 | 0 | 0 | *0,9 | *0,85 |  |  | 115.2 | 70.55 |  |  |  |  | 0 |  | 1231130266 | 2 | 1 | -2 | 0 | 0 | 0 | 3496.35 | 3496.35 | 0 | 0 |  | 0 | 3 | 0 |  | 0 | 1 | 0 |  |  | 0 | 0 | 0
18 | 1 | 777 |  | 62,9 | 24.3.02.02-0004 | Трубы безнапорные канализационные из полипропилена, диаметром 110 мм | м | 80.339 | 99.8 |  |  |  |  | 22936.08 | 22936.08 | 0 | 0 | 0 | 0 | 0 | 0 | 0 | 0 | 0 |  | 16697019 | 43.52 | 43.52 | 0 | 0 | 0 | 0 | 0 | 0 | 0 | 43.52 | 43.52 | 0 | 0 | 0 | 0 | 0 | 0 | 0 | 115 | 71 | 1 | 1 |  |  | 6.56 | 1 | 1 | 6.56 |  |  |  |  | 3 | 1 | ФССЦ-2001, 24.3.02.02-0004, приказ Минстроя России №1039/пр от 30.12.2016г. |  |  | 16001 | 0 |  | 0 | 2 | 0 | 1 | 1 | 1 | 1 | 1 | 1 |  | 128 | 83 |  |  |  |  | 0 | 0 | [5 empty] | 0 |  | 0 | 22936.08 | 285.4912 | 0 | 0 | 0 | 0 | 0 | 0 | 0 | 0 | 0 | [13 empty] | 0 | 0 | 1 | 1 |  |  |  | 1003 | м | м | 1 | [6 empty] | 16510514 | 2 | Общестроительные работы | 0 |  | 1 | 16001 | Трубопроводы внутренние | ФЕР-16 |  |  |  | 0 | 43.52 | 43.52 | 0 | 0 | 0 | 0 | 0 | [18 empty] | 0 | 0 | 0 | *0,9 | *0,85 |  |  | 115.2 | 70.55 |  |  |  |  | 0 |  | 1231130266 | 1 | 1 | 4 | 0 | 0 | 0 | 22936.08 | 22936.08 | 0 | 0 |  | 0 | 3 | 0 |  | 0 | 1 | 0 |  |  | 0 | 0 | 0
17 | 1 | 791 | 787 | 63 | 16-04-001-02 | Прокладка трубопроводов канализации из полиэтиленовых труб высокой плотности диаметром 110 мм | 100 м | 0.1 | 0 |  |  |  |  | 85.13 | 14.09 | 0.77 | 0.11 | 70.27 | 0 | 7.084 | 0.00875 | 0 | 80.94 | 49.97 |  | 16697018 | 851.33 | 140.92 | 7.68 | 1.14 | 702.73 | 0 | 70.84 | 0.0875 | 0 | 758.13 | 140.92 | 6.14 | 0.91 | 611.07 | 0 | 61.6 | 0.07 | 0 | 115 | 71 | 1 | 1 |  |  | 1 | 1 | 1 | 1 |  |  |  |  | 0 | 1 | ФЕР-2001, 16-04-001-02, приказ Минстроя России №1039/пр от 30.12.2016г. |  |  | 16001 | 0 |  | 0 | 2 | 0 | 1 | 1 | 1 | 1 | 1 | 1 |  | 128 | 83 |  |  |  |  | 0 | 0 | [5 empty] | 0 | Поправка: МДС 81-35.2004, п.4.7 Наименование: Работы, выполняемые при реконструкции зданий и сооружений работы, аналогичные технологическим процессам в новом строительстве (в том числе возведение новых конструктивных элементов) стоимость которых определена по соответствующим сборникам ФЕР, кроме сборника № 46 «Работы при реконструкции зданий и сооружений» | 0 | 85.13 | 140.92 | 7.68 | 1.14 | 702.73 | 0 | 70.84 | 0.0875 | 0 | 80.937 | 49.9698 |  |  |  |  | )*1,25 | )*1,25 | )*1,15 |  | )*1,15 | )*1,25 |  |  |  | 0 | 0 | 1 | 1 |  |  |  | 1003 | 100 м | 100 м | 100 | [6 empty] | 16510514 | 2 | Общестроительные работы | 0 |  | 1 | 16001 | Трубопроводы внутренние | ФЕР-16 |  | Поправка: МДС 81-35.2004, п.4.7 |  | 131072 | 758.13 | 140.92 | 6.14 | 0.91 | 611.07 | 61.6 | 0.07 | 0 | [17 empty] | 0 | 0 | 0 | *0,9 | *0,85 |  |  | 115.2 | 70.55 |  |  |  |  | 0 |  | 1989847972 | 2 | 1 | -2 | 0 | 0 | 0 | 216.04 | 216.04 | 0 | 0 |  | 0 | 3 | 0 |  | 0 | 1 | 0 |  |  | 0 | 0 | 0
17 | 1 | 800 | 798 | 63 | 16-04-001-02 | Прокладка трубопроводов канализации из полиэтиленовых труб высокой плотности диаметром 110 мм | 100 м | 0.1 | 0 |  |  |  |  | 558.47 | 92.44 | 5.04 | 0.75 | 460.99 | 0 | 7.084 | 0.00875 | 0 | 531 | 327.84 |  | 16697019 | 851.33 | 140.92 | 7.68 | 1.14 | 702.73 | 0 | 70.84 | 0.0875 | 0 | 758.13 | 140.92 | 6.14 | 0.91 | 611.07 | 0 | 61.6 | 0.07 | 0 | 115 | 71 | 1 | 1 |  |  | 6.56 | 6.56 | 6.56 | 6.56 |  |  |  |  | 0 | 1 | ФЕР-2001, 16-04-001-02, приказ Минстроя России №1039/пр от 30.12.2016г. |  |  | 16001 | 0 |  | 0 | 2 | 0 | 6.56 | 1 | 1 | 1 | 1 | 1 |  | 128 | 83 |  |  |  |  | 0 | 0 | [5 empty] | 0 | Поправка: МДС 81-35.2004, п.4.7 Наименование: Работы, выполняемые при реконструкции зданий и сооружений работы, аналогичные технологическим процессам в новом строительстве (в том числе возведение новых конструктивных элементов) стоимость которых определена по соответствующим сборникам ФЕР, кроме сборника № 46 «Работы при реконструкции зданий и сооружений» | 0 | 558.47 | 924.4352 | 50.3808 | 7.4784 | 4609.9088 | 0 | 70.84 | 0.0875 | 0 | 531.001 | 327.8354 |  |  |  |  | )*1,25 | )*1,25 | )*1,15 |  | )*1,15 | )*1,25 |  |  |  | 0 | 0 | 1 | 1 |  |  |  | 1003 | 100 м | 100 м | 100 | [6 empty] | 16510514 | 2 | Общестроительные работы | 0 |  | 1 | 16001 | Трубопроводы внутренние | ФЕР-16 |  | Поправка: МДС 81-35.2004, п.4.7 |  | 131072 | 758.13 | 140.92 | 6.14 | 0.91 | 611.07 | 61.6 | 0.07 | 0 | [17 empty] | 0 | 0 | 0 | *0,9 | *0,85 |  |  | 115.2 | 70.55 |  |  |  |  | 0 |  | 1989847972 | 1 | 1 | 4 | 0 | 0 | 0 | 1417.31 | 1417.31 | 0 | 0 |  | 0 | 3 | 0 |  | 0 | 1 | 0 |  |  | 0 | 0 | 0
18 | 1 | 791 |  | 63,1 | 24.3.03.02-0002 | Трубопроводы канализации из полиэтиленовых труб высокой плотности с гильзами, диаметром 110 мм | м | 9.98 | 99.8 |  |  |  |  | 702.59 | 702.59 | 0 | 0 | 0 | 0 | 0 | 0 | 0 | 0 | 0 |  | 16697018 | 70.4 | 70.4 | 0 | 0 | 0 | 0 | 0 | 0 | 0 | 70.4 | 70.4 | 0 | 0 | 0 | 0 | 0 | 0 | 0 | 115 | 71 | 1 | 1 |  |  | 1 | 1 | 1 | 1 |  |  |  |  | 3 | 1 | ФССЦ-2001, 24.3.03.02-0002, приказ Минстроя России №1039/пр от 30.12.2016г. |  |  | 16001 | 0 |  | 0 | 2 | 0 | 1 | 1 | 1 | 1 | 1 | 1 |  | 128 | 83 |  |  |  |  | 0 | 0 | [5 empty] | 0 |  | 0 | 702.59 | 70.4 | 0 | 0 | 0 | 0 | 0 | 0 | 0 | 0 | 0 | [13 empty] | 0 | 0 | 1 | 1 |  |  |  | 1003 | м | м | 1 | [6 empty] | 16510514 | 2 | Общестроительные работы | 0 |  | 1 | 16001 | Трубопроводы внутренние | ФЕР-16 |  |  |  | 0 | 70.4 | 70.4 | 0 | 0 | 0 | 0 | 0 | [18 empty] | 0 | 0 | 0 | *0,9 | *0,85 |  |  | 115.2 | 70.55 |  |  |  |  | 0 |  | 2126135618 | 2 | 1 | -2 | 0 | 0 | 0 | 702.59 | 702.59 | 0 | 0 |  | 0 | 3 | 0 |  | 0 | 1 | 0 |  |  | 0 | 0 | 0
18 | 1 | 800 |  | 63,1 | 24.3.03.02-0002 | Трубопроводы канализации из полиэтиленовых труб высокой плотности с гильзами, диаметром 110 мм | м | 9.98 | 99.8 |  |  |  |  | 4609 | 4609 | 0 | 0 | 0 | 0 | 0 | 0 | 0 | 0 | 0 |  | 16697019 | 70.4 | 70.4 | 0 | 0 | 0 | 0 | 0 | 0 | 0 | 70.4 | 70.4 | 0 | 0 | 0 | 0 | 0 | 0 | 0 | 115 | 71 | 1 | 1 |  |  | 6.56 | 1 | 1 | 6.56 |  |  |  |  | 3 | 1 | ФССЦ-2001, 24.3.03.02-0002, приказ Минстроя России №1039/пр от 30.12.2016г. |  |  | 16001 | 0 |  | 0 | 2 | 0 | 1 | 1 | 1 | 1 | 1 | 1 |  | 128 | 83 |  |  |  |  | 0 | 0 | [5 empty] | 0 |  | 0 | 4609 | 461.824 | 0 | 0 | 0 | 0 | 0 | 0 | 0 | 0 | 0 | [13 empty] | 0 | 0 | 1 | 1 |  |  |  | 1003 | м | м | 1 | [6 empty] | 16510514 | 2 | Общестроительные работы | 0 |  | 1 | 16001 | Трубопроводы внутренние | ФЕР-16 |  |  |  | 0 | 70.4 | 70.4 | 0 | 0 | 0 | 0 | 0 | [18 empty] | 0 | 0 | 0 | *0,9 | *0,85 |  |  | 115.2 | 70.55 |  |  |  |  | 0 |  | 2126135618 | 1 | 1 | 4 | 0 | 0 | 0 | 4609 | 4609 | 0 | 0 |  | 0 | 3 | 0 |  | 0 | 1 | 0 |  |  | 0 | 0 | 0
17 | 1 | 807 | 805 | 64 | 65-6-2 | Смена трапов диаметром до 100 мм | 100 ШТ | 0.09 | 0 |  |  |  |  | 234.57 | 38.67 | 4.89 | 1.27 | 191.01 | 0 | 21.06 | 0.1008 | 0 | 198.05 | 115.37 |  | 16697018 | 2606.36 | 429.67 | 54.31 | 14.06 | 2122.38 | 0 | 234 | 1.12 | 0 | 2606.36 | 429.67 | 54.31 | 14.06 | 2122.38 | 0 | 234 | 1.12 | 0 | 103 | 60 | 1 | 1 |  |  | 1 | 1 | 1 | 1 |  |  |  |  | 0 | 1 | ФЕРр-2001, 65-6-2, приказ Минстроя России №1039/пр от 30.12.2016г. |  |  | 65007 | 0 |  | 0 | 6 | 0 | 1 | 1 | 1 | 1 | 1 | 1 |  | 103 | 60 |  |  |  |  | 0 | 0 | [5 empty] | 0 |  | 0 | 234.57 | 429.67 | 54.31 | 14.06 | 2122.38 | 0 | 234 | 1.12 | 0 | 198.0484 | 115.368 | [13 empty] | 0 | 0 | 1 | 1 |  |  |  | 1013 | 100 ШТ | 100 ШТ | 1 | [6 empty] | 16510586 | 6 | Ремонтно-строительные работы | 0 |  | 1 | 65007 | Внтуренниие с/техработы: смена труб | рФЕР-65 |  |  |  | 131072 | 2606.36 | 429.67 | 54.31 | 14.06 | 2122.38 | 234 | 1.12 | 0 | [17 empty] | 0 | 0 | 0 |  |  |  |  | 103 | 60 |  |  |  |  | 0 |  | 911240604 | 2 | 1 | -2 | 0 | 0 | 0 | 547.99 | 547.99 | 0 | 0 |  | 0 | 3 | 0 |  | 0 | 1 | 0 |  |  | 0 | 0 | 0
17 | 1 | 814 | 812 | 64 | 65-6-2 | Смена трапов диаметром до 100 мм | 100 ШТ | 0.09 | 0 |  |  |  |  | 1538.79 | 253.68 | 32.06 | 8.3 | 1253.05 | 0 | 21.06 | 0.1008 | 0 | 1299.19 | 756.81 |  | 16697019 | 2606.36 | 429.67 | 54.31 | 14.06 | 2122.38 | 0 | 234 | 1.12 | 0 | 2606.36 | 429.67 | 54.31 | 14.06 | 2122.38 | 0 | 234 | 1.12 | 0 | 103 | 60 | 1 | 1 |  |  | 6.56 | 6.56 | 6.56 | 6.56 |  |  |  |  | 0 | 1 | ФЕРр-2001, 65-6-2, приказ Минстроя России №1039/пр от 30.12.2016г. |  |  | 65007 | 0 |  | 0 | 6 | 0 | 6.56 | 1 | 1 | 1 | 1 | 1 |  | 103 | 60 |  |  |  |  | 0 | 0 | [5 empty] | 0 |  | 0 | 1538.79 | 2818.6352 | 356.2736 | 92.2336 | 13922.8128 | 0 | 234 | 1.12 | 0 | 1299.1905 | 756.81 | [13 empty] | 0 | 0 | 1 | 1 |  |  |  | 1013 | 100 ШТ | 100 ШТ | 1 | [6 empty] | 16510586 | 6 | Ремонтно-строительные работы | 0 |  | 1 | 65007 | Внтуренниие с/техработы: смена труб | рФЕР-65 |  |  |  | 131072 | 2606.36 | 429.67 | 54.31 | 14.06 | 2122.38 | 234 | 1.12 | 0 | [17 empty] | 0 | 0 | 0 |  |  |  |  | 103 | 60 |  |  |  |  | 0 |  | 911240604 | 1 | 1 | 4 | 0 | 0 | 0 | 3594.79 | 3594.79 | 0 | 0 |  | 0 | 3 | 0 |  | 0 | 1 | 0 |  |  | 0 | 0 | 0
18 | 1 | 807 |  | 64,1 | 24.3.05.19-0201 | Трап полипропиленовый диаметром 100 мм | шт. | 9 | 100 |  |  |  |  | 136.53 | 136.53 | 0 | 0 | 0 | 0 | 0 | 0 | 0 | 0 | 0 |  | 16697018 | 15.17 | 15.17 | 0 | 0 | 0 | 0 | 0 | 0 | 0 | 15.17 | 15.17 | 0 | 0 | 0 | 0 | 0 | 0 | 0 | 103 | 60 | 1 | 1 |  |  | 1 | 1 | 1 | 1 |  |  |  |  | 3 | 1 | ФССЦ-2001, 24.3.05.19-0201, приказ Минстроя России №1039/пр от 30.12.2016г. |  |  | 65007 | 0 |  | 0 | 6 | 0 | 1 | 1 | 1 | 1 | 1 | 1 |  | 103 | 60 |  |  |  |  | 0 | 0 | [5 empty] | 0 |  | 0 | 136.53 | 15.17 | 0 | 0 | 0 | 0 | 0 | 0 | 0 | 0 | 0 | [13 empty] | 0 | 0 | 1 | 1 |  |  |  | 1010 | шт. | шт. | 1 | [6 empty] | 16510586 | 6 | Ремонтно-строительные работы | 0 |  | 1 | 65007 | Внтуренниие с/техработы: смена труб | рФЕР-65 |  |  |  | 0 | 15.17 | 15.17 | 0 | 0 | 0 | 0 | 0 | [18 empty] | 0 | 0 | 0 |  |  |  |  | 103 | 60 |  |  |  |  | 0 |  | -256081259 | 2 | 1 | -2 | 0 | 0 | 0 | 136.53 | 136.53 | 0 | 0 |  | 0 | 3 | 0 |  | 0 | 1 | 0 |  |  | 0 | 0 | 0
18 | 1 | 814 |  | 64,1 | 24.3.05.19-0201 | Трап полипропиленовый диаметром 100 мм | шт. | 9 | 100 |  |  |  |  | 895.64 | 895.64 | 0 | 0 | 0 | 0 | 0 | 0 | 0 | 0 | 0 |  | 16697019 | 15.17 | 15.17 | 0 | 0 | 0 | 0 | 0 | 0 | 0 | 15.17 | 15.17 | 0 | 0 | 0 | 0 | 0 | 0 | 0 | 103 | 60 | 1 | 1 |  |  | 6.56 | 1 | 1 | 6.56 |  |  |  |  | 3 | 1 | ФССЦ-2001, 24.3.05.19-0201, приказ Минстроя России №1039/пр от 30.12.2016г. |  |  | 65007 | 0 |  | 0 | 6 | 0 | 1 | 1 | 1 | 1 | 1 | 1 |  | 103 | 60 |  |  |  |  | 0 | 0 | [5 empty] | 0 |  | 0 | 895.64 | 99.5152 | 0 | 0 | 0 | 0 | 0 | 0 | 0 | 0 | 0 | [13 empty] | 0 | 0 | 1 | 1 |  |  |  | 1010 | шт. | шт. | 1 | [6 empty] | 16510586 | 6 | Ремонтно-строительные работы | 0 |  | 1 | 65007 | Внтуренниие с/техработы: смена труб | рФЕР-65 |  |  |  | 0 | 15.17 | 15.17 | 0 | 0 | 0 | 0 | 0 | [18 empty] | 0 | 0 | 0 |  |  |  |  | 103 | 60 |  |  |  |  | 0 |  | -256081259 | 1 | 1 | 4 | 0 | 0 | 0 | 895.64 | 895.64 | 0 | 0 |  | 0 | 3 | 0 |  | 0 | 1 | 0 |  |  | 0 | 0 | 0
17 | 1 | 821 | 819 | 65 | 17-01-001-23 | Установка трапов диаметром 100 мм | 10 компл | 0.1 | 0 |  |  |  |  | 15.84 | 4.19 | 1.95 | 0.44 | 9.7 | 0 | 1.0085 | 0.03625 | 0 | 11.66 | 7.2 |  | 16697018 | 158.47 | 41.92 | 19.52 | 4.44 | 97.03 | 0 | 10.0855 | 0.3625 | 0 | 141.9 | 41.92 | 15.61 | 3.55 | 84.37 | 0 | 8.77 | 0.29 | 0 | 115 | 71 | 1 | 1 |  |  | 1 | 1 | 1 | 1 |  |  |  |  | 0 | 1 | ФЕР-2001, 17-01-001-23, приказ Минстроя России №1039/пр от 30.12.2016г. |  |  | 17001 | 0 |  | 0 | 2 | 0 | 1 | 1 | 1 | 1 | 1 | 1 |  | 128 | 83 |  |  |  |  | 0 | 0 | [5 empty] | 0 | Поправка: МДС 81-35.2004, п.4.7 Наименование: Работы, выполняемые при реконструкции зданий и сооружений работы, аналогичные технологическим процессам в новом строительстве (в том числе возведение новых конструктивных элементов) стоимость которых определена по соответствующим сборникам ФЕР, кроме сборника № 46 «Работы при реконструкции зданий и сооружений» | 0 | 15.84 | 41.92 | 19.52 | 4.44 | 97.03 | 0 | 10.0855 | 0.3625 | 0 | 11.661 | 7.1994 |  |  |  |  | )*1,25 | )*1,25 | )*1,15 |  | )*1,15 | )*1,25 |  |  |  | 0 | 0 | 1 | 1 |  |  |  | 1013 | 10 компл | 10 компл | 1 | [6 empty] | 16510515 | 2 | Общестроительные работы | 0 |  | 1 | 17001 | Водопровод и канализация - внутренние устройства | ФЕР-17 |  | Поправка: МДС 81-35.2004, п.4.7 |  | 131072 | 141.9 | 41.92 | 15.61 | 3.55 | 84.37 | 8.77 | 0.29 | 0 | [17 empty] | 0 | 0 | 0 | *0,9 | *0,85 |  |  | 115.2 | 70.55 |  |  |  |  | 0 |  | -953762339 | 2 | 1 | -2 | 0 | 0 | 0 | 34.7 | 34.7 | 0 | 0 |  | 0 | 3 | 0 |  | 0 | 1 | 0 |  |  | 0 | 0 | 0
17 | 1 | 828 | 826 | 65 | 17-01-001-23 | Установка трапов диаметром 100 мм | 10 компл | 0.1 | 0 |  |  |  |  | 103.96 | 27.5 | 12.81 | 2.91 | 63.65 | 0 | 1.0085 | 0.03625 | 0 | 76.54 | 47.26 |  | 16697019 | 158.47 | 41.92 | 19.52 | 4.44 | 97.03 | 0 | 10.0855 | 0.3625 | 0 | 141.9 | 41.92 | 15.61 | 3.55 | 84.37 | 0 | 8.77 | 0.29 | 0 | 115 | 71 | 1 | 1 |  |  | 6.56 | 6.56 | 6.56 | 6.56 |  |  |  |  | 0 | 1 | ФЕР-2001, 17-01-001-23, приказ Минстроя России №1039/пр от 30.12.2016г. |  |  | 17001 | 0 |  | 0 | 2 | 0 | 6.56 | 1 | 1 | 1 | 1 | 1 |  | 128 | 83 |  |  |  |  | 0 | 0 | [5 empty] | 0 | Поправка: МДС 81-35.2004, п.4.7 Наименование: Работы, выполняемые при реконструкции зданий и сооружений работы, аналогичные технологическим процессам в новом строительстве (в том числе возведение новых конструктивных элементов) стоимость которых определена по соответствующим сборникам ФЕР, кроме сборника № 46 «Работы при реконструкции зданий и сооружений» | 0 | 103.96 | 274.9952 | 128.0512 | 29.1264 | 636.5168 | 0 | 10.0855 | 0.3625 | 0 | 76.544 | 47.2576 |  |  |  |  | )*1,25 | )*1,25 | )*1,15 |  | )*1,15 | )*1,25 |  |  |  | 0 | 0 | 1 | 1 |  |  |  | 1013 | 10 компл | 10 компл | 1 | [6 empty] | 16510515 | 2 | Общестроительные работы | 0 |  | 1 | 17001 | Водопровод и канализация - внутренние устройства | ФЕР-17 |  | Поправка: МДС 81-35.2004, п.4.7 |  | 131072 | 141.9 | 41.92 | 15.61 | 3.55 | 84.37 | 8.77 | 0.29 | 0 | [17 empty] | 0 | 0 | 0 | *0,9 | *0,85 |  |  | 115.2 | 70.55 |  |  |  |  | 0 |  | -953762339 | 1 | 1 | 4 | 0 | 0 | 0 | 227.76 | 227.76 | 0 | 0 |  | 0 | 3 | 0 |  | 0 | 1 | 0 |  |  | 0 | 0 | 0
18 | 1 | 821 |  | 65,1 | 24.3.05.19-0201 | Трап полипропиленовый диаметром 100 мм | шт. | 0.1 | 1 |  |  |  |  | 1.52 | 1.52 | 0 | 0 | 0 | 0 | 0 | 0 | 0 | 0 | 0 |  | 16697018 | 15.17 | 15.17 | 0 | 0 | 0 | 0 | 0 | 0 | 0 | 15.17 | 15.17 | 0 | 0 | 0 | 0 | 0 | 0 | 0 | 103 | 60 | 1 | 1 |  |  | 1 | 1 | 1 | 1 |  |  |  |  | 3 | 1 | ФССЦ-2001, 24.3.05.19-0201, приказ Минстроя России №1039/пр от 30.12.2016г. |  |  | 65007 | 0 |  | 0 | 6 | 0 | 1 | 1 | 1 | 1 | 1 | 1 |  | 103 | 60 |  |  |  |  | 0 | 0 | [5 empty] | 0 |  | 0 | 1.52 | 15.17 | 0 | 0 | 0 | 0 | 0 | 0 | 0 | 0 | 0 | [13 empty] | 0 | 0 | 1 | 1 |  |  |  | 1010 | шт. | шт. | 1 | [6 empty] | 16510586 | 6 | Ремонтно-строительные работы | 0 |  | 1 | 65007 | Внтуренниие с/техработы: смена труб | рФЕР-65 |  |  |  | 0 | 15.17 | 15.17 | 0 | 0 | 0 | 0 | 0 | [18 empty] | 0 | 0 | 0 |  |  |  |  | 103 | 60 |  |  |  |  | 0 |  | -256081259 | 2 | 1 | -2 | 0 | 0 | 0 | 1.52 | 1.52 | 0 | 0 |  | 0 | 3 | 0 |  | 0 | 1 | 0 |  |  | 0 | 0 | 0
18 | 1 | 828 |  | 65,1 | 24.3.05.19-0201 | Трап полипропиленовый диаметром 100 мм | шт. | 0.1 | 1 |  |  |  |  | 9.95 | 9.95 | 0 | 0 | 0 | 0 | 0 | 0 | 0 | 0 | 0 |  | 16697019 | 15.17 | 15.17 | 0 | 0 | 0 | 0 | 0 | 0 | 0 | 15.17 | 15.17 | 0 | 0 | 0 | 0 | 0 | 0 | 0 | 103 | 60 | 1 | 1 |  |  | 6.56 | 1 | 1 | 6.56 |  |  |  |  | 3 | 1 | ФССЦ-2001, 24.3.05.19-0201, приказ Минстроя России №1039/пр от 30.12.2016г. |  |  | 65007 | 0 |  | 0 | 6 | 0 | 1 | 1 | 1 | 1 | 1 | 1 |  | 103 | 60 |  |  |  |  | 0 | 0 | [5 empty] | 0 |  | 0 | 9.95 | 99.5152 | 0 | 0 | 0 | 0 | 0 | 0 | 0 | 0 | 0 | [13 empty] | 0 | 0 | 1 | 1 |  |  |  | 1010 | шт. | шт. | 1 | [6 empty] | 16510586 | 6 | Ремонтно-строительные работы | 0 |  | 1 | 65007 | Внтуренниие с/техработы: смена труб | рФЕР-65 |  |  |  | 0 | 15.17 | 15.17 | 0 | 0 | 0 | 0 | 0 | [18 empty] | 0 | 0 | 0 |  |  |  |  | 103 | 60 |  |  |  |  | 0 |  | -256081259 | 1 | 1 | 4 | 0 | 0 | 0 | 9.95 | 9.95 | 0 | 0 |  | 0 | 3 | 0 |  | 0 | 1 | 0 |  |  | 0 | 0 | 0
17 | 1 | 843 | 838 | 66 | 16-04-004-01 | Прокладка внутренних трубопроводов канализации из полипропиленовых труб диаметром 50 мм | 100 м | 0.297 | 0 |  |  |  |  | 200.74 | 5.43 | 2.93 | 0.44 | 192.38 | 0 | 20.4657 | 0.037125 | 0 | 221.74 | 136.9 |  | 16697018 | 675.87 | 18.28 | 9.85 | 1.49 | 647.74 | 0 | 68.908 | 0.125 | 0 | 589.41 | 18.28 | 7.88 | 1.19 | 563.25 | 0 | 59.92 | 0.1 | 0 | 115 | 71 | 1 | 1 |  |  | 1 | 1 | 1 | 1 |  |  |  |  | 0 | 1 | ФЕР-2001, 16-04-004-01, приказ Минстроя России №1039/пр от 30.12.2016г. |  |  | 16001 | 0 |  | 0 | 2 | 0 | 1 | 1 | 1 | 1 | 1 | 1 |  | 128 | 83 |  |  |  |  | 0 | 0 | [5 empty] | 0 | Поправка: МДС 81-35.2004, п.4.7 Наименование: Работы, выполняемые при реконструкции зданий и сооружений работы, аналогичные технологическим процессам в новом строительстве (в том числе возведение новых конструктивных элементов) стоимость которых определена по соответствующим сборникам ФЕР, кроме сборника № 46 «Работы при реконструкции зданий и сооружений» | 0 | 200.74 | 18.28 | 9.85 | 1.49 | 647.74 | 0 | 68.908 | 0.125 | 0 | 221.743 | 136.9022 |  |  |  |  | )*1,25 | )*1,25 | )*1,15 |  | )*1,15 | )*1,25 |  |  |  | 0 | 0 | 1 | 1 |  |  |  | 1003 | 100 м | 100 м | 100 | [6 empty] | 16510514 | 2 | Общестроительные работы | 0 |  | 1 | 16001 | Трубопроводы внутренние | ФЕР-16 |  | Поправка: МДС 81-35.2004, п.4.7 |  | 131072 | 589.41 | 18.28 | 7.88 | 1.19 | 563.25 | 59.92 | 0.1 | 0 | [17 empty] | 0 | 0 | 0 | *0,9 | *0,85 |  |  | 115.2 | 70.55 |  |  |  |  | 0 |  | 1207626138 | 2 | 1 | -2 | 0 | 0 | 0 | 559.38 | 559.38 | 0 | 0 |  | 0 | 3 | 0 |  | 0 | 1 | 0 |  |  | 0 | 0 | 0
17 | 1 | 858 | 850 | 66 | 16-04-004-01 | Прокладка внутренних трубопроводов канализации из полипропиленовых труб диаметром 50 мм | 100 м | 0.297 | 0 |  |  |  |  | 1316.81 | 35.62 | 19.19 | 2.9 | 1262 | 0 | 20.4657 | 0.037125 | 0 | 1454.64 | 898.08 |  | 16697019 | 675.87 | 18.28 | 9.85 | 1.49 | 647.74 | 0 | 68.908 | 0.125 | 0 | 589.41 | 18.28 | 7.88 | 1.19 | 563.25 | 0 | 59.92 | 0.1 | 0 | 115 | 71 | 1 | 1 |  |  | 6.56 | 6.56 | 6.56 | 6.56 |  |  |  |  | 0 | 1 | ФЕР-2001, 16-04-004-01, приказ Минстроя России №1039/пр от 30.12.2016г. |  |  | 16001 | 0 |  | 0 | 2 | 0 | 6.56 | 1 | 1 | 1 | 1 | 1 |  | 128 | 83 |  |  |  |  | 0 | 0 | [5 empty] | 0 | Поправка: МДС 81-35.2004, п.4.7 Наименование: Работы, выполняемые при реконструкции зданий и сооружений работы, аналогичные технологическим процессам в новом строительстве (в том числе возведение новых конструктивных элементов) стоимость которых определена по соответствующим сборникам ФЕР, кроме сборника № 46 «Работы при реконструкции зданий и сооружений» | 0 | 1316.81 | 119.9168 | 64.616 | 9.7744 | 4249.1744 | 0 | 68.908 | 0.125 | 0 | 1454.635 | 898.079 |  |  |  |  | )*1,25 | )*1,25 | )*1,15 |  | )*1,15 | )*1,25 |  |  |  | 0 | 0 | 1 | 1 |  |  |  | 1003 | 100 м | 100 м | 100 | [6 empty] | 16510514 | 2 | Общестроительные работы | 0 |  | 1 | 16001 | Трубопроводы внутренние | ФЕР-16 |  | Поправка: МДС 81-35.2004, п.4.7 |  | 131072 | 589.41 | 18.28 | 7.88 | 1.19 | 563.25 | 59.92 | 0.1 | 0 | [17 empty] | 0 | 0 | 0 | *0,9 | *0,85 |  |  | 115.2 | 70.55 |  |  |  |  | 0 |  | 1207626138 | 1 | 1 | 4 | 0 | 0 | 0 | 3669.53 | 3669.53 | 0 | 0 |  | 0 | 3 | 0 |  | 0 | 1 | 0 |  |  | 0 | 0 | 0
18 | 1 | 837 |  | 66,1 | 01.7.19.02-0051 | Кольца резиновые уплотнительные для полипропиленовых труб диаметром 50 мм | 100 шт. | 0.03564 | 0.12 |  |  |  |  | 2.64 | 2.64 | 0 | 0 | 0 | 0 | 0 | 0 | 0 | 0 | 0 |  | 16697018 | 74 | 74 | 0 | 0 | 0 | 0 | 0 | 0 | 0 | 74 | 74 | 0 | 0 | 0 | 0 | 0 | 0 | 0 | 115 | 71 | 1 | 1 |  |  | 1 | 1 | 1 | 1 |  |  |  |  | 3 | 1 | ФССЦ-2001, 01.7.19.02-0051, приказ Минстроя России №1039/пр от 30.12.2016г. |  |  | 16001 | 0 |  | 0 | 2 | 0 | 1 | 1 | 1 | 1 | 1 | 1 |  | 128 | 83 |  |  |  |  | 0 | 0 | [5 empty] | 0 |  | 0 | 2.64 | 74 | 0 | 0 | 0 | 0 | 0 | 0 | 0 | 0 | 0 | [13 empty] | 0 | 0 | 1 | 1 |  |  |  | 1010 | 100 шт. | 100 шт. | 100 | [6 empty] | 16510514 | 2 | Общестроительные работы | 0 |  | 1 | 16001 | Трубопроводы внутренние | ФЕР-16 |  |  |  | 0 | 74 | 74 | 0 | 0 | 0 | 0 | 0 | [18 empty] | 0 | 0 | 0 | *0,9 | *0,85 |  |  | 115.2 | 70.55 |  |  |  |  | 0 |  | -1329091409 | 2 | 1 | -2 | 0 | 0 | 0 | 2.64 | 2.64 | 0 | 0 |  | 0 | 3 | 0 |  | 0 | 1 | 0 |  |  | 0 | 0 | 0
18 | 1 | 852 |  | 66,1 | 01.7.19.02-0051 | Кольца резиновые уплотнительные для полипропиленовых труб диаметром 50 мм | 100 шт. | 0.03564 | 0.12 |  |  |  |  | 17.3 | 17.3 | 0 | 0 | 0 | 0 | 0 | 0 | 0 | 0 | 0 |  | 16697019 | 74 | 74 | 0 | 0 | 0 | 0 | 0 | 0 | 0 | 74 | 74 | 0 | 0 | 0 | 0 | 0 | 0 | 0 | 115 | 71 | 1 | 1 |  |  | 6.56 | 1 | 1 | 6.56 |  |  |  |  | 3 | 1 | ФССЦ-2001, 01.7.19.02-0051, приказ Минстроя России №1039/пр от 30.12.2016г. |  |  | 16001 | 0 |  | 0 | 2 | 0 | 1 | 1 | 1 | 1 | 1 | 1 |  | 128 | 83 |  |  |  |  | 0 | 0 | [5 empty] | 0 |  | 0 | 17.3 | 485.44 | 0 | 0 | 0 | 0 | 0 | 0 | 0 | 0 | 0 | [13 empty] | 0 | 0 | 1 | 1 |  |  |  | 1010 | 100 шт. | 100 шт. | 100 | [6 empty] | 16510514 | 2 | Общестроительные работы | 0 |  | 1 | 16001 | Трубопроводы внутренние | ФЕР-16 |  |  |  | 0 | 74 | 74 | 0 | 0 | 0 | 0 | 0 | [18 empty] | 0 | 0 | 0 | *0,9 | *0,85 |  |  | 115.2 | 70.55 |  |  |  |  | 0 |  | -1329091409 | 1 | 1 | 4 | 0 | 0 | 0 | 17.3 | 17.3 | 0 | 0 |  | 0 | 3 | 0 |  | 0 | 1 | 0 |  |  | 0 | 0 | 0
18 | 1 | 839 |  | 66,2 | 24.3.02.02-0003 | Трубы безнапорные канализационные из полипропилена, диаметром 50 мм | м | 29.6406 | 99.8 |  |  |  |  | 307.67 | 307.67 | 0 | 0 | 0 | 0 | 0 | 0 | 0 | 0 | 0 |  | 16697018 | 10.38 | 10.38 | 0 | 0 | 0 | 0 | 0 | 0 | 0 | 10.38 | 10.38 | 0 | 0 | 0 | 0 | 0 | 0 | 0 | 115 | 71 | 1 | 1 |  |  | 1 | 1 | 1 | 1 |  |  |  |  | 3 | 1 | ФССЦ-2001, 24.3.02.02-0003, приказ Минстроя России №1039/пр от 30.12.2016г. |  |  | 16001 | 0 |  | 0 | 2 | 0 | 1 | 1 | 1 | 1 | 1 | 1 |  | 128 | 83 |  |  |  |  | 0 | 0 | [5 empty] | 0 |  | 0 | 307.67 | 10.38 | 0 | 0 | 0 | 0 | 0 | 0 | 0 | 0 | 0 | [13 empty] | 0 | 0 | 1 | 1 |  |  |  | 1003 | м | м | 1 | [6 empty] | 16510514 | 2 | Общестроительные работы | 0 |  | 1 | 16001 | Трубопроводы внутренние | ФЕР-16 |  |  |  | 0 | 10.38 | 10.38 | 0 | 0 | 0 | 0 | 0 | [18 empty] | 0 | 0 | 0 | *0,9 | *0,85 |  |  | 115.2 | 70.55 |  |  |  |  | 0 |  | 555726028 | 2 | 1 | -2 | 0 | 0 | 0 | 307.67 | 307.67 | 0 | 0 |  | 0 | 3 | 0 |  | 0 | 1 | 0 |  |  | 0 | 0 | 0
18 | 1 | 854 |  | 66,2 | 24.3.02.02-0003 | Трубы безнапорные канализационные из полипропилена, диаметром 50 мм | м | 29.6406 | 99.8 |  |  |  |  | 2018.31 | 2018.31 | 0 | 0 | 0 | 0 | 0 | 0 | 0 | 0 | 0 |  | 16697019 | 10.38 | 10.38 | 0 | 0 | 0 | 0 | 0 | 0 | 0 | 10.38 | 10.38 | 0 | 0 | 0 | 0 | 0 | 0 | 0 | 115 | 71 | 1 | 1 |  |  | 6.56 | 1 | 1 | 6.56 |  |  |  |  | 3 | 1 | ФССЦ-2001, 24.3.02.02-0003, приказ Минстроя России №1039/пр от 30.12.2016г. |  |  | 16001 | 0 |  | 0 | 2 | 0 | 1 | 1 | 1 | 1 | 1 | 1 |  | 128 | 83 |  |  |  |  | 0 | 0 | [5 empty] | 0 |  | 0 | 2018.31 | 68.0928 | 0 | 0 | 0 | 0 | 0 | 0 | 0 | 0 | 0 | [13 empty] | 0 | 0 | 1 | 1 |  |  |  | 1003 | м | м | 1 | [6 empty] | 16510514 | 2 | Общестроительные работы | 0 |  | 1 | 16001 | Трубопроводы внутренние | ФЕР-16 |  |  |  | 0 | 10.38 | 10.38 | 0 | 0 | 0 | 0 | 0 | [18 empty] | 0 | 0 | 0 | *0,9 | *0,85 |  |  | 115.2 | 70.55 |  |  |  |  | 0 |  | 555726028 | 1 | 1 | 4 | 0 | 0 | 0 | 2018.31 | 2018.31 | 0 | 0 |  | 0 | 3 | 0 |  | 0 | 1 | 0 |  |  | 0 | 0 | 0
18 | 1 | 842 |  | 66,3 | 24.3.05.16-0115 | Угольник 45 град. полипропиленовый диаметром 50 мм | 10 шт. | 1.5 | 5.0505 |  |  |  |  | 163.2 | 163.2 | 0 | 0 | 0 | 0 | 0 | 0 | 0 | 0 | 0 |  | 16697018 | 108.8 | 108.8 | 0 | 0 | 0 | 0 | 0 | 0 | 0 | 108.8 | 108.8 | 0 | 0 | 0 | 0 | 0 | 0 | 0 | 115 | 71 | 1 | 1 |  |  | 1 | 1 | 1 | 1 |  |  |  |  | 3 | 1 | ФССЦ-2001, 24.3.05.16-0115, приказ Минстроя России №1039/пр от 30.12.2016г. |  |  | 16001 | 0 |  | 0 | 2 | 0 | 1 | 1 | 1 | 1 | 1 | 1 |  | 128 | 83 |  |  |  |  | 0 | 0 | [5 empty] | 0 |  | 0 | 163.2 | 108.8 | 0 | 0 | 0 | 0 | 0 | 0 | 0 | 0 | 0 | [13 empty] | 0 | 0 | 1 | 1 |  |  |  | 1010 | 10 шт. | 10 шт. | 10 | [6 empty] | 16510514 | 2 | Общестроительные работы | 0 |  | 1 | 16001 | Трубопроводы внутренние | ФЕР-16 |  |  |  | 0 | 108.8 | 108.8 | 0 | 0 | 0 | 0 | 0 | [18 empty] | 0 | 0 | 0 | *0,9 | *0,85 |  |  | 115.2 | 70.55 |  |  |  |  | 0 |  | -1387390379 | 2 | 1 | -2 | 0 | 0 | 0 | 163.2 | 163.2 | 0 | 0 |  | 0 | 3 | 0 |  | 0 | 1 | 0 |  |  | 0 | 0 | 0
18 | 1 | 857 |  | 66,3 | 24.3.05.16-0115 | Угольник 45 град. полипропиленовый диаметром 50 мм | 10 шт. | 1.5 | 5.0505 |  |  |  |  | 1070.59 | 1070.59 | 0 | 0 | 0 | 0 | 0 | 0 | 0 | 0 | 0 |  | 16697019 | 108.8 | 108.8 | 0 | 0 | 0 | 0 | 0 | 0 | 0 | 108.8 | 108.8 | 0 | 0 | 0 | 0 | 0 | 0 | 0 | 115 | 71 | 1 | 1 |  |  | 6.56 | 1 | 1 | 6.56 |  |  |  |  | 3 | 1 | ФССЦ-2001, 24.3.05.16-0115, приказ Минстроя России №1039/пр от 30.12.2016г. |  |  | 16001 | 0 |  | 0 | 2 | 0 | 1 | 1 | 1 | 1 | 1 | 1 |  | 128 | 83 |  |  |  |  | 0 | 0 | [5 empty] | 0 |  | 0 | 1070.59 | 713.728 | 0 | 0 | 0 | 0 | 0 | 0 | 0 | 0 | 0 | [13 empty] | 0 | 0 | 1 | 1 |  |  |  | 1010 | 10 шт. | 10 шт. | 10 | [6 empty] | 16510514 | 2 | Общестроительные работы | 0 |  | 1 | 16001 | Трубопроводы внутренние | ФЕР-16 |  |  |  | 0 | 108.8 | 108.8 | 0 | 0 | 0 | 0 | 0 | [18 empty] | 0 | 0 | 0 | *0,9 | *0,85 |  |  | 115.2 | 70.55 |  |  |  |  | 0 |  | -1387390379 | 1 | 1 | 4 | 0 | 0 | 0 | 1070.59 | 1070.59 | 0 | 0 |  | 0 | 3 | 0 |  | 0 | 1 | 0 |  |  | 0 | 0 | 0
18 | 1 | 843 |  | 66,4 | 24.3.05.16-0134 | Угольник 90 град. полипропиленовый диаметром 50 мм | 10 шт. | 0.2 | 0.6734 |  |  |  |  | 11.3 | 11.3 | 0 | 0 | 0 | 0 | 0 | 0 | 0 | 0 | 0 |  | 16697018 | 56.49 | 56.49 | 0 | 0 | 0 | 0 | 0 | 0 | 0 | 56.49 | 56.49 | 0 | 0 | 0 | 0 | 0 | 0 | 0 | 115 | 71 | 1 | 1 |  |  | 1 | 1 | 1 | 1 |  |  |  |  | 3 | 1 | ФССЦ-2001, 24.3.05.16-0134, приказ Минстроя России №1039/пр от 30.12.2016г. |  |  | 16001 | 0 |  | 0 | 2 | 0 | 1 | 1 | 1 | 1 | 1 | 1 |  | 128 | 83 |  |  |  |  | 0 | 0 | [5 empty] | 0 |  | 0 | 11.3 | 56.49 | 0 | 0 | 0 | 0 | 0 | 0 | 0 | 0 | 0 | [13 empty] | 0 | 0 | 1 | 1 |  |  |  | 1010 | 10 шт. | 10 шт. | 10 | [6 empty] | 16510514 | 2 | Общестроительные работы | 0 |  | 1 | 16001 | Трубопроводы внутренние | ФЕР-16 |  |  |  | 0 | 56.49 | 56.49 | 0 | 0 | 0 | 0 | 0 | [18 empty] | 0 | 0 | 0 | *0,9 | *0,85 |  |  | 115.2 | 70.55 |  |  |  |  | 0 |  | 617857197 | 2 | 1 | -2 | 0 | 0 | 0 | 11.3 | 11.3 | 0 | 0 |  | 0 | 3 | 0 |  | 0 | 1 | 0 |  |  | 0 | 0 | 0
18 | 1 | 858 |  | 66,4 | 24.3.05.16-0134 | Угольник 90 град. полипропиленовый диаметром 50 мм | 10 шт. | 0.2 | 0.6734 |  |  |  |  | 74.11 | 74.11 | 0 | 0 | 0 | 0 | 0 | 0 | 0 | 0 | 0 |  | 16697019 | 56.49 | 56.49 | 0 | 0 | 0 | 0 | 0 | 0 | 0 | 56.49 | 56.49 | 0 | 0 | 0 | 0 | 0 | 0 | 0 | 115 | 71 | 1 | 1 |  |  | 6.56 | 1 | 1 | 6.56 |  |  |  |  | 3 | 1 | ФССЦ-2001, 24.3.05.16-0134, приказ Минстроя России №1039/пр от 30.12.2016г. |  |  | 16001 | 0 |  | 0 | 2 | 0 | 1 | 1 | 1 | 1 | 1 | 1 |  | 128 | 83 |  |  |  |  | 0 | 0 | [5 empty] | 0 |  | 0 | 74.11 | 370.5744 | 0 | 0 | 0 | 0 | 0 | 0 | 0 | 0 | 0 | [13 empty] | 0 | 0 | 1 | 1 |  |  |  | 1010 | 10 шт. | 10 шт. | 10 | [6 empty] | 16510514 | 2 | Общестроительные работы | 0 |  | 1 | 16001 | Трубопроводы внутренние | ФЕР-16 |  |  |  | 0 | 56.49 | 56.49 | 0 | 0 | 0 | 0 | 0 | [18 empty] | 0 | 0 | 0 | *0,9 | *0,85 |  |  | 115.2 | 70.55 |  |  |  |  | 0 |  | 617857197 | 1 | 1 | 4 | 0 | 0 | 0 | 74.11 | 74.11 | 0 | 0 |  | 0 | 3 | 0 |  | 0 | 1 | 0 |  |  | 0 | 0 | 0
18 | 1 | 840 |  | 66,5 | 24.3.05.02-0101 | Заглушка канализационная полипропиленовая диаметром 50 мм прим. | 10 шт. | 0.1 | 0.3367 |  |  |  |  | 2.89 | 2.89 | 0 | 0 | 0 | 0 | 0 | 0 | 0 | 0 | 0 |  | 16697018 | 28.9 | 28.9 | 0 | 0 | 0 | 0 | 0 | 0 | 0 | 28.9 | 28.9 | 0 | 0 | 0 | 0 | 0 | 0 | 0 | 115 | 71 | 1 | 1 |  |  | 1 | 1 | 1 | 1 |  |  |  |  | 3 | 1 | ФССЦ-2001, 24.3.05.02-0101, приказ Минстроя России №1039/пр от 30.12.2016г. |  |  | 16001 | 0 |  | 0 | 2 | 0 | 1 | 1 | 1 | 1 | 1 | 1 |  | 128 | 83 |  |  |  |  | 0 | 0 | [5 empty] | 0 |  | 0 | 2.89 | 28.9 | 0 | 0 | 0 | 0 | 0 | 0 | 0 | 0 | 0 | [13 empty] | 0 | 0 | 1 | 1 |  |  |  | 1010 | 10 шт. | 10 шт. | 10 | [6 empty] | 16510514 | 2 | Общестроительные работы | 0 |  | 1 | 16001 | Трубопроводы внутренние | ФЕР-16 |  |  |  | 0 | 28.9 | 28.9 | 0 | 0 | 0 | 0 | 0 | [18 empty] | 0 | 0 | 0 | *0,9 | *0,85 |  |  | 115.2 | 70.55 |  |  |  |  | 0 |  | -1332657305 | 2 | 1 | -2 | 0 | 0 | 0 | 2.89 | 2.89 | 0 | 0 |  | 0 | 3 | 0 |  | 0 | 1 | 0 |  |  | 0 | 0 | 0
18 | 1 | 855 |  | 66,5 | 24.3.05.02-0101 | Заглушка канализационная полипропиленовая диаметром 50 мм прим. | 10 шт. | 0.1 | 0.3367 |  |  |  |  | 18.96 | 18.96 | 0 | 0 | 0 | 0 | 0 | 0 | 0 | 0 | 0 |  | 16697019 | 28.9 | 28.9 | 0 | 0 | 0 | 0 | 0 | 0 | 0 | 28.9 | 28.9 | 0 | 0 | 0 | 0 | 0 | 0 | 0 | 115 | 71 | 1 | 1 |  |  | 6.56 | 1 | 1 | 6.56 |  |  |  |  | 3 | 1 | ФССЦ-2001, 24.3.05.02-0101, приказ Минстроя России №1039/пр от 30.12.2016г. |  |  | 16001 | 0 |  | 0 | 2 | 0 | 1 | 1 | 1 | 1 | 1 | 1 |  | 128 | 83 |  |  |  |  | 0 | 0 | [5 empty] | 0 |  | 0 | 18.96 | 189.584 | 0 | 0 | 0 | 0 | 0 | 0 | 0 | 0 | 0 | [13 empty] | 0 | 0 | 1 | 1 |  |  |  | 1010 | 10 шт. | 10 шт. | 10 | [6 empty] | 16510514 | 2 | Общестроительные работы | 0 |  | 1 | 16001 | Трубопроводы внутренние | ФЕР-16 |  |  |  | 0 | 28.9 | 28.9 | 0 | 0 | 0 | 0 | 0 | [18 empty] | 0 | 0 | 0 | *0,9 | *0,85 |  |  | 115.2 | 70.55 |  |  |  |  | 0 |  | -1332657305 | 1 | 1 | 4 | 0 | 0 | 0 | 18.96 | 18.96 | 0 | 0 |  | 0 | 3 | 0 |  | 0 | 1 | 0 |  |  | 0 | 0 | 0
18 | 1 | 838 |  | 66,6 | 24.1.02.01-0118 | Хомуты для крепления трубопроводов Фузиотерм, диаметром 50 мм | 10 шт. | 2.4 | 8.0808 |  |  |  |  | 131.09 | 131.09 | 0 | 0 | 0 | 0 | 0 | 0 | 0 | 0 | 0 |  | 16697018 | 54.62 | 54.62 | 0 | 0 | 0 | 0 | 0 | 0 | 0 | 54.62 | 54.62 | 0 | 0 | 0 | 0 | 0 | 0 | 0 | 115 | 71 | 1 | 1 |  |  | 1 | 1 | 1 | 1 |  |  |  |  | 3 | 1 | ФССЦ-2001, 24.1.02.01-0118, приказ Минстроя России №1039/пр от 30.12.2016г. |  |  | 16001 | 0 |  | 0 | 2 | 0 | 1 | 1 | 1 | 1 | 1 | 1 |  | 128 | 83 |  |  |  |  | 0 | 0 | [5 empty] | 0 |  | 0 | 131.09 | 54.62 | 0 | 0 | 0 | 0 | 0 | 0 | 0 | 0 | 0 | [13 empty] | 0 | 0 | 1 | 1 |  |  |  | 1010 | 10 шт. | 10 шт. | 10 | [6 empty] | 16510514 | 2 | Общестроительные работы | 0 |  | 1 | 16001 | Трубопроводы внутренние | ФЕР-16 |  |  |  | 0 | 54.62 | 54.62 | 0 | 0 | 0 | 0 | 0 | [18 empty] | 0 | 0 | 0 | *0,9 | *0,85 |  |  | 115.2 | 70.55 |  |  |  |  | 0 |  | -500437361 | 2 | 1 | -2 | 0 | 0 | 0 | 131.09 | 131.09 | 0 | 0 |  | 0 | 3 | 0 |  | 0 | 1 | 0 |  |  | 0 | 0 | 0
18 | 1 | 853 |  | 66,6 | 24.1.02.01-0118 | Хомуты для крепления трубопроводов Фузиотерм, диаметром 50 мм | 10 шт. | 2.4 | 8.0808 |  |  |  |  | 859.94 | 859.94 | 0 | 0 | 0 | 0 | 0 | 0 | 0 | 0 | 0 |  | 16697019 | 54.62 | 54.62 | 0 | 0 | 0 | 0 | 0 | 0 | 0 | 54.62 | 54.62 | 0 | 0 | 0 | 0 | 0 | 0 | 0 | 115 | 71 | 1 | 1 |  |  | 6.56 | 1 | 1 | 6.56 |  |  |  |  | 3 | 1 | ФССЦ-2001, 24.1.02.01-0118, приказ Минстроя России №1039/пр от 30.12.2016г. |  |  | 16001 | 0 |  | 0 | 2 | 0 | 1 | 1 | 1 | 1 | 1 | 1 |  | 128 | 83 |  |  |  |  | 0 | 0 | [5 empty] | 0 |  | 0 | 859.94 | 358.3072 | 0 | 0 | 0 | 0 | 0 | 0 | 0 | 0 | 0 | [13 empty] | 0 | 0 | 1 | 1 |  |  |  | 1010 | 10 шт. | 10 шт. | 10 | [6 empty] | 16510514 | 2 | Общестроительные работы | 0 |  | 1 | 16001 | Трубопроводы внутренние | ФЕР-16 |  |  |  | 0 | 54.62 | 54.62 | 0 | 0 | 0 | 0 | 0 | [18 empty] | 0 | 0 | 0 | *0,9 | *0,85 |  |  | 115.2 | 70.55 |  |  |  |  | 0 |  | -500437361 | 1 | 1 | 4 | 0 | 0 | 0 | 859.94 | 859.94 | 0 | 0 |  | 0 | 3 | 0 |  | 0 | 1 | 0 |  |  | 0 | 0 | 0
18 | 1 | 836 |  | 66,7 | 01.7.15.12-0004 | Шпилька-саморез М10-120 | 100 шт. | 0.24 | 0.80808 |  |  |  |  | 32.16 | 32.16 | 0 | 0 | 0 | 0 | 0 | 0 | 0 | 0 | 0 |  | 16697018 | 134 | 134 | 0 | 0 | 0 | 0 | 0 | 0 | 0 | 134 | 134 | 0 | 0 | 0 | 0 | 0 | 0 | 0 | 115 | 71 | 1 | 1 |  |  | 1 | 1 | 1 | 1 |  |  |  |  | 3 | 1 | ФССЦ-2001, 01.7.15.12-0004, приказ Минстроя России №1039/пр от 30.12.2016г. |  |  | 16001 | 0 |  | 0 | 2 | 0 | 1 | 1 | 1 | 1 | 1 | 1 |  | 128 | 83 |  |  |  |  | 0 | 0 | [5 empty] | 0 |  | 0 | 32.16 | 134 | 0 | 0 | 0 | 0 | 0 | 0 | 0 | 0 | 0 | [13 empty] | 0 | 0 | 1 | 1 |  |  |  | 1010 | 100 шт. | 100 шт. | 100 | [6 empty] | 16510514 | 2 | Общестроительные работы | 0 |  | 1 | 16001 | Трубопроводы внутренние | ФЕР-16 |  |  |  | 0 | 134 | 134 | 0 | 0 | 0 | 0 | 0 | [18 empty] | 0 | 0 | 0 | *0,9 | *0,85 |  |  | 115.2 | 70.55 |  |  |  |  | 0 |  | -350354352 | 2 | 1 | -2 | 0 | 0 | 0 | 32.16 | 32.16 | 0 | 0 |  | 0 | 3 | 0 |  | 0 | 1 | 0 |  |  | 0 | 0 | 0
18 | 1 | 851 |  | 66,7 | 01.7.15.12-0004 | Шпилька-саморез М10-120 | 100 шт. | 0.24 | 0.80808 |  |  |  |  | 210.97 | 210.97 | 0 | 0 | 0 | 0 | 0 | 0 | 0 | 0 | 0 |  | 16697019 | 134 | 134 | 0 | 0 | 0 | 0 | 0 | 0 | 0 | 134 | 134 | 0 | 0 | 0 | 0 | 0 | 0 | 0 | 115 | 71 | 1 | 1 |  |  | 6.56 | 1 | 1 | 6.56 |  |  |  |  | 3 | 1 | ФССЦ-2001, 01.7.15.12-0004, приказ Минстроя России №1039/пр от 30.12.2016г. |  |  | 16001 | 0 |  | 0 | 2 | 0 | 1 | 1 | 1 | 1 | 1 | 1 |  | 128 | 83 |  |  |  |  | 0 | 0 | [5 empty] | 0 |  | 0 | 210.97 | 879.04 | 0 | 0 | 0 | 0 | 0 | 0 | 0 | 0 | 0 | [13 empty] | 0 | 0 | 1 | 1 |  |  |  | 1010 | 100 шт. | 100 шт. | 100 | [6 empty] | 16510514 | 2 | Общестроительные работы | 0 |  | 1 | 16001 | Трубопроводы внутренние | ФЕР-16 |  |  |  | 0 | 134 | 134 | 0 | 0 | 0 | 0 | 0 | [18 empty] | 0 | 0 | 0 | *0,9 | *0,85 |  |  | 115.2 | 70.55 |  |  |  |  | 0 |  | -350354352 | 1 | 1 | 4 | 0 | 0 | 0 | 210.97 | 210.97 | 0 | 0 |  | 0 | 3 | 0 |  | 0 | 1 | 0 |  |  | 0 | 0 | 0
18 | 1 | 841 |  | 66,8 | 24.3.05.15-0159 | Тройник полипропиленовый переходной диаметром 50х40х50 мм | 10 шт. | 0.1 | 0.3367 |  |  |  |  | 11.76 | 11.76 | 0 | 0 | 0 | 0 | 0 | 0 | 0 | 0 | 0 |  | 16697018 | 117.6 | 117.6 | 0 | 0 | 0 | 0 | 0 | 0 | 0 | 117.6 | 117.6 | 0 | 0 | 0 | 0 | 0 | 0 | 0 | 115 | 71 | 1 | 1 |  |  | 1 | 1 | 1 | 1 |  |  |  |  | 3 | 1 | ФССЦ-2001, 24.3.05.15-0159, приказ Минстроя России №1039/пр от 30.12.2016г. |  |  | 16001 | 0 |  | 0 | 2 | 0 | 1 | 1 | 1 | 1 | 1 | 1 |  | 128 | 83 |  |  |  |  | 0 | 0 | [5 empty] | 0 |  | 0 | 11.76 | 117.6 | 0 | 0 | 0 | 0 | 0 | 0 | 0 | 0 | 0 | [13 empty] | 0 | 0 | 1 | 1 |  |  |  | 1010 | 10 шт. | 10 шт. | 10 | [6 empty] | 16510514 | 2 | Общестроительные работы | 0 |  | 1 | 16001 | Трубопроводы внутренние | ФЕР-16 |  |  |  | 0 | 117.6 | 117.6 | 0 | 0 | 0 | 0 | 0 | [18 empty] | 0 | 0 | 0 | *0,9 | *0,85 |  |  | 115.2 | 70.55 |  |  |  |  | 0 |  | 3051470 | 2 | 1 | -2 | 0 | 0 | 0 | 11.76 | 11.76 | 0 | 0 |  | 0 | 3 | 0 |  | 0 | 1 | 0 |  |  | 0 | 0 | 0
18 | 1 | 856 |  | 66,8 | 24.3.05.15-0159 | Тройник полипропиленовый переходной диаметром 50х40х50 мм | 10 шт. | 0.1 | 0.3367 |  |  |  |  | 77.15 | 77.15 | 0 | 0 | 0 | 0 | 0 | 0 | 0 | 0 | 0 |  | 16697019 | 117.6 | 117.6 | 0 | 0 | 0 | 0 | 0 | 0 | 0 | 117.6 | 117.6 | 0 | 0 | 0 | 0 | 0 | 0 | 0 | 115 | 71 | 1 | 1 |  |  | 6.56 | 1 | 1 | 6.56 |  |  |  |  | 3 | 1 | ФССЦ-2001, 24.3.05.15-0159, приказ Минстроя России №1039/пр от 30.12.2016г. |  |  | 16001 | 0 |  | 0 | 2 | 0 | 1 | 1 | 1 | 1 | 1 | 1 |  | 128 | 83 |  |  |  |  | 0 | 0 | [5 empty] | 0 |  | 0 | 77.15 | 771.456 | 0 | 0 | 0 | 0 | 0 | 0 | 0 | 0 | 0 | [13 empty] | 0 | 0 | 1 | 1 |  |  |  | 1010 | 10 шт. | 10 шт. | 10 | [6 empty] | 16510514 | 2 | Общестроительные работы | 0 |  | 1 | 16001 | Трубопроводы внутренние | ФЕР-16 |  |  |  | 0 | 117.6 | 117.6 | 0 | 0 | 0 | 0 | 0 | [18 empty] | 0 | 0 | 0 | *0,9 | *0,85 |  |  | 115.2 | 70.55 |  |  |  |  | 0 |  | 3051470 | 1 | 1 | 4 | 0 | 0 | 0 | 77.15 | 77.15 | 0 | 0 |  | 0 | 3 | 0 |  | 0 | 1 | 0 |  |  | 0 | 0 | 0
51 | 1 | 4 | 318 |  | Новый раздел | Система канализации | 0 | [6 empty] | 17352.74 | 15702.2 | 421.78 | 56.53 | 1228.76 | 0 | 137.6266 | 4.9025 | 0 | 1334.62 | 798.62 |  |  | 17352.74 | 15702.2 | 421.78 | 56.53 | 1228.76 | 0 | 137.6266 | 4.9025 | 0 | 1334.62 | 798.62 |  |  | 0 | 0 | 0 | 19485.98 | 19485.98 | 0 | 0 | 15702.2 | 15702.2 | 0 | 15702.2 | 0 | 0 | 0 | 0 | [20 empty] | 0 | 0 | 0 | 19485.98 | 19485.98 | 0 | 0 | 15702.2 | 15702.2 | 0 | 15702.2 | 0 | 0 | 0 | 0 | [20 empty] | 113834.23 | 103006.52 | 2766.88 | 370.93 | 8060.83 | 0 | 137.6266 | 4.9025 | 0 | 8755.42 | 5238.99 |  |  | 113834.23 | 103006.52 | 2766.88 | 370.93 | 8060.83 | 0 | 137.6266 | 4.9025 | 0 | 8755.42 | 5238.99 |  |  | 0 | 0 | 0 | 127828.64 | 127828.64 | 0 | 0 | 103006.52 | 103006.52 | 0 | 103006.52 | 0 | 0 | 0 | 0 | [20 empty] | 0 | 0 | 0 | 127828.64 | 127828.64 | 0 | 0 | 103006.52 | 103006.52 | 0 | 103006.52 | 0 | 0 | 0 | 0 | [19 empty] | 0
50 | 0 | 0 | 1 | 201 | 17352.74 | ПЗ | Прямые затраты |  |  | 201 | 1 | 3 |  | 2 | 113834.23
50 | 0 | 0 | 1 | 202 | 15702.2 | СтМатОб | Стоимость материальных ресурсов (всего) |  |  | 202 | 2 | 3 |  | 2 | 103006.52
50 | 0 | 0 | 1 | 222 | 0 | СтМатОбЗак | Стоимость материалов и оборудования заказчика |  |  | 222 | 3 | 3 |  | 2 | 0
50 | 0 | 0 | 1 | 225 | 15702.2 | СтМатОбПод | Стоимость материалов и оборудования подрядчика |  |  | 225 | 4 | 3 |  | 2 | 103006.52
50 | 0 | 0 | 1 | 226 | 15702.2 | СтМат | Стоимость материалов (всего) |  |  | 226 | 5 | 3 |  | 2 | 103006.52
50 | 0 | 0 | 1 | 227 | 0 | СтМатЗак | Стоимость материалов заказчика |  |  | 227 | 6 | 3 |  | 2 | 0
50 | 0 | 0 | 1 | 228 | 15702.2 | СтМатПод | Стоимость материалов подрядчика |  |  | 228 | 7 | 3 |  | 2 | 103006.52
50 | 0 | 0 | 1 | 216 | 0 | Оборуд | Стоимость оборудования (всего) |  |  | 216 | 8 | 3 |  | 2 | 0
50 | 0 | 0 | 1 | 223 | 0 | ОборудЗак | Стоимость оборудования заказчика |  |  | 223 | 9 | 3 |  | 2 | 0
50 | 0 | 0 | 1 | 229 | 0 | ОборудПод | Стоимость оборудования подрядчика |  |  | 229 | 10 | 3 |  | 2 | 0
50 | 0 | 0 | 1 | 203 | 421.78 | ЭММ | Эксплуатация машин |  |  | 203 | 11 | 3 |  | 2 | 2766.88
50 | 0 | 0 | 1 | 231 | 0 | ЭММсНРиСП | Эксплуатация машин по ТСН-2001.16 |  |  | 231 | 12 | 3 |  | 2 | 0
50 | 0 | 0 | 1 | 204 | 56.53 | ЗПМ | ЗП машинистов |  |  | 204 | 13 | 3 |  | 2 | 370.93
50 | 0 | 0 | 1 | 205 | 1228.76 | ОЗП | Основная ЗП рабочих |  |  | 205 | 14 | 3 |  | 2 | 8060.83
50 | 0 | 0 | 1 | 232 | 0 | ОЗПсНРиСП | Основная ЗП рабочих по ТСН-2001.16 |  |  | 232 | 15 | 3 |  | 2 | 0
50 | 0 | 0 | 1 | 214 | 19485.98 | Строит | Строительные работы с НР и СП |  |  | 214 | 16 | 3 |  | 2 | 127828.64
50 | 0 | 0 | 1 | 215 | 0 | Монтаж | Монтажные работы с НР и СП |  |  | 215 | 17 | 3 |  | 2 | 0
50 | 0 | 0 | 1 | 217 | 0 | Прочие | Прочие работы с НР и СП |  |  | 217 | 18 | 3 |  | 2 | 0
50 | 0 | 0 | 1 | 230 | 0 | ПрочиеЗатр | Прочие затраты по ТСН-2001.16 |  |  | 230 | 19 | 3 |  | 2 | 0
50 | 0 | 0 | 1 | 206 | 0 | ВозврМат | Возврат материалов |  |  | 206 | 20 | 3 |  | 2 | 0
50 | 0 | 0 | 1 | 207 | 137.6266 | ТрудСтр | Трудозатраты строителей |  |  | 207 | 21 | 3 |  | -1 | 137.6266
50 | 0 | 0 | 1 | 208 | 4.9025 | ТрудМаш | Трудозатраты машинистов |  |  | 208 | 22 | 3 |  | -1 | 4.9025
50 | 0 | 0 | 1 | 209 | 0 | ТранспМат | Транспорт материалов |  |  | 209 | 23 | 3 |  | 2 | 0
50 | 0 | 0 | 1 | 210 | 1334.62 | НР | Накладные расходы |  |  | 210 | 24 | 3 |  | 2 | 8755.42
50 | 0 | 0 | 1 | 211 | 798.62 | СмПриб | Сметная прибыль |  |  | 211 | 25 | 3 |  | 2 | 5238.99
50 | 0 | 0 | 1 | 224 | 19485.98 | Всего | Всего с НР и СП |  |  | 224 | 26 | 3 |  | 2 | 127828.64
4 | 1 |  | 499 |  | Новый раздел | Система водоснабжения |  | 0 |  | 0 | [10 empty] | 0 | [53 empty] | 0 | [11 empty] | 0
52 | 1 | 4 | 426 | 0 | Новый раздел | Система водоснабжения | [7 empty] | 14121.56 | 12828.75 | 308.01 | 9.86 | 984.8 | 0 | 103.0722 | 0.79694 | 0 | 1140.46 | 704.64 | 0 | 0 | 14121.56 | 12828.75 | 308.01 | 9.86 | 984.8 | 0 | 103.0722 | 0.79694 | 0 | 1140.46 | 704.64 | 0 | 0 | 0 | 0 | 0 | 15966.66 | 15619.93 | 346.73 | 0 | 12828.75 | 12828.75 | 0 | 12828.75 | 0 | 0 | 0 | 0 | 0 | 0 | 0 | 0 | 0 | 0 | 0 | 0 | 0 | 0 | 0 | 0 | 0 | 0 | 0 | 0 | 0 | 0 | 0 | 0 | 0 | 0 | 0 | 15966.66 | 15619.93 | 346.73 | 0 | 12828.75 | 12828.75 | 0 | 12828.75 | 0 | 0 | 0 | 0 | 0 | 0 | 0 | 0 | 0 | 0 | 0 | 0 | 0 | 0 | 0 | 0 | 0 | 0 | 0 | 0 | 0 | 0 | 0 | 0 | 92637.32 | 84156.51 | 2020.58 | 64.69 | 6460.23 | 0 | 103.0722 | 0.79694 | 0 | 7481.38 | 4622.36 | 0 | 0 | 92637.32 | 84156.51 | 2020.58 | 64.69 | 6460.23 | 0 | 103.0722 | 0.79694 | 0 | 7481.38 | 4622.36 | 0 | 0 | 0 | 0 | 0 | 104741.06 | 102466.52 | 2274.54 | 0 | 84156.51 | 84156.51 | 0 | 84156.51 | 0 | 0 | 0 | 0 | 0 | 0 | 0 | 0 | 0 | 0 | 0 | 0 | 0 | 0 | 0 | 0 | 0 | 0 | 0 | 0 | 0 | 0 | 0 | 0 | 0 | 0 | 0 | 104741.06 | 102466.52 | 2274.54 | 0 | 84156.51 | 84156.51 | 0 | 84156.51 | 0 | 0 | 0 | 0 | 0 | 0 | 0 | 0 | 0 | 0 | 0 | 0 | 0 | 0 | 0 | 0 | 0 | 0 | 0 | 0 | 0 | 0 | 0 | 0
17 | 1 | 859 | 851 | 67 | 46-03-015-01 | Устройство в кирпичных стенах борозд с использованием штробореза площадью сечения до 20 см2 | 100 м | 0.15 | 0 |  |  |  |  | 9 | 0 | 0 | 0 | 9 | 0 | 1.0545 | 0 | 0 | 8.91 | 5.4 |  | 16697018 | 59.97 | 0 | 0 | 0 | 59.97 | 0 | 7.03 | 0 | 0 | 59.97 | 0 | 0 | 0 | 59.97 | 0 | 7.03 | 0 | 0 | 99 | 60 | 1 | 1 |  |  | 1 | 1 | 1 | 1 |  |  |  |  | 0 | 1 | ФЕР-2001, 46-03-015-01, приказ Минстроя России №886/пр от 15.06.2017 |  |  | 46001 | 0 |  | 0 | 2 | 0 | 1 | 1 | 1 | 1 | 1 | 1 |  | 110 | 70 |  |  |  |  | 0 | 0 | [5 empty] | 0 |  | 0 | 9 | 0 | 0 | 0 | 59.97 | 0 | 7.03 | 0 | 0 | 8.91 | 5.4 | [13 empty] | 0 | 0 | 1 | 1 |  |  |  | 1003 | 100 м | 100 м | 100 | [6 empty] | 16510555 | 2 | Общестроительные работы | 0 |  | 1 | 46001 | Реконструкция зданий и сооружений | ФЕР-46 |  |  |  | 131072 | 59.97 | 0 | 0 | 0 | 59.97 | 7.03 | 0 | 0 | [17 empty] | 0 | 0 | 0 | *0,9 | *0,85 |  |  | 99 | 59.5 |  |  |  |  | 0 |  | -1538653277 | 2 | 1 | -2 | 0 | 0 | 0 | 23.31 | 23.31 | 0 | 0 |  | 0 | 3 | 0 |  | 0 | 1 | 0 |  |  | 0 | 0 | 0
17 | 1 | 860 | 852 | 67 | 46-03-015-01 | Устройство в кирпичных стенах борозд с использованием штробореза площадью сечения до 20 см2 | 100 м | 0.15 | 0 |  |  |  |  | 59.01 | 0 | 0 | 0 | 59.01 | 0 | 1.0545 | 0 | 0 | 58.42 | 35.41 |  | 16697019 | 59.97 | 0 | 0 | 0 | 59.97 | 0 | 7.03 | 0 | 0 | 59.97 | 0 | 0 | 0 | 59.97 | 0 | 7.03 | 0 | 0 | 99 | 60 | 1 | 1 |  |  | 6.56 | 6.56 | 6.56 | 6.56 |  |  |  |  | 0 | 1 | ФЕР-2001, 46-03-015-01, приказ Минстроя России №886/пр от 15.06.2017 |  |  | 46001 | 0 |  | 0 | 2 | 0 | 6.56 | 1 | 1 | 1 | 1 | 1 |  | 110 | 70 |  |  |  |  | 0 | 0 | [5 empty] | 0 |  | 0 | 59.01 | 0 | 0 | 0 | 393.4032 | 0 | 7.03 | 0 | 0 | 58.4199 | 35.406 | [13 empty] | 0 | 0 | 1 | 1 |  |  |  | 1003 | 100 м | 100 м | 100 | [6 empty] | 16510555 | 2 | Общестроительные работы | 0 |  | 1 | 46001 | Реконструкция зданий и сооружений | ФЕР-46 |  |  |  | 131072 | 59.97 | 0 | 0 | 0 | 59.97 | 7.03 | 0 | 0 | [17 empty] | 0 | 0 | 0 | *0,9 | *0,85 |  |  | 99 | 59.5 |  |  |  |  | 0 |  | -1538653277 | 1 | 1 | 4 | 0 | 0 | 0 | 152.84 | 152.84 | 0 | 0 |  | 0 | 3 | 0 |  | 0 | 1 | 0 |  |  | 0 | 0 | 0
17 | 1 | 879 | 866 | 68 | 16-04-005-01 | Прокладка внутренних трубопроводов водоснабжения и отопления из полипропиленовых труб 20 мм | 100 м | 0.455 | 0 |  |  |  |  | 766.02 | 17.27 | 266.32 | 0.05 | 482.43 | 0 | 50.7291 | 0.0056875 | 0 | 554.85 | 342.56 |  | 16697018 | 1683.57 | 37.96 | 585.32 | 0.11 | 1060.29 | 0 | 111.4925 | 0.0125 | 0 | 1428.21 | 37.96 | 468.26 | 0.09 | 921.99 | 0 | 96.95 | 0.01 | 0 | 115 | 71 | 1 | 1 |  |  | 1 | 1 | 1 | 1 |  |  |  |  | 0 | 1 | ФЕР-2001, 16-04-005-01, приказ Минстроя России №886/пр от 15.06.2017 |  |  | 16001 | 0 |  | 0 | 2 | 0 | 1 | 1 | 1 | 1 | 1 | 1 |  | 128 | 83 |  |  |  |  | 0 | 0 | [5 empty] | 0 | Поправка: МДС 81-35.2004, п.4.7 Наименование: Работы, выполняемые при реконструкции зданий и сооружений работы, аналогичные технологическим процессам в новом строительстве (в том числе возведение новых конструктивных элементов) стоимость которых определена по соответствующим сборникам ФЕР, кроме сборника № 46 «Работы при реконструкции зданий и сооружений» | 0 | 766.02 | 37.96 | 585.32 | 0.11 | 1060.29 | 0 | 111.4925 | 0.0125 | 0 | 554.852 | 342.5608 |  |  |  |  | )*1,25 | )*1,25 | )*1,15 |  | )*1,15 | )*1,25 |  |  |  | 0 | 0 | 1 | 1 |  |  |  | 1003 | 100 м | 100 м | 100 | [6 empty] | 16510514 | 2 | Общестроительные работы | 0 |  | 1 | 16001 | Трубопроводы внутренние | ФЕР-16 |  | Поправка: МДС 81-35.2004, п.4.7 |  | 131072 | 1428.21 | 37.96 | 468.26 | 0.09 | 921.99 | 96.95 | 0.01 | 0 | [17 empty] | 0 | 0 | 0 | *0,9 | *0,85 |  |  | 115.2 | 70.55 |  |  |  |  | 0 |  | -93700583 | 2 | 1 | -2 | 0 | 0 | 0 | 1663.43 | 1663.43 | 0 | 0 |  | 0 | 3 | 0 |  | 0 | 1 | 0 |  |  | 0 | 0 | 0
17 | 1 | 898 | 880 | 68 | 16-04-005-01 | Прокладка внутренних трубопроводов водоснабжения и отопления из полипропиленовых труб 20 мм | 100 м | 0.455 | 0 |  |  |  |  | 5025.11 | 113.3 | 1747.06 | 0.33 | 3164.75 | 0 | 50.7291 | 0.0056875 | 0 | 3639.84 | 2247.21 |  | 16697019 | 1683.57 | 37.96 | 585.32 | 0.11 | 1060.29 | 0 | 111.4925 | 0.0125 | 0 | 1428.21 | 37.96 | 468.26 | 0.09 | 921.99 | 0 | 96.95 | 0.01 | 0 | 115 | 71 | 1 | 1 |  |  | 6.56 | 6.56 | 6.56 | 6.56 |  |  |  |  | 0 | 1 | ФЕР-2001, 16-04-005-01, приказ Минстроя России №886/пр от 15.06.2017 |  |  | 16001 | 0 |  | 0 | 2 | 0 | 6.56 | 1 | 1 | 1 | 1 | 1 |  | 128 | 83 |  |  |  |  | 0 | 0 | [5 empty] | 0 | Поправка: МДС 81-35.2004, п.4.7 Наименование: Работы, выполняемые при реконструкции зданий и сооружений работы, аналогичные технологическим процессам в новом строительстве (в том числе возведение новых конструктивных элементов) стоимость которых определена по соответствующим сборникам ФЕР, кроме сборника № 46 «Работы при реконструкции зданий и сооружений» | 0 | 5025.11 | 249.0176 | 3839.6992 | 0.7216 | 6955.5024 | 0 | 111.4925 | 0.0125 | 0 | 3639.842 | 2247.2068 |  |  |  |  | )*1,25 | )*1,25 | )*1,15 |  | )*1,15 | )*1,25 |  |  |  | 0 | 0 | 1 | 1 |  |  |  | 1003 | 100 м | 100 м | 100 | [6 empty] | 16510514 | 2 | Общестроительные работы | 0 |  | 1 | 16001 | Трубопроводы внутренние | ФЕР-16 |  | Поправка: МДС 81-35.2004, п.4.7 |  | 131072 | 1428.21 | 37.96 | 468.26 | 0.09 | 921.99 | 96.95 | 0.01 | 0 | [17 empty] | 0 | 0 | 0 | *0,9 | *0,85 |  |  | 115.2 | 70.55 |  |  |  |  | 0 |  | -93700583 | 1 | 1 | 4 | 0 | 0 | 0 | 10912.16 | 10912.16 | 0 | 0 |  | 0 | 3 | 0 |  | 0 | 1 | 0 |  |  | 0 | 0 | 0
18 | 1 | 871 |  | 68,1 | 18.1.09.06-0069 | Кран шаровый муфтовый Valtec для воды диаметром 20 мм, тип в/н | шт. | 36 | 79.1209 |  |  |  |  | 1656.72 | 1656.72 | 0 | 0 | 0 | 0 | 0 | 0 | 0 | 0 | 0 |  | 16697018 | 46.02 | 46.02 | 0 | 0 | 0 | 0 | 0 | 0 | 0 | 46.02 | 46.02 | 0 | 0 | 0 | 0 | 0 | 0 | 0 | 115 | 71 | 1 | 1 |  |  | 1 | 1 | 1 | 1 |  |  |  |  | 3 | 1 | ФССЦ-2001, 18.1.09.06-0069, приказ Минстроя России №1039/пр от 30.12.2016г. |  |  | 16001 | 0 |  | 0 | 2 | 0 | 1 | 1 | 1 | 1 | 1 | 1 |  | 128 | 83 |  |  |  |  | 0 | 0 | [5 empty] | 0 |  | 0 | 1656.72 | 46.02 | 0 | 0 | 0 | 0 | 0 | 0 | 0 | 0 | 0 | [13 empty] | 0 | 0 | 1 | 1 |  |  |  | 1010 | шт. | шт. | 1 | [6 empty] | 16510514 | 2 | Общестроительные работы | 0 |  | 1 | 16001 | Трубопроводы внутренние | ФЕР-16 |  |  |  | 0 | 46.02 | 46.02 | 0 | 0 | 0 | 0 | 0 | [18 empty] | 0 | 0 | 0 | *0,9 | *0,85 |  |  | 115.2 | 70.55 |  |  |  |  | 0 |  | 177461773 | 2 | 1 | -2 | 0 | 0 | 0 | 1656.72 | 1656.72 | 0 | 0 |  | 0 | 3 | 0 |  | 0 | 1 | 0 |  |  | 0 | 0 | 0
18 | 1 | 890 |  | 68,1 | 18.1.09.06-0069 | Кран шаровый муфтовый Valtec для воды диаметром 20 мм, тип в/н | шт. | 36 | 79.1209 |  |  |  |  | 10868.08 | 10868.08 | 0 | 0 | 0 | 0 | 0 | 0 | 0 | 0 | 0 |  | 16697019 | 46.02 | 46.02 | 0 | 0 | 0 | 0 | 0 | 0 | 0 | 46.02 | 46.02 | 0 | 0 | 0 | 0 | 0 | 0 | 0 | 115 | 71 | 1 | 1 |  |  | 6.56 | 1 | 1 | 6.56 |  |  |  |  | 3 | 1 | ФССЦ-2001, 18.1.09.06-0069, приказ Минстроя России №1039/пр от 30.12.2016г. |  |  | 16001 | 0 |  | 0 | 2 | 0 | 1 | 1 | 1 | 1 | 1 | 1 |  | 128 | 83 |  |  |  |  | 0 | 0 | [5 empty] | 0 |  | 0 | 10868.08 | 301.8912 | 0 | 0 | 0 | 0 | 0 | 0 | 0 | 0 | 0 | [13 empty] | 0 | 0 | 1 | 1 |  |  |  | 1010 | шт. | шт. | 1 | [6 empty] | 16510514 | 2 | Общестроительные работы | 0 |  | 1 | 16001 | Трубопроводы внутренние | ФЕР-16 |  |  |  | 0 | 46.02 | 46.02 | 0 | 0 | 0 | 0 | 0 | [18 empty] | 0 | 0 | 0 | *0,9 | *0,85 |  |  | 115.2 | 70.55 |  |  |  |  | 0 |  | 177461773 | 1 | 1 | 4 | 0 | 0 | 0 | 10868.08 | 10868.08 | 0 | 0 |  | 0 | 3 | 0 |  | 0 | 1 | 0 |  |  | 0 | 0 | 0
18 | 1 | 872 |  | 68,2 | 18.1.09.06-0070 | Кран шаровый муфтовый Valtec для воды диаметром 20 мм, тип н/н | шт. | 35 | 76.9231 |  |  |  |  | 1828.75 | 1828.75 | 0 | 0 | 0 | 0 | 0 | 0 | 0 | 0 | 0 |  | 16697018 | 52.25 | 52.25 | 0 | 0 | 0 | 0 | 0 | 0 | 0 | 52.25 | 52.25 | 0 | 0 | 0 | 0 | 0 | 0 | 0 | 115 | 71 | 1 | 1 |  |  | 1 | 1 | 1 | 1 |  |  |  |  | 3 | 1 | ФССЦ-2001, 18.1.09.06-0070, приказ Минстроя России №1039/пр от 30.12.2016г. |  |  | 16001 | 0 |  | 0 | 2 | 0 | 1 | 1 | 1 | 1 | 1 | 1 |  | 128 | 83 |  |  |  |  | 0 | 0 | [5 empty] | 0 |  | 0 | 1828.75 | 52.25 | 0 | 0 | 0 | 0 | 0 | 0 | 0 | 0 | 0 | [13 empty] | 0 | 0 | 1 | 1 |  |  |  | 1010 | шт. | шт. | 1 | [6 empty] | 16510514 | 2 | Общестроительные работы | 0 |  | 1 | 16001 | Трубопроводы внутренние | ФЕР-16 |  |  |  | 0 | 52.25 | 52.25 | 0 | 0 | 0 | 0 | 0 | [18 empty] | 0 | 0 | 0 | *0,9 | *0,85 |  |  | 115.2 | 70.55 |  |  |  |  | 0 |  | 242382096 | 2 | 1 | -2 | 0 | 0 | 0 | 1828.75 | 1828.75 | 0 | 0 |  | 0 | 3 | 0 |  | 0 | 1 | 0 |  |  | 0 | 0 | 0
18 | 1 | 891 |  | 68,2 | 18.1.09.06-0070 | Кран шаровый муфтовый Valtec для воды диаметром 20 мм, тип н/н | шт. | 35 | 76.9231 |  |  |  |  | 11996.6 | 11996.6 | 0 | 0 | 0 | 0 | 0 | 0 | 0 | 0 | 0 |  | 16697019 | 52.25 | 52.25 | 0 | 0 | 0 | 0 | 0 | 0 | 0 | 52.25 | 52.25 | 0 | 0 | 0 | 0 | 0 | 0 | 0 | 115 | 71 | 1 | 1 |  |  | 6.56 | 1 | 1 | 6.56 |  |  |  |  | 3 | 1 | ФССЦ-2001, 18.1.09.06-0070, приказ Минстроя России №1039/пр от 30.12.2016г. |  |  | 16001 | 0 |  | 0 | 2 | 0 | 1 | 1 | 1 | 1 | 1 | 1 |  | 128 | 83 |  |  |  |  | 0 | 0 | [5 empty] | 0 |  | 0 | 11996.6 | 342.76 | 0 | 0 | 0 | 0 | 0 | 0 | 0 | 0 | 0 | [13 empty] | 0 | 0 | 1 | 1 |  |  |  | 1010 | шт. | шт. | 1 | [6 empty] | 16510514 | 2 | Общестроительные работы | 0 |  | 1 | 16001 | Трубопроводы внутренние | ФЕР-16 |  |  |  | 0 | 52.25 | 52.25 | 0 | 0 | 0 | 0 | 0 | [18 empty] | 0 | 0 | 0 | *0,9 | *0,85 |  |  | 115.2 | 70.55 |  |  |  |  | 0 |  | 242382096 | 1 | 1 | 4 | 0 | 0 | 0 | 11996.6 | 11996.6 | 0 | 0 |  | 0 | 3 | 0 |  | 0 | 1 | 0 |  |  | 0 | 0 | 0
18 | 1 | 875 |  | 68,3 | 24.1.02.01-0113 | Хомуты для крепления труб | шт. | 65.065 | 143 |  |  |  |  | 526.38 | 526.38 | 0 | 0 | 0 | 0 | 0 | 0 | 0 | 0 | 0 |  | 16697018 | 8.09 | 8.09 | 0 | 0 | 0 | 0 | 0 | 0 | 0 | 8.09 | 8.09 | 0 | 0 | 0 | 0 | 0 | 0 | 0 | 115 | 71 | 1 | 1 |  |  | 1 | 1 | 1 | 1 |  |  |  |  | 3 | 1 | ФССЦ-2001, 24.1.02.01-0113, приказ Минстроя России №1039/пр от 30.12.2016г. |  |  | 16001 | 0 |  | 0 | 2 | 0 | 1 | 1 | 1 | 1 | 1 | 1 |  | 128 | 83 |  |  |  |  | 0 | 0 | [5 empty] | 0 |  | 0 | 526.38 | 8.09 | 0 | 0 | 0 | 0 | 0 | 0 | 0 | 0 | 0 | [13 empty] | 0 | 0 | 1 | 1 |  |  |  | 1010 | шт. | шт. | 1 | [6 empty] | 16510514 | 2 | Общестроительные работы | 0 |  | 1 | 16001 | Трубопроводы внутренние | ФЕР-16 |  |  |  | 0 | 8.09 | 8.09 | 0 | 0 | 0 | 0 | 0 | [18 empty] | 0 | 0 | 0 | *0,9 | *0,85 |  |  | 115.2 | 70.55 |  |  |  |  | 0 |  | -697268462 | 2 | 1 | -2 | 0 | 0 | 0 | 526.38 | 526.38 | 0 | 0 |  | 0 | 3 | 0 |  | 0 | 1 | 0 |  |  | 0 | 0 | 0
18 | 1 | 894 |  | 68,3 | 24.1.02.01-0113 | Хомуты для крепления труб | шт. | 65.065 | 143 |  |  |  |  | 3453.03 | 3453.03 | 0 | 0 | 0 | 0 | 0 | 0 | 0 | 0 | 0 |  | 16697019 | 8.09 | 8.09 | 0 | 0 | 0 | 0 | 0 | 0 | 0 | 8.09 | 8.09 | 0 | 0 | 0 | 0 | 0 | 0 | 0 | 115 | 71 | 1 | 1 |  |  | 6.56 | 1 | 1 | 6.56 |  |  |  |  | 3 | 1 | ФССЦ-2001, 24.1.02.01-0113, приказ Минстроя России №1039/пр от 30.12.2016г. |  |  | 16001 | 0 |  | 0 | 2 | 0 | 1 | 1 | 1 | 1 | 1 | 1 |  | 128 | 83 |  |  |  |  | 0 | 0 | [5 empty] | 0 |  | 0 | 3453.03 | 53.0704 | 0 | 0 | 0 | 0 | 0 | 0 | 0 | 0 | 0 | [13 empty] | 0 | 0 | 1 | 1 |  |  |  | 1010 | шт. | шт. | 1 | [6 empty] | 16510514 | 2 | Общестроительные работы | 0 |  | 1 | 16001 | Трубопроводы внутренние | ФЕР-16 |  |  |  | 0 | 8.09 | 8.09 | 0 | 0 | 0 | 0 | 0 | [18 empty] | 0 | 0 | 0 | *0,9 | *0,85 |  |  | 115.2 | 70.55 |  |  |  |  | 0 |  | -697268462 | 1 | 1 | 4 | 0 | 0 | 0 | 3453.03 | 3453.03 | 0 | 0 |  | 0 | 3 | 0 |  | 0 | 1 | 0 |  |  | 0 | 0 | 0
18 | 1 | 878 |  | 68,4 | 24.3.05.15-0191 | Тройник полипропиленовый соединительный диаметром 20 мм | 10 шт. | 3 | 6.5934 |  |  |  |  | 18.57 | 18.57 | 0 | 0 | 0 | 0 | 0 | 0 | 0 | 0 | 0 |  | 16697018 | 6.19 | 6.19 | 0 | 0 | 0 | 0 | 0 | 0 | 0 | 6.19 | 6.19 | 0 | 0 | 0 | 0 | 0 | 0 | 0 | 115 | 71 | 1 | 1 |  |  | 1 | 1 | 1 | 1 |  |  |  |  | 3 | 1 | ФССЦ-2001, 24.3.05.15-0191, приказ Минстроя России №1039/пр от 30.12.2016г. |  |  | 16001 | 0 |  | 0 | 2 | 0 | 1 | 1 | 1 | 1 | 1 | 1 |  | 128 | 83 |  |  |  |  | 0 | 0 | [5 empty] | 0 |  | 0 | 18.57 | 6.19 | 0 | 0 | 0 | 0 | 0 | 0 | 0 | 0 | 0 | [13 empty] | 0 | 0 | 1 | 1 |  |  |  | 1010 | 10 шт. | 10 шт. | 10 | [6 empty] | 16510514 | 2 | Общестроительные работы | 0 |  | 1 | 16001 | Трубопроводы внутренние | ФЕР-16 |  |  |  | 0 | 6.19 | 6.19 | 0 | 0 | 0 | 0 | 0 | [18 empty] | 0 | 0 | 0 | *0,9 | *0,85 |  |  | 115.2 | 70.55 |  |  |  |  | 0 |  | 1947919515 | 2 | 1 | -2 | 0 | 0 | 0 | 18.57 | 18.57 | 0 | 0 |  | 0 | 3 | 0 |  | 0 | 1 | 0 |  |  | 0 | 0 | 0
18 | 1 | 897 |  | 68,4 | 24.3.05.15-0191 | Тройник полипропиленовый соединительный диаметром 20 мм | 10 шт. | 3 | 6.5934 |  |  |  |  | 121.82 | 121.82 | 0 | 0 | 0 | 0 | 0 | 0 | 0 | 0 | 0 |  | 16697019 | 6.19 | 6.19 | 0 | 0 | 0 | 0 | 0 | 0 | 0 | 6.19 | 6.19 | 0 | 0 | 0 | 0 | 0 | 0 | 0 | 115 | 71 | 1 | 1 |  |  | 6.56 | 1 | 1 | 6.56 |  |  |  |  | 3 | 1 | ФССЦ-2001, 24.3.05.15-0191, приказ Минстроя России №1039/пр от 30.12.2016г. |  |  | 16001 | 0 |  | 0 | 2 | 0 | 1 | 1 | 1 | 1 | 1 | 1 |  | 128 | 83 |  |  |  |  | 0 | 0 | [5 empty] | 0 |  | 0 | 121.82 | 40.6064 | 0 | 0 | 0 | 0 | 0 | 0 | 0 | 0 | 0 | [13 empty] | 0 | 0 | 1 | 1 |  |  |  | 1010 | 10 шт. | 10 шт. | 10 | [6 empty] | 16510514 | 2 | Общестроительные работы | 0 |  | 1 | 16001 | Трубопроводы внутренние | ФЕР-16 |  |  |  | 0 | 6.19 | 6.19 | 0 | 0 | 0 | 0 | 0 | [18 empty] | 0 | 0 | 0 | *0,9 | *0,85 |  |  | 115.2 | 70.55 |  |  |  |  | 0 |  | 1947919515 | 1 | 1 | 4 | 0 | 0 | 0 | 121.82 | 121.82 | 0 | 0 |  | 0 | 3 | 0 |  | 0 | 1 | 0 |  |  | 0 | 0 | 0
18 | 1 | 876 |  | 68,5 | 24.3.02.01-0012 | Трубопроводы напорные из полипропилена PPRS с гильзами и креплениями для холодного и горячего водоснабжения PN20 SDR 6, диаметром 20 мм, толщина стенки 3,4 мм | м | 45.5 | 100 |  |  |  |  | 445.45 | 445.45 | 0 | 0 | 0 | 0 | 0 | 0 | 0 | 0 | 0 |  | 16697018 | 9.79 | 9.79 | 0 | 0 | 0 | 0 | 0 | 0 | 0 | 9.79 | 9.79 | 0 | 0 | 0 | 0 | 0 | 0 | 0 | 115 | 71 | 1 | 1 |  |  | 1 | 1 | 1 | 1 |  |  |  |  | 3 | 1 | ФССЦ-2001, 24.3.02.01-0012, приказ Минстроя России №1039/пр от 30.12.2016г. |  |  | 16001 | 0 |  | 0 | 2 | 0 | 1 | 1 | 1 | 1 | 1 | 1 |  | 128 | 83 |  |  |  |  | 0 | 0 | [5 empty] | 0 |  | 0 | 445.45 | 9.79 | 0 | 0 | 0 | 0 | 0 | 0 | 0 | 0 | 0 | [13 empty] | 0 | 0 | 1 | 1 |  |  |  | 1003 | м | м | 1 | [6 empty] | 16510514 | 2 | Общестроительные работы | 0 |  | 1 | 16001 | Трубопроводы внутренние | ФЕР-16 |  |  |  | 0 | 9.79 | 9.79 | 0 | 0 | 0 | 0 | 0 | [18 empty] | 0 | 0 | 0 | *0,9 | *0,85 |  |  | 115.2 | 70.55 |  |  |  |  | 0 |  | -1238824711 | 2 | 1 | -2 | 0 | 0 | 0 | 445.45 | 445.45 | 0 | 0 |  | 0 | 3 | 0 |  | 0 | 1 | 0 |  |  | 0 | 0 | 0
18 | 1 | 895 |  | 68,5 | 24.3.02.01-0012 | Трубопроводы напорные из полипропилена PPRS с гильзами и креплениями для холодного и горячего водоснабжения PN20 SDR 6, диаметром 20 мм, толщина стенки 3,4 мм | м | 45.5 | 100 |  |  |  |  | 2922.12 | 2922.12 | 0 | 0 | 0 | 0 | 0 | 0 | 0 | 0 | 0 |  | 16697019 | 9.79 | 9.79 | 0 | 0 | 0 | 0 | 0 | 0 | 0 | 9.79 | 9.79 | 0 | 0 | 0 | 0 | 0 | 0 | 0 | 115 | 71 | 1 | 1 |  |  | 6.56 | 1 | 1 | 6.56 |  |  |  |  | 3 | 1 | ФССЦ-2001, 24.3.02.01-0012, приказ Минстроя России №1039/пр от 30.12.2016г. |  |  | 16001 | 0 |  | 0 | 2 | 0 | 1 | 1 | 1 | 1 | 1 | 1 |  | 128 | 83 |  |  |  |  | 0 | 0 | [5 empty] | 0 |  | 0 | 2922.12 | 64.2224 | 0 | 0 | 0 | 0 | 0 | 0 | 0 | 0 | 0 | [13 empty] | 0 | 0 | 1 | 1 |  |  |  | 1003 | м | м | 1 | [6 empty] | 16510514 | 2 | Общестроительные работы | 0 |  | 1 | 16001 | Трубопроводы внутренние | ФЕР-16 |  |  |  | 0 | 9.79 | 9.79 | 0 | 0 | 0 | 0 | 0 | [18 empty] | 0 | 0 | 0 | *0,9 | *0,85 |  |  | 115.2 | 70.55 |  |  |  |  | 0 |  | -1238824711 | 1 | 1 | 4 | 0 | 0 | 0 | 2922.12 | 2922.12 | 0 | 0 |  | 0 | 3 | 0 |  | 0 | 1 | 0 |  |  | 0 | 0 | 0
18 | 1 | 879 |  | 68,6 | 24.3.05.16-0131 | Угольник 90 град. полипропиленовый диаметром 20 мм | 10 шт. | 3.6 | 7.9121 |  |  |  |  | 25.6 | 25.6 | 0 | 0 | 0 | 0 | 0 | 0 | 0 | 0 | 0 |  | 16697018 | 7.11 | 7.11 | 0 | 0 | 0 | 0 | 0 | 0 | 0 | 7.11 | 7.11 | 0 | 0 | 0 | 0 | 0 | 0 | 0 | 115 | 71 | 1 | 1 |  |  | 1 | 1 | 1 | 1 |  |  |  |  | 3 | 1 | ФССЦ-2001, 24.3.05.16-0131, приказ Минстроя России №1039/пр от 30.12.2016г. |  |  | 16001 | 0 |  | 0 | 2 | 0 | 1 | 1 | 1 | 1 | 1 | 1 |  | 128 | 83 |  |  |  |  | 0 | 0 | [5 empty] | 0 |  | 0 | 25.6 | 7.11 | 0 | 0 | 0 | 0 | 0 | 0 | 0 | 0 | 0 | [13 empty] | 0 | 0 | 1 | 1 |  |  |  | 1010 | 10 шт. | 10 шт. | 10 | [6 empty] | 16510514 | 2 | Общестроительные работы | 0 |  | 1 | 16001 | Трубопроводы внутренние | ФЕР-16 |  |  |  | 0 | 7.11 | 7.11 | 0 | 0 | 0 | 0 | 0 | [18 empty] | 0 | 0 | 0 | *0,9 | *0,85 |  |  | 115.2 | 70.55 |  |  |  |  | 0 |  | 208015540 | 2 | 1 | -2 | 0 | 0 | 0 | 25.6 | 25.6 | 0 | 0 |  | 0 | 3 | 0 |  | 0 | 1 | 0 |  |  | 0 | 0 | 0
18 | 1 | 898 |  | 68,6 | 24.3.05.16-0131 | Угольник 90 град. полипропиленовый диаметром 20 мм | 10 шт. | 3.6 | 7.9121 |  |  |  |  | 167.91 | 167.91 | 0 | 0 | 0 | 0 | 0 | 0 | 0 | 0 | 0 |  | 16697019 | 7.11 | 7.11 | 0 | 0 | 0 | 0 | 0 | 0 | 0 | 7.11 | 7.11 | 0 | 0 | 0 | 0 | 0 | 0 | 0 | 115 | 71 | 1 | 1 |  |  | 6.56 | 1 | 1 | 6.56 |  |  |  |  | 3 | 1 | ФССЦ-2001, 24.3.05.16-0131, приказ Минстроя России №1039/пр от 30.12.2016г. |  |  | 16001 | 0 |  | 0 | 2 | 0 | 1 | 1 | 1 | 1 | 1 | 1 |  | 128 | 83 |  |  |  |  | 0 | 0 | [5 empty] | 0 |  | 0 | 167.91 | 46.6416 | 0 | 0 | 0 | 0 | 0 | 0 | 0 | 0 | 0 | [13 empty] | 0 | 0 | 1 | 1 |  |  |  | 1010 | 10 шт. | 10 шт. | 10 | [6 empty] | 16510514 | 2 | Общестроительные работы | 0 |  | 1 | 16001 | Трубопроводы внутренние | ФЕР-16 |  |  |  | 0 | 7.11 | 7.11 | 0 | 0 | 0 | 0 | 0 | [18 empty] | 0 | 0 | 0 | *0,9 | *0,85 |  |  | 115.2 | 70.55 |  |  |  |  | 0 |  | 208015540 | 1 | 1 | 4 | 0 | 0 | 0 | 167.91 | 167.91 | 0 | 0 |  | 0 | 3 | 0 |  | 0 | 1 | 0 |  |  | 0 | 0 | 0
18 | 1 | 873 |  | 68,7 | 18.5.08.10-0005 | Планка монтажная ИГЛ БИР ПЕКС (Eagle BP) для скрытого монтажа двух водорозеток с межосевым расстоянием 70 и 150 мм | шт. | 15 | 32.967 |  |  |  |  | 351.45 | 351.45 | 0 | 0 | 0 | 0 | 0 | 0 | 0 | 0 | 0 |  | 16697018 | 23.43 | 23.43 | 0 | 0 | 0 | 0 | 0 | 0 | 0 | 23.43 | 23.43 | 0 | 0 | 0 | 0 | 0 | 0 | 0 | 115 | 71 | 1 | 1 |  |  | 1 | 1 | 1 | 1 |  |  |  |  | 3 | 1 | ФССЦ-2001, 18.5.08.10-0005, приказ Минстроя России №1039/пр от 30.12.2016г. |  |  | 16001 | 0 |  | 0 | 2 | 0 | 1 | 1 | 1 | 1 | 1 | 1 |  | 128 | 83 |  |  |  |  | 0 | 0 | [5 empty] | 0 |  | 0 | 351.45 | 23.43 | 0 | 0 | 0 | 0 | 0 | 0 | 0 | 0 | 0 | [13 empty] | 0 | 0 | 1 | 1 |  |  |  | 1010 | шт. | шт. | 1 | [6 empty] | 16510514 | 2 | Общестроительные работы | 0 |  | 1 | 16001 | Трубопроводы внутренние | ФЕР-16 |  |  |  | 0 | 23.43 | 23.43 | 0 | 0 | 0 | 0 | 0 | [18 empty] | 0 | 0 | 0 | *0,9 | *0,85 |  |  | 115.2 | 70.55 |  |  |  |  | 0 |  | -2055173429 | 2 | 1 | -2 | 0 | 0 | 0 | 351.45 | 351.45 | 0 | 0 |  | 0 | 3 | 0 |  | 0 | 1 | 0 |  |  | 0 | 0 | 0
18 | 1 | 892 |  | 68,7 | 18.5.08.10-0005 | Планка монтажная ИГЛ БИР ПЕКС (Eagle BP) для скрытого монтажа двух водорозеток с межосевым расстоянием 70 и 150 мм | шт. | 15 | 32.967 |  |  |  |  | 2305.51 | 2305.51 | 0 | 0 | 0 | 0 | 0 | 0 | 0 | 0 | 0 |  | 16697019 | 23.43 | 23.43 | 0 | 0 | 0 | 0 | 0 | 0 | 0 | 23.43 | 23.43 | 0 | 0 | 0 | 0 | 0 | 0 | 0 | 115 | 71 | 1 | 1 |  |  | 6.56 | 1 | 1 | 6.56 |  |  |  |  | 3 | 1 | ФССЦ-2001, 18.5.08.10-0005, приказ Минстроя России №1039/пр от 30.12.2016г. |  |  | 16001 | 0 |  | 0 | 2 | 0 | 1 | 1 | 1 | 1 | 1 | 1 |  | 128 | 83 |  |  |  |  | 0 | 0 | [5 empty] | 0 |  | 0 | 2305.51 | 153.7008 | 0 | 0 | 0 | 0 | 0 | 0 | 0 | 0 | 0 | [13 empty] | 0 | 0 | 1 | 1 |  |  |  | 1010 | шт. | шт. | 1 | [6 empty] | 16510514 | 2 | Общестроительные работы | 0 |  | 1 | 16001 | Трубопроводы внутренние | ФЕР-16 |  |  |  | 0 | 23.43 | 23.43 | 0 | 0 | 0 | 0 | 0 | [18 empty] | 0 | 0 | 0 | *0,9 | *0,85 |  |  | 115.2 | 70.55 |  |  |  |  | 0 |  | -2055173429 | 1 | 1 | 4 | 0 | 0 | 0 | 2305.51 | 2305.51 | 0 | 0 |  | 0 | 3 | 0 |  | 0 | 1 | 0 |  |  | 0 | 0 | 0
18 | 1 | 874 |  | 68,8 | 23.8.01.01-0022 | Водорозетка напрессовочная ИГЛ БИР ПЕКС "Стандарт" (Eagle BP), размером 1/2"х20 (2,8) мм | 10 шт. | 0.1 | 0.21978 |  |  |  |  | 30.6 | 30.6 | 0 | 0 | 0 | 0 | 0 | 0 | 0 | 0 | 0 |  | 16697018 | 306.01 | 306.01 | 0 | 0 | 0 | 0 | 0 | 0 | 0 | 306.01 | 306.01 | 0 | 0 | 0 | 0 | 0 | 0 | 0 | 115 | 71 | 1 | 1 |  |  | 1 | 1 | 1 | 1 |  |  |  |  | 3 | 1 | ФССЦ-2001, 23.8.01.01-0022, приказ Минстроя России №1039/пр от 30.12.2016г. |  |  | 16001 | 0 |  | 0 | 2 | 0 | 1 | 1 | 1 | 1 | 1 | 1 |  | 128 | 83 |  |  |  |  | 0 | 0 | [5 empty] | 0 |  | 0 | 30.6 | 306.01 | 0 | 0 | 0 | 0 | 0 | 0 | 0 | 0 | 0 | [13 empty] | 0 | 0 | 1 | 1 |  |  |  | 1010 | 10 шт. | 10 шт. | 10 | [6 empty] | 16510514 | 2 | Общестроительные работы | 0 |  | 1 | 16001 | Трубопроводы внутренние | ФЕР-16 |  |  |  | 0 | 306.01 | 306.01 | 0 | 0 | 0 | 0 | 0 | [18 empty] | 0 | 0 | 0 | *0,9 | *0,85 |  |  | 115.2 | 70.55 |  |  |  |  | 0 |  | -559133051 | 2 | 1 | -2 | 0 | 0 | 0 | 30.6 | 30.6 | 0 | 0 |  | 0 | 3 | 0 |  | 0 | 1 | 0 |  |  | 0 | 0 | 0
18 | 1 | 893 |  | 68,8 | 23.8.01.01-0022 | Водорозетка напрессовочная ИГЛ БИР ПЕКС "Стандарт" (Eagle BP), размером 1/2"х20 (2,8) мм | 10 шт. | 0.1 | 0.21978 |  |  |  |  | 200.74 | 200.74 | 0 | 0 | 0 | 0 | 0 | 0 | 0 | 0 | 0 |  | 16697019 | 306.01 | 306.01 | 0 | 0 | 0 | 0 | 0 | 0 | 0 | 306.01 | 306.01 | 0 | 0 | 0 | 0 | 0 | 0 | 0 | 115 | 71 | 1 | 1 |  |  | 6.56 | 1 | 1 | 6.56 |  |  |  |  | 3 | 1 | ФССЦ-2001, 23.8.01.01-0022, приказ Минстроя России №1039/пр от 30.12.2016г. |  |  | 16001 | 0 |  | 0 | 2 | 0 | 1 | 1 | 1 | 1 | 1 | 1 |  | 128 | 83 |  |  |  |  | 0 | 0 | [5 empty] | 0 |  | 0 | 200.74 | 2007.4256 | 0 | 0 | 0 | 0 | 0 | 0 | 0 | 0 | 0 | [13 empty] | 0 | 0 | 1 | 1 |  |  |  | 1010 | 10 шт. | 10 шт. | 10 | [6 empty] | 16510514 | 2 | Общестроительные работы | 0 |  | 1 | 16001 | Трубопроводы внутренние | ФЕР-16 |  |  |  | 0 | 306.01 | 306.01 | 0 | 0 | 0 | 0 | 0 | [18 empty] | 0 | 0 | 0 | *0,9 | *0,85 |  |  | 115.2 | 70.55 |  |  |  |  | 0 |  | -559133051 | 1 | 1 | 4 | 0 | 0 | 0 | 200.74 | 200.74 | 0 | 0 |  | 0 | 3 | 0 |  | 0 | 1 | 0 |  |  | 0 | 0 | 0
18 | 1 | 877 |  | 68,9 | 24.3.05.07-0063 | Муфта полипропиленовая комбинированная, с внутренней резьбой, разъемная диаметром 20х3/4" | 10 шт. | 10.6 | 23.2967 |  |  |  |  | 2103.04 | 2103.04 | 0 | 0 | 0 | 0 | 0 | 0 | 0 | 0 | 0 |  | 16697018 | 198.4 | 198.4 | 0 | 0 | 0 | 0 | 0 | 0 | 0 | 198.4 | 198.4 | 0 | 0 | 0 | 0 | 0 | 0 | 0 | 115 | 71 | 1 | 1 |  |  | 1 | 1 | 1 | 1 |  |  |  |  | 3 | 1 | ФССЦ-2001, 24.3.05.07-0063, приказ Минстроя России №1039/пр от 30.12.2016г. |  |  | 16001 | 0 |  | 0 | 2 | 0 | 1 | 1 | 1 | 1 | 1 | 1 |  | 128 | 83 |  |  |  |  | 0 | 0 | [5 empty] | 0 |  | 0 | 2103.04 | 198.4 | 0 | 0 | 0 | 0 | 0 | 0 | 0 | 0 | 0 | [13 empty] | 0 | 0 | 1 | 1 |  |  |  | 1010 | 10 шт. | 10 шт. | 10 | [6 empty] | 16510514 | 2 | Общестроительные работы | 0 |  | 1 | 16001 | Трубопроводы внутренние | ФЕР-16 |  |  |  | 0 | 198.4 | 198.4 | 0 | 0 | 0 | 0 | 0 | [18 empty] | 0 | 0 | 0 | *0,9 | *0,85 |  |  | 115.2 | 70.55 |  |  |  |  | 0 |  | -1124440524 | 2 | 1 | -2 | 0 | 0 | 0 | 2103.04 | 2103.04 | 0 | 0 |  | 0 | 3 | 0 |  | 0 | 1 | 0 |  |  | 0 | 0 | 0
18 | 1 | 896 |  | 68,9 | 24.3.05.07-0063 | Муфта полипропиленовая комбинированная, с внутренней резьбой, разъемная диаметром 20х3/4" | 10 шт. | 10.6 | 23.2967 |  |  |  |  | 13795.94 | 13795.94 | 0 | 0 | 0 | 0 | 0 | 0 | 0 | 0 | 0 |  | 16697019 | 198.4 | 198.4 | 0 | 0 | 0 | 0 | 0 | 0 | 0 | 198.4 | 198.4 | 0 | 0 | 0 | 0 | 0 | 0 | 0 | 115 | 71 | 1 | 1 |  |  | 6.56 | 1 | 1 | 6.56 |  |  |  |  | 3 | 1 | ФССЦ-2001, 24.3.05.07-0063, приказ Минстроя России №1039/пр от 30.12.2016г. |  |  | 16001 | 0 |  | 0 | 2 | 0 | 1 | 1 | 1 | 1 | 1 | 1 |  | 128 | 83 |  |  |  |  | 0 | 0 | [5 empty] | 0 |  | 0 | 13795.94 | 1301.504 | 0 | 0 | 0 | 0 | 0 | 0 | 0 | 0 | 0 | [13 empty] | 0 | 0 | 1 | 1 |  |  |  | 1010 | 10 шт. | 10 шт. | 10 | [6 empty] | 16510514 | 2 | Общестроительные работы | 0 |  | 1 | 16001 | Трубопроводы внутренние | ФЕР-16 |  |  |  | 0 | 198.4 | 198.4 | 0 | 0 | 0 | 0 | 0 | [18 empty] | 0 | 0 | 0 | *0,9 | *0,85 |  |  | 115.2 | 70.55 |  |  |  |  | 0 |  | -1124440524 | 1 | 1 | 4 | 0 | 0 | 0 | 13795.94 | 13795.94 | 0 | 0 |  | 0 | 3 | 0 |  | 0 | 1 | 0 |  |  | 0 | 0 | 0
17 | 1 | 909 | 893 | 69 | 17-01-005-01 | Установка моек на одно отделение ранее демонтированных | 10 компл | 0.8 | 0 |  |  |  |  | 209.09 | 42.54 | 13.26 | 3.38 | 153.29 | 0 | 15.9344 | 0.27 | 0 | 180.17 | 111.24 |  | 16697018 | 261.36 | 53.17 | 16.58 | 4.23 | 191.61 | 0 | 19.918 | 0.3375 | 0 | 233.05 | 53.17 | 13.26 | 3.38 | 166.62 | 0 | 17.32 | 0.27 | 0 | 115 | 71 | 1 | 1 |  |  | 1 | 1 | 1 | 1 |  |  |  |  | 0 | 1 | ФЕР-2001, 17-01-005-01, приказ Минстроя России №1039/пр от 30.12.2016г. |  |  | 17001 | 0 |  | 0 | 2 | 0 | 1 | 1 | 1 | 1 | 1 | 1 |  | 128 | 83 |  |  |  |  | 0 | 0 | [5 empty] | 0 | Поправка: МДС 81-35.2004, п.4.7 Наименование: Работы, выполняемые при реконструкции зданий и сооружений работы, аналогичные технологическим процессам в новом строительстве (в том числе возведение новых конструктивных элементов) стоимость которых определена по соответствующим сборникам ФЕР, кроме сборника № 46 «Работы при реконструкции зданий и сооружений» | 0 | 209.09 | 53.17 | 16.58 | 4.23 | 191.61 | 0 | 19.918 | 0.3375 | 0 | 180.1705 | 111.2357 |  |  |  |  | )*1,25 | )*1,25 | )*1,15 |  | )*1,15 | )*1,25 |  |  |  | 0 | 0 | 1 | 1 |  |  |  | 1013 | 10 компл | 10 компл | 1 | [6 empty] | 16510515 | 2 | Общестроительные работы | 0 |  | 1 | 17001 | Водопровод и канализация - внутренние устройства | ФЕР-17 |  | Поправка: МДС 81-35.2004, п.4.7 |  | 131072 | 233.05 | 53.17 | 13.26 | 3.38 | 166.62 | 17.32 | 0.27 | 0 | [17 empty] | 0 | 0 | 0 | *0,9 | *0,85 |  |  | 115.2 | 70.55 |  |  |  |  | 0 |  | 1995219567 | 2 | 1 | -2 | 0 | 0 | 0 | 500.5 | 500.5 | 0 | 0 |  | 0 | 3 | 0 |  | 0 | 1 | 0 |  |  | 0 | 0 | 0
17 | 1 | 920 | 906 | 69 | 17-01-005-01 | Установка моек на одно отделение ранее демонтированных | 10 компл | 0.8 | 0 |  |  |  |  | 1371.62 | 279.04 | 87.01 | 22.2 | 1005.57 | 0 | 15.9344 | 0.27 | 0 | 1181.94 | 729.72 |  | 16697019 | 261.36 | 53.17 | 16.58 | 4.23 | 191.61 | 0 | 19.918 | 0.3375 | 0 | 233.05 | 53.17 | 13.26 | 3.38 | 166.62 | 0 | 17.32 | 0.27 | 0 | 115 | 71 | 1 | 1 |  |  | 6.56 | 6.56 | 6.56 | 6.56 |  |  |  |  | 0 | 1 | ФЕР-2001, 17-01-005-01, приказ Минстроя России №1039/пр от 30.12.2016г. |  |  | 17001 | 0 |  | 0 | 2 | 0 | 6.56 | 1 | 1 | 1 | 1 | 1 |  | 128 | 83 |  |  |  |  | 0 | 0 | [5 empty] | 0 | Поправка: МДС 81-35.2004, п.4.7 Наименование: Работы, выполняемые при реконструкции зданий и сооружений работы, аналогичные технологическим процессам в новом строительстве (в том числе возведение новых конструктивных элементов) стоимость которых определена по соответствующим сборникам ФЕР, кроме сборника № 46 «Работы при реконструкции зданий и сооружений» | 0 | 1371.62 | 348.7952 | 108.7648 | 27.7488 | 1256.9616 | 0 | 19.918 | 0.3375 | 0 | 1181.9355 | 729.7167 |  |  |  |  | )*1,25 | )*1,25 | )*1,15 |  | )*1,15 | )*1,25 |  |  |  | 0 | 0 | 1 | 1 |  |  |  | 1013 | 10 компл | 10 компл | 1 | [6 empty] | 16510515 | 2 | Общестроительные работы | 0 |  | 1 | 17001 | Водопровод и канализация - внутренние устройства | ФЕР-17 |  | Поправка: МДС 81-35.2004, п.4.7 |  | 131072 | 233.05 | 53.17 | 13.26 | 3.38 | 166.62 | 17.32 | 0.27 | 0 | [17 empty] | 0 | 0 | 0 | *0,9 | *0,85 |  |  | 115.2 | 70.55 |  |  |  |  | 0 |  | 1995219567 | 1 | 1 | 4 | 0 | 0 | 0 | 3283.28 | 3283.28 | 0 | 0 |  | 0 | 3 | 0 |  | 0 | 1 | 0 |  |  | 0 | 0 | 0
18 | 1 | 905 |  | 69,1 | 01.7.15.07-0010 | Дюбели пластмассовые с шурупами 10х50 мм | 100 шт. | 0.32 | 0.4 |  |  |  |  | 12.48 | 12.48 | 0 | 0 | 0 | 0 | 0 | 0 | 0 | 0 | 0 |  | 16697018 | 39 | 39 | 0 | 0 | 0 | 0 | 0 | 0 | 0 | 39 | 39 | 0 | 0 | 0 | 0 | 0 | 0 | 0 | 115 | 71 | 1 | 1 |  |  | 1 | 1 | 1 | 1 |  |  |  |  | 3 | 1 | ФССЦ-2001, 01.7.15.07-0010, приказ Минстроя России №1039/пр от 30.12.2016г. |  |  | 17001 | 0 |  | 0 | 2 | 0 | 1 | 1 | 1 | 1 | 1 | 1 |  | 128 | 83 |  |  |  |  | 0 | 0 | [5 empty] | 0 |  | 0 | 12.48 | 39 | 0 | 0 | 0 | 0 | 0 | 0 | 0 | 0 | 0 | [13 empty] | 0 | 0 | 1 | 1 |  |  |  | 1010 | 100 шт. | 100 шт. | 100 | [6 empty] | 16510515 | 2 | Общестроительные работы | 0 |  | 1 | 17001 | Водопровод и канализация - внутренние устройства | ФЕР-17 |  |  |  | 0 | 39 | 39 | 0 | 0 | 0 | 0 | 0 | [18 empty] | 0 | 0 | 0 | *0,9 | *0,85 |  |  | 115.2 | 70.55 |  |  |  |  | 0 |  | 2087919564 | 2 | 1 | -2 | 0 | 0 | 0 | 12.48 | 12.48 | 0 | 0 |  | 0 | 3 | 0 |  | 0 | 1 | 0 |  |  | 0 | 0 | 0
18 | 1 | 916 |  | 69,1 | 01.7.15.07-0010 | Дюбели пластмассовые с шурупами 10х50 мм | 100 шт. | 0.32 | 0.4 |  |  |  |  | 81.87 | 81.87 | 0 | 0 | 0 | 0 | 0 | 0 | 0 | 0 | 0 |  | 16697019 | 39 | 39 | 0 | 0 | 0 | 0 | 0 | 0 | 0 | 39 | 39 | 0 | 0 | 0 | 0 | 0 | 0 | 0 | 115 | 71 | 1 | 1 |  |  | 6.56 | 1 | 1 | 6.56 |  |  |  |  | 3 | 1 | ФССЦ-2001, 01.7.15.07-0010, приказ Минстроя России №1039/пр от 30.12.2016г. |  |  | 17001 | 0 |  | 0 | 2 | 0 | 1 | 1 | 1 | 1 | 1 | 1 |  | 128 | 83 |  |  |  |  | 0 | 0 | [5 empty] | 0 |  | 0 | 81.87 | 255.84 | 0 | 0 | 0 | 0 | 0 | 0 | 0 | 0 | 0 | [13 empty] | 0 | 0 | 1 | 1 |  |  |  | 1010 | 100 шт. | 100 шт. | 100 | [6 empty] | 16510515 | 2 | Общестроительные работы | 0 |  | 1 | 17001 | Водопровод и канализация - внутренние устройства | ФЕР-17 |  |  |  | 0 | 39 | 39 | 0 | 0 | 0 | 0 | 0 | [18 empty] | 0 | 0 | 0 | *0,9 | *0,85 |  |  | 115.2 | 70.55 |  |  |  |  | 0 |  | 2087919564 | 1 | 1 | 4 | 0 | 0 | 0 | 81.87 | 81.87 | 0 | 0 |  | 0 | 3 | 0 |  | 0 | 1 | 0 |  |  | 0 | 0 | 0
18 | 1 | 906 |  | 69,2 | 04.3.01.09-0012 | Раствор готовый кладочный цементный марки 50 | м3 | 0.008 | 0.01 |  |  |  |  | 3.89 | 3.89 | 0 | 0 | 0 | 0 | 0 | 0 | 0 | 0 | 0 |  | 16697018 | 485.9 | 485.9 | 0 | 0 | 0 | 0 | 0 | 0 | 0 | 485.9 | 485.9 | 0 | 0 | 0 | 0 | 0 | 0 | 0 | 115 | 71 | 1 | 1 |  |  | 1 | 1 | 1 | 1 |  |  |  |  | 3 | 1 | ФССЦ-2001, 04.3.01.09-0012, приказ Минстроя России №1039/пр от 30.12.2016г. |  |  | 17001 | 0 |  | 0 | 2 | 0 | 1 | 1 | 1 | 1 | 1 | 1 |  | 128 | 83 |  |  |  |  | 0 | 0 | [5 empty] | 0 |  | 0 | 3.89 | 485.9 | 0 | 0 | 0 | 0 | 0 | 0 | 0 | 0 | 0 | [13 empty] | 0 | 0 | 1 | 1 |  |  |  | 1007 | м3 | м3 | 1 | [6 empty] | 16510515 | 2 | Общестроительные работы | 0 |  | 1 | 17001 | Водопровод и канализация - внутренние устройства | ФЕР-17 |  |  |  | 0 | 485.9 | 485.9 | 0 | 0 | 0 | 0 | 0 | [18 empty] | 0 | 0 | 0 | *0,9 | *0,85 |  |  | 115.2 | 70.55 |  |  |  |  | 0 |  | -1019936957 | 2 | 1 | -2 | 0 | 0 | 0 | 3.89 | 3.89 | 0 | 0 |  | 0 | 3 | 0 |  | 0 | 1 | 0 |  |  | 0 | 0 | 0
18 | 1 | 917 |  | 69,2 | 04.3.01.09-0012 | Раствор готовый кладочный цементный марки 50 | м3 | 0.008 | 0.01 |  |  |  |  | 25.5 | 25.5 | 0 | 0 | 0 | 0 | 0 | 0 | 0 | 0 | 0 |  | 16697019 | 485.9 | 485.9 | 0 | 0 | 0 | 0 | 0 | 0 | 0 | 485.9 | 485.9 | 0 | 0 | 0 | 0 | 0 | 0 | 0 | 115 | 71 | 1 | 1 |  |  | 6.56 | 1 | 1 | 6.56 |  |  |  |  | 3 | 1 | ФССЦ-2001, 04.3.01.09-0012, приказ Минстроя России №1039/пр от 30.12.2016г. |  |  | 17001 | 0 |  | 0 | 2 | 0 | 1 | 1 | 1 | 1 | 1 | 1 |  | 128 | 83 |  |  |  |  | 0 | 0 | [5 empty] | 0 |  | 0 | 25.5 | 3187.504 | 0 | 0 | 0 | 0 | 0 | 0 | 0 | 0 | 0 | [13 empty] | 0 | 0 | 1 | 1 |  |  |  | 1007 | м3 | м3 | 1 | [6 empty] | 16510515 | 2 | Общестроительные работы | 0 |  | 1 | 17001 | Водопровод и канализация - внутренние устройства | ФЕР-17 |  |  |  | 0 | 485.9 | 485.9 | 0 | 0 | 0 | 0 | 0 | [18 empty] | 0 | 0 | 0 | *0,9 | *0,85 |  |  | 115.2 | 70.55 |  |  |  |  | 0 |  | -1019936957 | 1 | 1 | 4 | 0 | 0 | 0 | 25.5 | 25.5 | 0 | 0 |  | 0 | 3 | 0 |  | 0 | 1 | 0 |  |  | 0 | 0 | 0
18 | 1 | 908 |  | 69,3 | 14.5.02.02-0105 | Замазка суриковая | кг | 1.6 | 2 |  |  |  |  | 31.38 | 31.38 | 0 | 0 | 0 | 0 | 0 | 0 | 0 | 0 | 0 |  | 16697018 | 19.61 | 19.61 | 0 | 0 | 0 | 0 | 0 | 0 | 0 | 19.61 | 19.61 | 0 | 0 | 0 | 0 | 0 | 0 | 0 | 115 | 71 | 1 | 1 |  |  | 1 | 1 | 1 | 1 |  |  |  |  | 3 | 1 | ФССЦ-2001, 14.5.02.02-0105, приказ Минстроя России №1039/пр от 30.12.2016г. |  |  | 17001 | 0 |  | 0 | 2 | 0 | 1 | 1 | 1 | 1 | 1 | 1 |  | 128 | 83 |  |  |  |  | 0 | 0 | [5 empty] | 0 |  | 0 | 31.38 | 19.61 | 0 | 0 | 0 | 0 | 0 | 0 | 0 | 0 | 0 | [13 empty] | 0 | 0 | 1 | 1 |  |  |  | 1009 | кг | кг | 1 | [6 empty] | 16510515 | 2 | Общестроительные работы | 0 |  | 1 | 17001 | Водопровод и канализация - внутренние устройства | ФЕР-17 |  |  |  | 0 | 19.61 | 19.61 | 0 | 0 | 0 | 0 | 0 | [18 empty] | 0 | 0 | 0 | *0,9 | *0,85 |  |  | 115.2 | 70.55 |  |  |  |  | 0 |  | 1221202834 | 2 | 1 | -2 | 0 | 0 | 0 | 31.38 | 31.38 | 0 | 0 |  | 0 | 3 | 0 |  | 0 | 1 | 0 |  |  | 0 | 0 | 0
18 | 1 | 919 |  | 69,3 | 14.5.02.02-0105 | Замазка суриковая | кг | 1.6 | 2 |  |  |  |  | 205.83 | 205.83 | 0 | 0 | 0 | 0 | 0 | 0 | 0 | 0 | 0 |  | 16697019 | 19.61 | 19.61 | 0 | 0 | 0 | 0 | 0 | 0 | 0 | 19.61 | 19.61 | 0 | 0 | 0 | 0 | 0 | 0 | 0 | 115 | 71 | 1 | 1 |  |  | 6.56 | 1 | 1 | 6.56 |  |  |  |  | 3 | 1 | ФССЦ-2001, 14.5.02.02-0105, приказ Минстроя России №1039/пр от 30.12.2016г. |  |  | 17001 | 0 |  | 0 | 2 | 0 | 1 | 1 | 1 | 1 | 1 | 1 |  | 128 | 83 |  |  |  |  | 0 | 0 | [5 empty] | 0 |  | 0 | 205.83 | 128.6416 | 0 | 0 | 0 | 0 | 0 | 0 | 0 | 0 | 0 | [13 empty] | 0 | 0 | 1 | 1 |  |  |  | 1009 | кг | кг | 1 | [6 empty] | 16510515 | 2 | Общестроительные работы | 0 |  | 1 | 17001 | Водопровод и канализация - внутренние устройства | ФЕР-17 |  |  |  | 0 | 19.61 | 19.61 | 0 | 0 | 0 | 0 | 0 | [18 empty] | 0 | 0 | 0 | *0,9 | *0,85 |  |  | 115.2 | 70.55 |  |  |  |  | 0 |  | 1221202834 | 1 | 1 | 4 | 0 | 0 | 0 | 205.83 | 205.83 | 0 | 0 |  | 0 | 3 | 0 |  | 0 | 1 | 0 |  |  | 0 | 0 | 0
17 | 1 | 932 | 918 | 70 | 17-01-001-14 | Установка умывальников одиночных с подводкой холодной и горячей воды | 10 компл | 0.7 | 0 |  |  |  |  | 213.4 | 29.53 | 16.21 | 3.77 | 167.66 | 0 | 17.4282 | 0.30625 | 0 | 197.14 | 121.72 |  | 16697018 | 304.85 | 42.19 | 23.15 | 5.39 | 239.51 | 0 | 24.8975 | 0.4375 | 0 | 268.98 | 42.19 | 18.52 | 4.31 | 208.27 | 0 | 21.65 | 0.35 | 0 | 115 | 71 | 1 | 1 |  |  | 1 | 1 | 1 | 1 |  |  |  |  | 0 | 1 | ФЕР-2001, 17-01-001-14, приказ Минстроя России №1039/пр от 30.12.2016г. |  |  | 17001 | 0 |  | 0 | 2 | 0 | 1 | 1 | 1 | 1 | 1 | 1 |  | 128 | 83 |  |  |  |  | 0 | 0 | [5 empty] | 0 | Поправка: МДС 81-35.2004, п.4.7 Наименование: Работы, выполняемые при реконструкции зданий и сооружений работы, аналогичные технологическим процессам в новом строительстве (в том числе возведение новых конструктивных элементов) стоимость которых определена по соответствующим сборникам ФЕР, кроме сборника № 46 «Работы при реконструкции зданий и сооружений» | 0 | 213.4 | 42.19 | 23.15 | 5.39 | 239.51 | 0 | 24.8975 | 0.4375 | 0 | 197.1445 | 121.7153 |  |  |  |  | )*1,25 | )*1,25 | )*1,15 |  | )*1,15 | )*1,25 |  |  |  | 0 | 0 | 1 | 1 |  |  |  | 1013 | 10 компл | 10 компл | 1 | [6 empty] | 16510515 | 2 | Общестроительные работы | 0 |  | 1 | 17001 | Водопровод и канализация - внутренние устройства | ФЕР-17 |  | Поправка: МДС 81-35.2004, п.4.7 |  | 131072 | 268.98 | 42.19 | 18.52 | 4.31 | 208.27 | 21.65 | 0.35 | 0 | [17 empty] | 0 | 0 | 0 | *0,9 | *0,85 |  |  | 115.2 | 70.55 |  |  |  |  | 0 |  | 1421852255 | 2 | 1 | -2 | 0 | 0 | 0 | 532.26 | 532.26 | 0 | 0 |  | 0 | 3 | 0 |  | 0 | 1 | 0 |  |  | 0 | 0 | 0
17 | 1 | 944 | 930 | 70 | 17-01-001-14 | Установка умывальников одиночных с подводкой холодной и горячей воды | 10 компл | 0.7 | 0 |  |  |  |  | 1399.87 | 193.74 | 106.3 | 24.75 | 1099.83 | 0 | 17.4282 | 0.30625 | 0 | 1293.27 | 798.45 |  | 16697019 | 304.85 | 42.19 | 23.15 | 5.39 | 239.51 | 0 | 24.8975 | 0.4375 | 0 | 268.98 | 42.19 | 18.52 | 4.31 | 208.27 | 0 | 21.65 | 0.35 | 0 | 115 | 71 | 1 | 1 |  |  | 6.56 | 6.56 | 6.56 | 6.56 |  |  |  |  | 0 | 1 | ФЕР-2001, 17-01-001-14, приказ Минстроя России №1039/пр от 30.12.2016г. |  |  | 17001 | 0 |  | 0 | 2 | 0 | 6.56 | 1 | 1 | 1 | 1 | 1 |  | 128 | 83 |  |  |  |  | 0 | 0 | [5 empty] | 0 | Поправка: МДС 81-35.2004, п.4.7 Наименование: Работы, выполняемые при реконструкции зданий и сооружений работы, аналогичные технологическим процессам в новом строительстве (в том числе возведение новых конструктивных элементов) стоимость которых определена по соответствующим сборникам ФЕР, кроме сборника № 46 «Работы при реконструкции зданий и сооружений» | 0 | 1399.87 | 276.7664 | 151.864 | 35.3584 | 1571.1856 | 0 | 24.8975 | 0.4375 | 0 | 1293.267 | 798.4518 |  |  |  |  | )*1,25 | )*1,25 | )*1,15 |  | )*1,15 | )*1,25 |  |  |  | 0 | 0 | 1 | 1 |  |  |  | 1013 | 10 компл | 10 компл | 1 | [6 empty] | 16510515 | 2 | Общестроительные работы | 0 |  | 1 | 17001 | Водопровод и канализация - внутренние устройства | ФЕР-17 |  | Поправка: МДС 81-35.2004, п.4.7 |  | 131072 | 268.98 | 42.19 | 18.52 | 4.31 | 208.27 | 21.65 | 0.35 | 0 | [17 empty] | 0 | 0 | 0 | *0,9 | *0,85 |  |  | 115.2 | 70.55 |  |  |  |  | 0 |  | 1421852255 | 1 | 1 | 4 | 0 | 0 | 0 | 3491.59 | 3491.59 | 0 | 0 |  | 0 | 3 | 0 |  | 0 | 1 | 0 |  |  | 0 | 0 | 0
18 | 1 | 926 |  | 70,1 | 01.7.15.07-0011 | Дюбели пластмассовые с шурупами 10х60 мм | 100 шт. | 0.28 | 0.4 |  |  |  |  | 12.85 | 12.85 | 0 | 0 | 0 | 0 | 0 | 0 | 0 | 0 | 0 |  | 16697018 | 45.9 | 45.9 | 0 | 0 | 0 | 0 | 0 | 0 | 0 | 45.9 | 45.9 | 0 | 0 | 0 | 0 | 0 | 0 | 0 | 115 | 71 | 1 | 1 |  |  | 1 | 1 | 1 | 1 |  |  |  |  | 3 | 1 | ФССЦ-2001, 01.7.15.07-0011, приказ Минстроя России №1039/пр от 30.12.2016г. |  |  | 17001 | 0 |  | 0 | 2 | 0 | 1 | 1 | 1 | 1 | 1 | 1 |  | 128 | 83 |  |  |  |  | 0 | 0 | [5 empty] | 0 |  | 0 | 12.85 | 45.9 | 0 | 0 | 0 | 0 | 0 | 0 | 0 | 0 | 0 | [13 empty] | 0 | 0 | 1 | 1 |  |  |  | 1010 | 100 шт. | 100 шт. | 100 | [6 empty] | 16510515 | 2 | Общестроительные работы | 0 |  | 1 | 17001 | Водопровод и канализация - внутренние устройства | ФЕР-17 |  |  |  | 0 | 45.9 | 45.9 | 0 | 0 | 0 | 0 | 0 | [18 empty] | 0 | 0 | 0 | *0,9 | *0,85 |  |  | 115.2 | 70.55 |  |  |  |  | 0 |  | -1552274619 | 2 | 1 | -2 | 0 | 0 | 0 | 12.85 | 12.85 | 0 | 0 |  | 0 | 3 | 0 |  | 0 | 1 | 0 |  |  | 0 | 0 | 0
18 | 1 | 938 |  | 70,1 | 01.7.15.07-0011 | Дюбели пластмассовые с шурупами 10х60 мм | 100 шт. | 0.28 | 0.4 |  |  |  |  | 84.31 | 84.31 | 0 | 0 | 0 | 0 | 0 | 0 | 0 | 0 | 0 |  | 16697019 | 45.9 | 45.9 | 0 | 0 | 0 | 0 | 0 | 0 | 0 | 45.9 | 45.9 | 0 | 0 | 0 | 0 | 0 | 0 | 0 | 115 | 71 | 1 | 1 |  |  | 6.56 | 1 | 1 | 6.56 |  |  |  |  | 3 | 1 | ФССЦ-2001, 01.7.15.07-0011, приказ Минстроя России №1039/пр от 30.12.2016г. |  |  | 17001 | 0 |  | 0 | 2 | 0 | 1 | 1 | 1 | 1 | 1 | 1 |  | 128 | 83 |  |  |  |  | 0 | 0 | [5 empty] | 0 |  | 0 | 84.31 | 301.104 | 0 | 0 | 0 | 0 | 0 | 0 | 0 | 0 | 0 | [13 empty] | 0 | 0 | 1 | 1 |  |  |  | 1010 | 100 шт. | 100 шт. | 100 | [6 empty] | 16510515 | 2 | Общестроительные работы | 0 |  | 1 | 17001 | Водопровод и канализация - внутренние устройства | ФЕР-17 |  |  |  | 0 | 45.9 | 45.9 | 0 | 0 | 0 | 0 | 0 | [18 empty] | 0 | 0 | 0 | *0,9 | *0,85 |  |  | 115.2 | 70.55 |  |  |  |  | 0 |  | -1552274619 | 1 | 1 | 4 | 0 | 0 | 0 | 84.31 | 84.31 | 0 | 0 |  | 0 | 3 | 0 |  | 0 | 1 | 0 |  |  | 0 | 0 | 0
18 | 1 | 929 |  | 70,2 | 14.5.02.02-0105 | Замазка суриковая | кг | 1.4 | 2 |  |  |  |  | 27.45 | 27.45 | 0 | 0 | 0 | 0 | 0 | 0 | 0 | 0 | 0 |  | 16697018 | 19.61 | 19.61 | 0 | 0 | 0 | 0 | 0 | 0 | 0 | 19.61 | 19.61 | 0 | 0 | 0 | 0 | 0 | 0 | 0 | 115 | 71 | 1 | 1 |  |  | 1 | 1 | 1 | 1 |  |  |  |  | 3 | 1 | ФССЦ-2001, 14.5.02.02-0105, приказ Минстроя России №1039/пр от 30.12.2016г. |  |  | 17001 | 0 |  | 0 | 2 | 0 | 1 | 1 | 1 | 1 | 1 | 1 |  | 128 | 83 |  |  |  |  | 0 | 0 | [5 empty] | 0 |  | 0 | 27.45 | 19.61 | 0 | 0 | 0 | 0 | 0 | 0 | 0 | 0 | 0 | [13 empty] | 0 | 0 | 1 | 1 |  |  |  | 1009 | кг | кг | 1 | [6 empty] | 16510515 | 2 | Общестроительные работы | 0 |  | 1 | 17001 | Водопровод и канализация - внутренние устройства | ФЕР-17 |  |  |  | 0 | 19.61 | 19.61 | 0 | 0 | 0 | 0 | 0 | [18 empty] | 0 | 0 | 0 | *0,9 | *0,85 |  |  | 115.2 | 70.55 |  |  |  |  | 0 |  | 1221202834 | 2 | 1 | -2 | 0 | 0 | 0 | 27.45 | 27.45 | 0 | 0 |  | 0 | 3 | 0 |  | 0 | 1 | 0 |  |  | 0 | 0 | 0
18 | 1 | 941 |  | 70,2 | 14.5.02.02-0105 | Замазка суриковая | кг | 1.4 | 2 |  |  |  |  | 180.1 | 180.1 | 0 | 0 | 0 | 0 | 0 | 0 | 0 | 0 | 0 |  | 16697019 | 19.61 | 19.61 | 0 | 0 | 0 | 0 | 0 | 0 | 0 | 19.61 | 19.61 | 0 | 0 | 0 | 0 | 0 | 0 | 0 | 115 | 71 | 1 | 1 |  |  | 6.56 | 1 | 1 | 6.56 |  |  |  |  | 3 | 1 | ФССЦ-2001, 14.5.02.02-0105, приказ Минстроя России №1039/пр от 30.12.2016г. |  |  | 17001 | 0 |  | 0 | 2 | 0 | 1 | 1 | 1 | 1 | 1 | 1 |  | 128 | 83 |  |  |  |  | 0 | 0 | [5 empty] | 0 |  | 0 | 180.1 | 128.6416 | 0 | 0 | 0 | 0 | 0 | 0 | 0 | 0 | 0 | [13 empty] | 0 | 0 | 1 | 1 |  |  |  | 1009 | кг | кг | 1 | [6 empty] | 16510515 | 2 | Общестроительные работы | 0 |  | 1 | 17001 | Водопровод и канализация - внутренние устройства | ФЕР-17 |  |  |  | 0 | 19.61 | 19.61 | 0 | 0 | 0 | 0 | 0 | [18 empty] | 0 | 0 | 0 | *0,9 | *0,85 |  |  | 115.2 | 70.55 |  |  |  |  | 0 |  | 1221202834 | 1 | 1 | 4 | 0 | 0 | 0 | 180.1 | 180.1 | 0 | 0 |  | 0 | 3 | 0 |  | 0 | 1 | 0 |  |  | 0 | 0 | 0
18 | 1 | 932 |  | 70,3 | 18.2.06.12-0021 | Пьедесталы для умывальников полуфарфоровые и фарфоровые размером 640х215х200, 670-630х240-180, 200-175 мм | шт. | 7 | 10 |  |  |  |  | 913.71 | 913.71 | 0 | 0 | 0 | 0 | 0 | 0 | 0 | 0 | 0 |  | 16697018 | 130.53 | 130.53 | 0 | 0 | 0 | 0 | 0 | 0 | 0 | 130.53 | 130.53 | 0 | 0 | 0 | 0 | 0 | 0 | 0 | 115 | 71 | 1 | 1 |  |  | 1 | 1 | 1 | 1 |  |  |  |  | 3 | 1 | ФССЦ-2001, 18.2.06.12-0021, приказ Минстроя России №1039/пр от 30.12.2016г. |  |  | 17001 | 0 |  | 0 | 2 | 0 | 1 | 1 | 1 | 1 | 1 | 1 |  | 128 | 83 |  |  |  |  | 0 | 0 | [5 empty] | 0 |  | 0 | 913.71 | 130.53 | 0 | 0 | 0 | 0 | 0 | 0 | 0 | 0 | 0 | [13 empty] | 0 | 0 | 1 | 1 |  |  |  | 1010 | шт. | шт. | 1 | [6 empty] | 16510515 | 2 | Общестроительные работы | 0 |  | 1 | 17001 | Водопровод и канализация - внутренние устройства | ФЕР-17 |  |  |  | 0 | 130.53 | 130.53 | 0 | 0 | 0 | 0 | 0 | [18 empty] | 0 | 0 | 0 | *0,9 | *0,85 |  |  | 115.2 | 70.55 |  |  |  |  | 0 |  | 2126335783 | 2 | 1 | -2 | 0 | 0 | 0 | 913.71 | 913.71 | 0 | 0 |  | 0 | 3 | 0 |  | 0 | 1 | 0 |  |  | 0 | 0 | 0
18 | 1 | 944 |  | 70,3 | 18.2.06.12-0021 | Пьедесталы для умывальников полуфарфоровые и фарфоровые размером 640х215х200, 670-630х240-180, 200-175 мм | шт. | 7 | 10 |  |  |  |  | 5993.94 | 5993.94 | 0 | 0 | 0 | 0 | 0 | 0 | 0 | 0 | 0 |  | 16697019 | 130.53 | 130.53 | 0 | 0 | 0 | 0 | 0 | 0 | 0 | 130.53 | 130.53 | 0 | 0 | 0 | 0 | 0 | 0 | 0 | 115 | 71 | 1 | 1 |  |  | 6.56 | 1 | 1 | 6.56 |  |  |  |  | 3 | 1 | ФССЦ-2001, 18.2.06.12-0021, приказ Минстроя России №1039/пр от 30.12.2016г. |  |  | 17001 | 0 |  | 0 | 2 | 0 | 1 | 1 | 1 | 1 | 1 | 1 |  | 128 | 83 |  |  |  |  | 0 | 0 | [5 empty] | 0 |  | 0 | 5993.94 | 856.2768 | 0 | 0 | 0 | 0 | 0 | 0 | 0 | 0 | 0 | [13 empty] | 0 | 0 | 1 | 1 |  |  |  | 1010 | шт. | шт. | 1 | [6 empty] | 16510515 | 2 | Общестроительные работы | 0 |  | 1 | 17001 | Водопровод и канализация - внутренние устройства | ФЕР-17 |  |  |  | 0 | 130.53 | 130.53 | 0 | 0 | 0 | 0 | 0 | [18 empty] | 0 | 0 | 0 | *0,9 | *0,85 |  |  | 115.2 | 70.55 |  |  |  |  | 0 |  | 2126335783 | 1 | 1 | 4 | 0 | 0 | 0 | 5993.94 | 5993.94 | 0 | 0 |  | 0 | 3 | 0 |  | 0 | 1 | 0 |  |  | 0 | 0 | 0
18 | 1 | 931 |  | 70,4 | 18.2.01.05-0037 | Умывальники полуфарфоровые и фарфоровые с краном настольным, кронштейнами, сифоном бутылочным латунным и выпуском, трапециевидные со встроенными установочными поверхностями без спинки размером 650х500-450х150 мм | компл. | 7 | 10 |  |  |  |  | 2043.65 | 2043.65 | 0 | 0 | 0 | 0 | 0 | 0 | 0 | 0 | 0 |  | 16697018 | 291.95 | 291.95 | 0 | 0 | 0 | 0 | 0 | 0 | 0 | 291.95 | 291.95 | 0 | 0 | 0 | 0 | 0 | 0 | 0 | 115 | 71 | 1 | 1 |  |  | 1 | 1 | 1 | 1 |  |  |  |  | 3 | 1 | ФССЦ-2001, 18.2.01.05-0037, приказ Минстроя России №1039/пр от 30.12.2016г. |  |  | 17001 | 0 |  | 0 | 2 | 0 | 1 | 1 | 1 | 1 | 1 | 1 |  | 128 | 83 |  |  |  |  | 0 | 0 | [5 empty] | 0 |  | 0 | 2043.65 | 291.95 | 0 | 0 | 0 | 0 | 0 | 0 | 0 | 0 | 0 | [13 empty] | 0 | 0 | 1 | 1 |  |  |  | 1013 | компл. | компл. | 1 | [6 empty] | 16510515 | 2 | Общестроительные работы | 0 |  | 1 | 17001 | Водопровод и канализация - внутренние устройства | ФЕР-17 |  |  |  | 0 | 291.95 | 291.95 | 0 | 0 | 0 | 0 | 0 | [18 empty] | 0 | 0 | 0 | *0,9 | *0,85 |  |  | 115.2 | 70.55 |  |  |  |  | 0 |  | -1963233490 | 2 | 1 | -2 | 0 | 0 | 0 | 2043.65 | 2043.65 | 0 | 0 |  | 0 | 3 | 0 |  | 0 | 1 | 0 |  |  | 0 | 0 | 0
18 | 1 | 943 |  | 70,4 | 18.2.01.05-0037 | Умывальники полуфарфоровые и фарфоровые с краном настольным, кронштейнами, сифоном бутылочным латунным и выпуском, трапециевидные со встроенными установочными поверхностями без спинки размером 650х500-450х150 мм | компл. | 7 | 10 |  |  |  |  | 13406.34 | 13406.34 | 0 | 0 | 0 | 0 | 0 | 0 | 0 | 0 | 0 |  | 16697019 | 291.95 | 291.95 | 0 | 0 | 0 | 0 | 0 | 0 | 0 | 291.95 | 291.95 | 0 | 0 | 0 | 0 | 0 | 0 | 0 | 115 | 71 | 1 | 1 |  |  | 6.56 | 1 | 1 | 6.56 |  |  |  |  | 3 | 1 | ФССЦ-2001, 18.2.01.05-0037, приказ Минстроя России №1039/пр от 30.12.2016г. |  |  | 17001 | 0 |  | 0 | 2 | 0 | 1 | 1 | 1 | 1 | 1 | 1 |  | 128 | 83 |  |  |  |  | 0 | 0 | [5 empty] | 0 |  | 0 | 13406.34 | 1915.192 | 0 | 0 | 0 | 0 | 0 | 0 | 0 | 0 | 0 | [13 empty] | 0 | 0 | 1 | 1 |  |  |  | 1013 | компл. | компл. | 1 | [6 empty] | 16510515 | 2 | Общестроительные работы | 0 |  | 1 | 17001 | Водопровод и канализация - внутренние устройства | ФЕР-17 |  |  |  | 0 | 291.95 | 291.95 | 0 | 0 | 0 | 0 | 0 | [18 empty] | 0 | 0 | 0 | *0,9 | *0,85 |  |  | 115.2 | 70.55 |  |  |  |  | 0 |  | -1963233490 | 1 | 1 | 4 | 0 | 0 | 0 | 13406.34 | 13406.34 | 0 | 0 |  | 0 | 3 | 0 |  | 0 | 1 | 0 |  |  | 0 | 0 | 0
17 | 1 | 950 | 937 | 71 | 17-01-002-03 | Установка смесителей | 10 ШТ | 1.6 | 0 |  |  |  |  | 141.47 | 17.57 | 0 | 0 | 123.9 | 0 | 12.88 | 0 | 0 | 142.49 | 87.97 |  | 16697018 | 88.42 | 10.98 | 0 | 0 | 77.44 | 0 | 8.05 | 0 | 0 | 78.32 | 10.98 | 0 | 0 | 67.34 | 0 | 7 | 0 | 0 | 115 | 71 | 1 | 1 |  |  | 1 | 1 | 1 | 1 |  |  |  |  | 0 | 1 | ФЕР-2001, 17-01-002-03, приказ Минстроя России №1039/пр от 30.12.2016г. |  |  | 17001 | 0 |  | 0 | 2 | 0 | 1 | 1 | 1 | 1 | 1 | 1 |  | 128 | 83 |  |  |  |  | 0 | 0 | [5 empty] | 0 | Поправка: МДС 81-35.2004, п.4.7 Наименование: Работы, выполняемые при реконструкции зданий и сооружений работы, аналогичные технологическим процессам в новом строительстве (в том числе возведение новых конструктивных элементов) стоимость которых определена по соответствующим сборникам ФЕР, кроме сборника № 46 «Работы при реконструкции зданий и сооружений» | 0 | 141.47 | 10.98 | 0 | 0 | 77.44 | 0 | 8.05 | 0 | 0 | 142.485 | 87.969 |  |  |  |  | )*1,25 | )*1,25 | )*1,15 |  | )*1,15 | )*1,25 |  |  |  | 0 | 0 | 1 | 1 |  |  |  | 1013 | 10 ШТ | 10 ШТ | 1 | [6 empty] | 16510515 | 2 | Общестроительные работы | 0 |  | 1 | 17001 | Водопровод и канализация - внутренние устройства | ФЕР-17 |  | Поправка: МДС 81-35.2004, п.4.7 |  | 131072 | 78.32 | 10.98 | 0 | 0 | 67.34 | 7 | 0 | 0 | [17 empty] | 0 | 0 | 0 | *0,9 | *0,85 |  |  | 115.2 | 70.55 |  |  |  |  | 0 |  | 725969486 | 2 | 1 | -2 | 0 | 0 | 0 | 371.93 | 371.93 | 0 | 0 |  | 0 | 3 | 0 |  | 0 | 1 | 0 |  |  | 0 | 0 | 0
17 | 1 | 956 | 944 | 71 | 17-01-002-03 | Установка смесителей | 10 ШТ | 1.6 | 0 |  |  |  |  | 928.06 | 115.25 | 0 | 0 | 812.81 | 0 | 12.88 | 0 | 0 | 934.73 | 577.1 |  | 16697019 | 88.42 | 10.98 | 0 | 0 | 77.44 | 0 | 8.05 | 0 | 0 | 78.32 | 10.98 | 0 | 0 | 67.34 | 0 | 7 | 0 | 0 | 115 | 71 | 1 | 1 |  |  | 6.56 | 6.56 | 6.56 | 6.56 |  |  |  |  | 0 | 1 | ФЕР-2001, 17-01-002-03, приказ Минстроя России №1039/пр от 30.12.2016г. |  |  | 17001 | 0 |  | 0 | 2 | 0 | 6.56 | 1 | 1 | 1 | 1 | 1 |  | 128 | 83 |  |  |  |  | 0 | 0 | [5 empty] | 0 | Поправка: МДС 81-35.2004, п.4.7 Наименование: Работы, выполняемые при реконструкции зданий и сооружений работы, аналогичные технологическим процессам в новом строительстве (в том числе возведение новых конструктивных элементов) стоимость которых определена по соответствующим сборникам ФЕР, кроме сборника № 46 «Работы при реконструкции зданий и сооружений» | 0 | 928.06 | 72.0288 | 0 | 0 | 508.0064 | 0 | 8.05 | 0 | 0 | 934.7315 | 577.0951 |  |  |  |  | )*1,25 | )*1,25 | )*1,15 |  | )*1,15 | )*1,25 |  |  |  | 0 | 0 | 1 | 1 |  |  |  | 1013 | 10 ШТ | 10 ШТ | 1 | [6 empty] | 16510515 | 2 | Общестроительные работы | 0 |  | 1 | 17001 | Водопровод и канализация - внутренние устройства | ФЕР-17 |  | Поправка: МДС 81-35.2004, п.4.7 |  | 131072 | 78.32 | 10.98 | 0 | 0 | 67.34 | 7 | 0 | 0 | [17 empty] | 0 | 0 | 0 | *0,9 | *0,85 |  |  | 115.2 | 70.55 |  |  |  |  | 0 |  | 725969486 | 1 | 1 | 4 | 0 | 0 | 0 | 2439.89 | 2439.89 | 0 | 0 |  | 0 | 3 | 0 |  | 0 | 1 | 0 |  |  | 0 | 0 | 0
18 | 1 | 950 |  | 71,1 | 18.1.10.10-0061 | Смесители общие для ванн и умывальников с душевой сеткой на гибком шланге, с кнопочным переключателем СМ-ВУ-ШЛР | компл. | 1 | 0.625 |  |  |  |  | 178.65 | 178.65 | 0 | 0 | 0 | 0 | 0 | 0 | 0 | 0 | 0 |  | 16697018 | 178.65 | 178.65 | 0 | 0 | 0 | 0 | 0 | 0 | 0 | 178.65 | 178.65 | 0 | 0 | 0 | 0 | 0 | 0 | 0 | 115 | 71 | 1 | 1 |  |  | 1 | 1 | 1 | 1 |  |  |  |  | 3 | 1 | ФССЦ-2001, 18.1.10.10-0061, приказ Минстроя России №1039/пр от 30.12.2016г. |  |  | 17001 | 0 |  | 0 | 2 | 0 | 1 | 1 | 1 | 1 | 1 | 1 |  | 128 | 83 |  |  |  |  | 0 | 0 | [5 empty] | 0 |  | 0 | 178.65 | 178.65 | 0 | 0 | 0 | 0 | 0 | 0 | 0 | 0 | 0 | [13 empty] | 0 | 0 | 1 | 1 |  |  |  | 1013 | компл. | компл. | 1 | [6 empty] | 16510515 | 2 | Общестроительные работы | 0 |  | 1 | 17001 | Водопровод и канализация - внутренние устройства | ФЕР-17 |  |  |  | 0 | 178.65 | 178.65 | 0 | 0 | 0 | 0 | 0 | [18 empty] | 0 | 0 | 0 | *0,9 | *0,85 |  |  | 115.2 | 70.55 |  |  |  |  | 0 |  | -1474940828 | 2 | 1 | -2 | 0 | 0 | 0 | 178.65 | 178.65 | 0 | 0 |  | 0 | 3 | 0 |  | 0 | 1 | 0 |  |  | 0 | 0 | 0
18 | 1 | 956 |  | 71,1 | 18.1.10.10-0061 | Смесители общие для ванн и умывальников с душевой сеткой на гибком шланге, с кнопочным переключателем СМ-ВУ-ШЛР | компл. | 1 | 0.625 |  |  |  |  | 1171.94 | 1171.94 | 0 | 0 | 0 | 0 | 0 | 0 | 0 | 0 | 0 |  | 16697019 | 178.65 | 178.65 | 0 | 0 | 0 | 0 | 0 | 0 | 0 | 178.65 | 178.65 | 0 | 0 | 0 | 0 | 0 | 0 | 0 | 115 | 71 | 1 | 1 |  |  | 6.56 | 1 | 1 | 6.56 |  |  |  |  | 3 | 1 | ФССЦ-2001, 18.1.10.10-0061, приказ Минстроя России №1039/пр от 30.12.2016г. |  |  | 17001 | 0 |  | 0 | 2 | 0 | 1 | 1 | 1 | 1 | 1 | 1 |  | 128 | 83 |  |  |  |  | 0 | 0 | [5 empty] | 0 |  | 0 | 1171.94 | 1171.944 | 0 | 0 | 0 | 0 | 0 | 0 | 0 | 0 | 0 | [13 empty] | 0 | 0 | 1 | 1 |  |  |  | 1013 | компл. | компл. | 1 | [6 empty] | 16510515 | 2 | Общестроительные работы | 0 |  | 1 | 17001 | Водопровод и канализация - внутренние устройства | ФЕР-17 |  |  |  | 0 | 178.65 | 178.65 | 0 | 0 | 0 | 0 | 0 | [18 empty] | 0 | 0 | 0 | *0,9 | *0,85 |  |  | 115.2 | 70.55 |  |  |  |  | 0 |  | -1474940828 | 1 | 1 | 4 | 0 | 0 | 0 | 1171.94 | 1171.94 | 0 | 0 |  | 0 | 3 | 0 |  | 0 | 1 | 0 |  |  | 0 | 0 | 0
18 | 1 | 949 |  | 71,2 | 18.1.10.10-0041 | Смесители для умывальников СМ-УМ-НВА настенные, с верхним изливом, с аэратором | компл. | 15 | 9.375 |  |  |  |  | 1198.8 | 1198.8 | 0 | 0 | 0 | 0 | 0 | 0 | 0 | 0 | 0 |  | 16697018 | 79.92 | 79.92 | 0 | 0 | 0 | 0 | 0 | 0 | 0 | 79.92 | 79.92 | 0 | 0 | 0 | 0 | 0 | 0 | 0 | 115 | 71 | 1 | 1 |  |  | 1 | 1 | 1 | 1 |  |  |  |  | 3 | 1 | ФССЦ-2001, 18.1.10.10-0041, приказ Минстроя России №1039/пр от 30.12.2016г. |  |  | 17001 | 0 |  | 0 | 2 | 0 | 1 | 1 | 1 | 1 | 1 | 1 |  | 128 | 83 |  |  |  |  | 0 | 0 | [5 empty] | 0 |  | 0 | 1198.8 | 79.92 | 0 | 0 | 0 | 0 | 0 | 0 | 0 | 0 | 0 | [13 empty] | 0 | 0 | 1 | 1 |  |  |  | 1013 | компл. | компл. | 1 | [6 empty] | 16510515 | 2 | Общестроительные работы | 0 |  | 1 | 17001 | Водопровод и канализация - внутренние устройства | ФЕР-17 |  |  |  | 0 | 79.92 | 79.92 | 0 | 0 | 0 | 0 | 0 | [18 empty] | 0 | 0 | 0 | *0,9 | *0,85 |  |  | 115.2 | 70.55 |  |  |  |  | 0 |  | -1120611414 | 2 | 1 | -2 | 0 | 0 | 0 | 1198.8 | 1198.8 | 0 | 0 |  | 0 | 3 | 0 |  | 0 | 1 | 0 |  |  | 0 | 0 | 0
18 | 1 | 955 |  | 71,2 | 18.1.10.10-0041 | Смесители для умывальников СМ-УМ-НВА настенные, с верхним изливом, с аэратором | компл. | 15 | 9.375 |  |  |  |  | 7864.13 | 7864.13 | 0 | 0 | 0 | 0 | 0 | 0 | 0 | 0 | 0 |  | 16697019 | 79.92 | 79.92 | 0 | 0 | 0 | 0 | 0 | 0 | 0 | 79.92 | 79.92 | 0 | 0 | 0 | 0 | 0 | 0 | 0 | 115 | 71 | 1 | 1 |  |  | 6.56 | 1 | 1 | 6.56 |  |  |  |  | 3 | 1 | ФССЦ-2001, 18.1.10.10-0041, приказ Минстроя России №1039/пр от 30.12.2016г. |  |  | 17001 | 0 |  | 0 | 2 | 0 | 1 | 1 | 1 | 1 | 1 | 1 |  | 128 | 83 |  |  |  |  | 0 | 0 | [5 empty] | 0 |  | 0 | 7864.13 | 524.2752 | 0 | 0 | 0 | 0 | 0 | 0 | 0 | 0 | 0 | [13 empty] | 0 | 0 | 1 | 1 |  |  |  | 1013 | компл. | компл. | 1 | [6 empty] | 16510515 | 2 | Общестроительные работы | 0 |  | 1 | 17001 | Водопровод и канализация - внутренние устройства | ФЕР-17 |  |  |  | 0 | 79.92 | 79.92 | 0 | 0 | 0 | 0 | 0 | [18 empty] | 0 | 0 | 0 | *0,9 | *0,85 |  |  | 115.2 | 70.55 |  |  |  |  | 0 |  | -1120611414 | 1 | 1 | 4 | 0 | 0 | 0 | 7864.13 | 7864.13 | 0 | 0 |  | 0 | 3 | 0 |  | 0 | 1 | 0 |  |  | 0 | 0 | 0
17 | 1 | 973 | 959 | 72 | 17-01-003-01 | Установка унитазов с бачком непосредственно присоединенным | 10 компл | 0.1 | 0 |  |  |  |  | 50.57 | 19.17 | 4.45 | 1.11 | 26.95 | 0 | 2.8336 | 0.08875 | 0 | 32.27 | 19.92 |  | 16697018 | 505.69 | 191.67 | 44.54 | 11.05 | 269.48 | 0 | 28.336 | 0.8875 | 0 | 461.63 | 191.67 | 35.63 | 8.84 | 234.33 | 0 | 24.64 | 0.71 | 0 | 115 | 71 | 1 | 1 |  |  | 1 | 1 | 1 | 1 |  |  |  |  | 0 | 1 | ФЕР-2001, 17-01-003-01, приказ Минстроя России №1039/пр от 30.12.2016г. |  |  | 17001 | 0 |  | 0 | 2 | 0 | 1 | 1 | 1 | 1 | 1 | 1 |  | 128 | 83 |  |  |  |  | 0 | 0 | [5 empty] | 0 | Поправка: МДС 81-35.2004, п.4.7 Наименование: Работы, выполняемые при реконструкции зданий и сооружений работы, аналогичные технологическим процессам в новом строительстве (в том числе возведение новых конструктивных элементов) стоимость которых определена по соответствующим сборникам ФЕР, кроме сборника № 46 «Работы при реконструкции зданий и сооружений» | 0 | 50.57 | 191.67 | 44.54 | 11.05 | 269.48 | 0 | 28.336 | 0.8875 | 0 | 32.269 | 19.9226 |  |  |  |  | )*1,25 | )*1,25 | )*1,15 |  | )*1,15 | )*1,25 |  |  |  | 0 | 0 | 1 | 1 |  |  |  | 1013 | 10 компл | 10 компл | 1 | [6 empty] | 16510515 | 2 | Общестроительные работы | 0 |  | 1 | 17001 | Водопровод и канализация - внутренние устройства | ФЕР-17 |  | Поправка: МДС 81-35.2004, п.4.7 |  | 131072 | 461.63 | 191.67 | 35.63 | 8.84 | 234.33 | 24.64 | 0.71 | 0 | [17 empty] | 0 | 0 | 0 | *0,9 | *0,85 |  |  | 115.2 | 70.55 |  |  |  |  | 0 |  | 316104546 | 2 | 1 | -2 | 0 | 0 | 0 | 102.76 | 102.76 | 0 | 0 |  | 0 | 3 | 0 |  | 0 | 1 | 0 |  |  | 0 | 0 | 0
17 | 1 | 990 | 974 | 72 | 17-01-003-01 | Установка унитазов с бачком непосредственно присоединенным | 10 компл | 0.1 | 0 |  |  |  |  | 331.74 | 125.74 | 29.22 | 7.25 | 176.78 | 0 | 2.8336 | 0.08875 | 0 | 211.63 | 130.66 |  | 16697019 | 505.69 | 191.67 | 44.54 | 11.05 | 269.48 | 0 | 28.336 | 0.8875 | 0 | 461.63 | 191.67 | 35.63 | 8.84 | 234.33 | 0 | 24.64 | 0.71 | 0 | 115 | 71 | 1 | 1 |  |  | 6.56 | 6.56 | 6.56 | 6.56 |  |  |  |  | 0 | 1 | ФЕР-2001, 17-01-003-01, приказ Минстроя России №1039/пр от 30.12.2016г. |  |  | 17001 | 0 |  | 0 | 2 | 0 | 6.56 | 1 | 1 | 1 | 1 | 1 |  | 128 | 83 |  |  |  |  | 0 | 0 | [5 empty] | 0 | Поправка: МДС 81-35.2004, п.4.7 Наименование: Работы, выполняемые при реконструкции зданий и сооружений работы, аналогичные технологическим процессам в новом строительстве (в том числе возведение новых конструктивных элементов) стоимость которых определена по соответствующим сборникам ФЕР, кроме сборника № 46 «Работы при реконструкции зданий и сооружений» | 0 | 331.74 | 1257.3552 | 292.1824 | 72.488 | 1767.7888 | 0 | 28.336 | 0.8875 | 0 | 211.6345 | 130.6613 |  |  |  |  | )*1,25 | )*1,25 | )*1,15 |  | )*1,15 | )*1,25 |  |  |  | 0 | 0 | 1 | 1 |  |  |  | 1013 | 10 компл | 10 компл | 1 | [6 empty] | 16510515 | 2 | Общестроительные работы | 0 |  | 1 | 17001 | Водопровод и канализация - внутренние устройства | ФЕР-17 |  | Поправка: МДС 81-35.2004, п.4.7 |  | 131072 | 461.63 | 191.67 | 35.63 | 8.84 | 234.33 | 24.64 | 0.71 | 0 | [17 empty] | 0 | 0 | 0 | *0,9 | *0,85 |  |  | 115.2 | 70.55 |  |  |  |  | 0 |  | 316104546 | 1 | 1 | 4 | 0 | 0 | 0 | 674.03 | 674.03 | 0 | 0 |  | 0 | 3 | 0 |  | 0 | 1 | 0 |  |  | 0 | 0 | 0
18 | 1 | 963 |  | 72,1 | 01.7.15.07-0011 | Дюбели пластмассовые с шурупами 10х60 мм | 100 шт. | 0.04 | 0.4 |  |  |  |  | 1.84 | 1.84 | 0 | 0 | 0 | 0 | 0 | 0 | 0 | 0 | 0 |  | 16697018 | 45.9 | 45.9 | 0 | 0 | 0 | 0 | 0 | 0 | 0 | 45.9 | 45.9 | 0 | 0 | 0 | 0 | 0 | 0 | 0 | 115 | 71 | 1 | 1 |  |  | 1 | 1 | 1 | 1 |  |  |  |  | 3 | 1 | ФССЦ-2001, 01.7.15.07-0011, приказ Минстроя России №1039/пр от 30.12.2016г. |  |  | 17001 | 0 |  | 0 | 2 | 0 | 1 | 1 | 1 | 1 | 1 | 1 |  | 128 | 83 |  |  |  |  | 0 | 0 | [5 empty] | 0 |  | 0 | 1.84 | 45.9 | 0 | 0 | 0 | 0 | 0 | 0 | 0 | 0 | 0 | [13 empty] | 0 | 0 | 1 | 1 |  |  |  | 1010 | 100 шт. | 100 шт. | 100 | [6 empty] | 16510515 | 2 | Общестроительные работы | 0 |  | 1 | 17001 | Водопровод и канализация - внутренние устройства | ФЕР-17 |  |  |  | 0 | 45.9 | 45.9 | 0 | 0 | 0 | 0 | 0 | [18 empty] | 0 | 0 | 0 | *0,9 | *0,85 |  |  | 115.2 | 70.55 |  |  |  |  | 0 |  | -1552274619 | 2 | 1 | -2 | 0 | 0 | 0 | 1.84 | 1.84 | 0 | 0 |  | 0 | 3 | 0 |  | 0 | 1 | 0 |  |  | 0 | 0 | 0
18 | 1 | 980 |  | 72,1 | 01.7.15.07-0011 | Дюбели пластмассовые с шурупами 10х60 мм | 100 шт. | 0.04 | 0.4 |  |  |  |  | 12.04 | 12.04 | 0 | 0 | 0 | 0 | 0 | 0 | 0 | 0 | 0 |  | 16697019 | 45.9 | 45.9 | 0 | 0 | 0 | 0 | 0 | 0 | 0 | 45.9 | 45.9 | 0 | 0 | 0 | 0 | 0 | 0 | 0 | 115 | 71 | 1 | 1 |  |  | 6.56 | 1 | 1 | 6.56 |  |  |  |  | 3 | 1 | ФССЦ-2001, 01.7.15.07-0011, приказ Минстроя России №1039/пр от 30.12.2016г. |  |  | 17001 | 0 |  | 0 | 2 | 0 | 1 | 1 | 1 | 1 | 1 | 1 |  | 128 | 83 |  |  |  |  | 0 | 0 | [5 empty] | 0 |  | 0 | 12.04 | 301.104 | 0 | 0 | 0 | 0 | 0 | 0 | 0 | 0 | 0 | [13 empty] | 0 | 0 | 1 | 1 |  |  |  | 1010 | 100 шт. | 100 шт. | 100 | [6 empty] | 16510515 | 2 | Общестроительные работы | 0 |  | 1 | 17001 | Водопровод и канализация - внутренние устройства | ФЕР-17 |  |  |  | 0 | 45.9 | 45.9 | 0 | 0 | 0 | 0 | 0 | [18 empty] | 0 | 0 | 0 | *0,9 | *0,85 |  |  | 115.2 | 70.55 |  |  |  |  | 0 |  | -1552274619 | 1 | 1 | 4 | 0 | 0 | 0 | 12.04 | 12.04 | 0 | 0 |  | 0 | 3 | 0 |  | 0 | 1 | 0 |  |  | 0 | 0 | 0
18 | 1 | 970 |  | 72,2 | 14.5.02.02-0105 | Замазка суриковая | кг | 0.4 | 4 |  |  |  |  | 7.84 | 7.84 | 0 | 0 | 0 | 0 | 0 | 0 | 0 | 0 | 0 |  | 16697018 | 19.61 | 19.61 | 0 | 0 | 0 | 0 | 0 | 0 | 0 | 19.61 | 19.61 | 0 | 0 | 0 | 0 | 0 | 0 | 0 | 115 | 71 | 1 | 1 |  |  | 1 | 1 | 1 | 1 |  |  |  |  | 3 | 1 | ФССЦ-2001, 14.5.02.02-0105, приказ Минстроя России №1039/пр от 30.12.2016г. |  |  | 17001 | 0 |  | 0 | 2 | 0 | 1 | 1 | 1 | 1 | 1 | 1 |  | 128 | 83 |  |  |  |  | 0 | 0 | [5 empty] | 0 |  | 0 | 7.84 | 19.61 | 0 | 0 | 0 | 0 | 0 | 0 | 0 | 0 | 0 | [13 empty] | 0 | 0 | 1 | 1 |  |  |  | 1009 | кг | кг | 1 | [6 empty] | 16510515 | 2 | Общестроительные работы | 0 |  | 1 | 17001 | Водопровод и канализация - внутренние устройства | ФЕР-17 |  |  |  | 0 | 19.61 | 19.61 | 0 | 0 | 0 | 0 | 0 | [18 empty] | 0 | 0 | 0 | *0,9 | *0,85 |  |  | 115.2 | 70.55 |  |  |  |  | 0 |  | 1221202834 | 2 | 1 | -2 | 0 | 0 | 0 | 7.84 | 7.84 | 0 | 0 |  | 0 | 3 | 0 |  | 0 | 1 | 0 |  |  | 0 | 0 | 0
18 | 1 | 987 |  | 72,2 | 14.5.02.02-0105 | Замазка суриковая | кг | 0.4 | 4 |  |  |  |  | 51.46 | 51.46 | 0 | 0 | 0 | 0 | 0 | 0 | 0 | 0 | 0 |  | 16697019 | 19.61 | 19.61 | 0 | 0 | 0 | 0 | 0 | 0 | 0 | 19.61 | 19.61 | 0 | 0 | 0 | 0 | 0 | 0 | 0 | 115 | 71 | 1 | 1 |  |  | 6.56 | 1 | 1 | 6.56 |  |  |  |  | 3 | 1 | ФССЦ-2001, 14.5.02.02-0105, приказ Минстроя России №1039/пр от 30.12.2016г. |  |  | 17001 | 0 |  | 0 | 2 | 0 | 1 | 1 | 1 | 1 | 1 | 1 |  | 128 | 83 |  |  |  |  | 0 | 0 | [5 empty] | 0 |  | 0 | 51.46 | 128.6416 | 0 | 0 | 0 | 0 | 0 | 0 | 0 | 0 | 0 | [13 empty] | 0 | 0 | 1 | 1 |  |  |  | 1009 | кг | кг | 1 | [6 empty] | 16510515 | 2 | Общестроительные работы | 0 |  | 1 | 17001 | Водопровод и канализация - внутренние устройства | ФЕР-17 |  |  |  | 0 | 19.61 | 19.61 | 0 | 0 | 0 | 0 | 0 | [18 empty] | 0 | 0 | 0 | *0,9 | *0,85 |  |  | 115.2 | 70.55 |  |  |  |  | 0 |  | 1221202834 | 1 | 1 | 4 | 0 | 0 | 0 | 51.46 | 51.46 | 0 | 0 |  | 0 | 3 | 0 |  | 0 | 1 | 0 |  |  | 0 | 0 | 0
18 | 1 | 972 |  | 72,3 | 18.2.01.06-0031 | Унитазы полуфарфоровые и фарфоровые УНВЦ воронкообразные с сиденьем и креплением, с цельноотлитой полочкой | компл. | 1 | 10 |  |  |  |  | 405.49 | 405.49 | 0 | 0 | 0 | 0 | 0 | 0 | 0 | 0 | 0 |  | 16697018 | 405.49 | 405.49 | 0 | 0 | 0 | 0 | 0 | 0 | 0 | 405.49 | 405.49 | 0 | 0 | 0 | 0 | 0 | 0 | 0 | 115 | 71 | 1 | 1 |  |  | 1 | 1 | 1 | 1 |  |  |  |  | 3 | 1 | ФССЦ-2001, 18.2.01.06-0031, приказ Минстроя России №1039/пр от 30.12.2016г. |  |  | 17001 | 0 |  | 0 | 2 | 0 | 1 | 1 | 1 | 1 | 1 | 1 |  | 128 | 83 |  |  |  |  | 0 | 0 | [5 empty] | 0 |  | 0 | 405.49 | 405.49 | 0 | 0 | 0 | 0 | 0 | 0 | 0 | 0 | 0 | [13 empty] | 0 | 0 | 1 | 1 |  |  |  | 1013 | компл. | компл. | 1 | [6 empty] | 16510515 | 2 | Общестроительные работы | 0 |  | 1 | 17001 | Водопровод и канализация - внутренние устройства | ФЕР-17 |  |  |  | 0 | 405.49 | 405.49 | 0 | 0 | 0 | 0 | 0 | [18 empty] | 0 | 0 | 0 | *0,9 | *0,85 |  |  | 115.2 | 70.55 |  |  |  |  | 0 |  | -1177463349 | 2 | 1 | -2 | 0 | 0 | 0 | 405.49 | 405.49 | 0 | 0 |  | 0 | 3 | 0 |  | 0 | 1 | 0 |  |  | 0 | 0 | 0
18 | 1 | 989 |  | 72,3 | 18.2.01.06-0031 | Унитазы полуфарфоровые и фарфоровые УНВЦ воронкообразные с сиденьем и креплением, с цельноотлитой полочкой | компл. | 1 | 10 |  |  |  |  | 2660.01 | 2660.01 | 0 | 0 | 0 | 0 | 0 | 0 | 0 | 0 | 0 |  | 16697019 | 405.49 | 405.49 | 0 | 0 | 0 | 0 | 0 | 0 | 0 | 405.49 | 405.49 | 0 | 0 | 0 | 0 | 0 | 0 | 0 | 115 | 71 | 1 | 1 |  |  | 6.56 | 1 | 1 | 6.56 |  |  |  |  | 3 | 1 | ФССЦ-2001, 18.2.01.06-0031, приказ Минстроя России №1039/пр от 30.12.2016г. |  |  | 17001 | 0 |  | 0 | 2 | 0 | 1 | 1 | 1 | 1 | 1 | 1 |  | 128 | 83 |  |  |  |  | 0 | 0 | [5 empty] | 0 |  | 0 | 2660.01 | 2660.0144 | 0 | 0 | 0 | 0 | 0 | 0 | 0 | 0 | 0 | [13 empty] | 0 | 0 | 1 | 1 |  |  |  | 1013 | компл. | компл. | 1 | [6 empty] | 16510515 | 2 | Общестроительные работы | 0 |  | 1 | 17001 | Водопровод и канализация - внутренние устройства | ФЕР-17 |  |  |  | 0 | 405.49 | 405.49 | 0 | 0 | 0 | 0 | 0 | [18 empty] | 0 | 0 | 0 | *0,9 | *0,85 |  |  | 115.2 | 70.55 |  |  |  |  | 0 |  | -1177463349 | 1 | 1 | 4 | 0 | 0 | 0 | 2660.01 | 2660.01 | 0 | 0 |  | 0 | 3 | 0 |  | 0 | 1 | 0 |  |  | 0 | 0 | 0
18 | 1 | 973 |  | 72,4 | 18.2.06.01-0002 | Бачки смывные полуфарфоровые и фарфоровые с арматурой непосредственно устанавливаемые на унитазы | компл. | 1 | 10 |  |  |  |  | 198.3 | 198.3 | 0 | 0 | 0 | 0 | 0 | 0 | 0 | 0 | 0 |  | 16697018 | 198.3 | 198.3 | 0 | 0 | 0 | 0 | 0 | 0 | 0 | 198.3 | 198.3 | 0 | 0 | 0 | 0 | 0 | 0 | 0 | 115 | 71 | 1 | 1 |  |  | 1 | 1 | 1 | 1 |  |  |  |  | 3 | 1 | ФССЦ-2001, 18.2.06.01-0002, приказ Минстроя России №1039/пр от 30.12.2016г. |  |  | 17001 | 0 |  | 0 | 2 | 0 | 1 | 1 | 1 | 1 | 1 | 1 |  | 128 | 83 |  |  |  |  | 0 | 0 | [5 empty] | 0 |  | 0 | 198.3 | 198.3 | 0 | 0 | 0 | 0 | 0 | 0 | 0 | 0 | 0 | [13 empty] | 0 | 0 | 1 | 1 |  |  |  | 1013 | компл. | компл. | 1 | [6 empty] | 16510515 | 2 | Общестроительные работы | 0 |  | 1 | 17001 | Водопровод и канализация - внутренние устройства | ФЕР-17 |  |  |  | 0 | 198.3 | 198.3 | 0 | 0 | 0 | 0 | 0 | [18 empty] | 0 | 0 | 0 | *0,9 | *0,85 |  |  | 115.2 | 70.55 |  |  |  |  | 0 |  | 995820444 | 2 | 1 | -2 | 0 | 0 | 0 | 198.3 | 198.3 | 0 | 0 |  | 0 | 3 | 0 |  | 0 | 1 | 0 |  |  | 0 | 0 | 0
18 | 1 | 990 |  | 72,4 | 18.2.06.01-0002 | Бачки смывные полуфарфоровые и фарфоровые с арматурой непосредственно устанавливаемые на унитазы | компл. | 1 | 10 |  |  |  |  | 1300.85 | 1300.85 | 0 | 0 | 0 | 0 | 0 | 0 | 0 | 0 | 0 |  | 16697019 | 198.3 | 198.3 | 0 | 0 | 0 | 0 | 0 | 0 | 0 | 198.3 | 198.3 | 0 | 0 | 0 | 0 | 0 | 0 | 0 | 115 | 71 | 1 | 1 |  |  | 6.56 | 1 | 1 | 6.56 |  |  |  |  | 3 | 1 | ФССЦ-2001, 18.2.06.01-0002, приказ Минстроя России №1039/пр от 30.12.2016г. |  |  | 17001 | 0 |  | 0 | 2 | 0 | 1 | 1 | 1 | 1 | 1 | 1 |  | 128 | 83 |  |  |  |  | 0 | 0 | [5 empty] | 0 |  | 0 | 1300.85 | 1300.848 | 0 | 0 | 0 | 0 | 0 | 0 | 0 | 0 | 0 | [13 empty] | 0 | 0 | 1 | 1 |  |  |  | 1013 | компл. | компл. | 1 | [6 empty] | 16510515 | 2 | Общестроительные работы | 0 |  | 1 | 17001 | Водопровод и канализация - внутренние устройства | ФЕР-17 |  |  |  | 0 | 198.3 | 198.3 | 0 | 0 | 0 | 0 | 0 | [18 empty] | 0 | 0 | 0 | *0,9 | *0,85 |  |  | 115.2 | 70.55 |  |  |  |  | 0 |  | 995820444 | 1 | 1 | 4 | 0 | 0 | 0 | 1300.85 | 1300.85 | 0 | 0 |  | 0 | 3 | 0 |  | 0 | 1 | 0 |  |  | 0 | 0 | 0
18 | 1 | 965 |  | 72,5 | 01.7.19.03-0001 | Манжета резиновая канализационная для унитаза диаметром 110 мм | шт. | 1 | 10 |  |  |  |  | 6.81 | 6.81 | 0 | 0 | 0 | 0 | 0 | 0 | 0 | 0 | 0 |  | 16697018 | 6.81 | 6.81 | 0 | 0 | 0 | 0 | 0 | 0 | 0 | 6.81 | 6.81 | 0 | 0 | 0 | 0 | 0 | 0 | 0 | 115 | 71 | 1 | 1 |  |  | 1 | 1 | 1 | 1 |  |  |  |  | 3 | 1 | ФССЦ-2001, 01.7.19.03-0001, приказ Минстроя России №1039/пр от 30.12.2016г. |  |  | 17001 | 0 |  | 0 | 2 | 0 | 1 | 1 | 1 | 1 | 1 | 1 |  | 128 | 83 |  |  |  |  | 0 | 0 | [5 empty] | 0 |  | 0 | 6.81 | 6.81 | 0 | 0 | 0 | 0 | 0 | 0 | 0 | 0 | 0 | [13 empty] | 0 | 0 | 1 | 1 |  |  |  | 1010 | шт. | шт. | 1 | [6 empty] | 16510515 | 2 | Общестроительные работы | 0 |  | 1 | 17001 | Водопровод и канализация - внутренние устройства | ФЕР-17 |  |  |  | 0 | 6.81 | 6.81 | 0 | 0 | 0 | 0 | 0 | [18 empty] | 0 | 0 | 0 | *0,9 | *0,85 |  |  | 115.2 | 70.55 |  |  |  |  | 0 |  | -1962446151 | 2 | 1 | -2 | 0 | 0 | 0 | 6.81 | 6.81 | 0 | 0 |  | 0 | 3 | 0 |  | 0 | 1 | 0 |  |  | 0 | 0 | 0
18 | 1 | 982 |  | 72,5 | 01.7.19.03-0001 | Манжета резиновая канализационная для унитаза диаметром 110 мм | шт. | 1 | 10 |  |  |  |  | 44.67 | 44.67 | 0 | 0 | 0 | 0 | 0 | 0 | 0 | 0 | 0 |  | 16697019 | 6.81 | 6.81 | 0 | 0 | 0 | 0 | 0 | 0 | 0 | 6.81 | 6.81 | 0 | 0 | 0 | 0 | 0 | 0 | 0 | 115 | 71 | 1 | 1 |  |  | 6.56 | 1 | 1 | 6.56 |  |  |  |  | 3 | 1 | ФССЦ-2001, 01.7.19.03-0001, приказ Минстроя России №1039/пр от 30.12.2016г. |  |  | 17001 | 0 |  | 0 | 2 | 0 | 1 | 1 | 1 | 1 | 1 | 1 |  | 128 | 83 |  |  |  |  | 0 | 0 | [5 empty] | 0 |  | 0 | 44.67 | 44.6736 | 0 | 0 | 0 | 0 | 0 | 0 | 0 | 0 | 0 | [13 empty] | 0 | 0 | 1 | 1 |  |  |  | 1010 | шт. | шт. | 1 | [6 empty] | 16510515 | 2 | Общестроительные работы | 0 |  | 1 | 17001 | Водопровод и канализация - внутренние устройства | ФЕР-17 |  |  |  | 0 | 6.81 | 6.81 | 0 | 0 | 0 | 0 | 0 | [18 empty] | 0 | 0 | 0 | *0,9 | *0,85 |  |  | 115.2 | 70.55 |  |  |  |  | 0 |  | -1962446151 | 1 | 1 | 4 | 0 | 0 | 0 | 44.67 | 44.67 | 0 | 0 |  | 0 | 3 | 0 |  | 0 | 1 | 0 |  |  | 0 | 0 | 0
18 | 1 | 966 |  | 72,6 | 01.7.19.03-0031 | Манжеты резиновые к унитазу | шт. | 1 | 10 |  |  |  |  | 3.5 | 3.5 | 0 | 0 | 0 | 0 | 0 | 0 | 0 | 0 | 0 |  | 16697018 | 3.5 | 3.5 | 0 | 0 | 0 | 0 | 0 | 0 | 0 | 3.5 | 3.5 | 0 | 0 | 0 | 0 | 0 | 0 | 0 | 115 | 71 | 1 | 1 |  |  | 1 | 1 | 1 | 1 |  |  |  |  | 3 | 1 | ФССЦ-2001, 01.7.19.03-0031, приказ Минстроя России №1039/пр от 30.12.2016г. |  |  | 17001 | 0 |  | 0 | 2 | 0 | 1 | 1 | 1 | 1 | 1 | 1 |  | 128 | 83 |  |  |  |  | 0 | 0 | [5 empty] | 0 |  | 0 | 3.5 | 3.5 | 0 | 0 | 0 | 0 | 0 | 0 | 0 | 0 | 0 | [13 empty] | 0 | 0 | 1 | 1 |  |  |  | 1010 | шт. | шт. | 1 | [6 empty] | 16510515 | 2 | Общестроительные работы | 0 |  | 1 | 17001 | Водопровод и канализация - внутренние устройства | ФЕР-17 |  |  |  | 0 | 3.5 | 3.5 | 0 | 0 | 0 | 0 | 0 | [18 empty] | 0 | 0 | 0 | *0,9 | *0,85 |  |  | 115.2 | 70.55 |  |  |  |  | 0 |  | -652418862 | 2 | 1 | -2 | 0 | 0 | 0 | 3.5 | 3.5 | 0 | 0 |  | 0 | 3 | 0 |  | 0 | 1 | 0 |  |  | 0 | 0 | 0
18 | 1 | 983 |  | 72,6 | 01.7.19.03-0031 | Манжеты резиновые к унитазу | шт. | 1 | 10 |  |  |  |  | 22.96 | 22.96 | 0 | 0 | 0 | 0 | 0 | 0 | 0 | 0 | 0 |  | 16697019 | 3.5 | 3.5 | 0 | 0 | 0 | 0 | 0 | 0 | 0 | 3.5 | 3.5 | 0 | 0 | 0 | 0 | 0 | 0 | 0 | 115 | 71 | 1 | 1 |  |  | 6.56 | 1 | 1 | 6.56 |  |  |  |  | 3 | 1 | ФССЦ-2001, 01.7.19.03-0031, приказ Минстроя России №1039/пр от 30.12.2016г. |  |  | 17001 | 0 |  | 0 | 2 | 0 | 1 | 1 | 1 | 1 | 1 | 1 |  | 128 | 83 |  |  |  |  | 0 | 0 | [5 empty] | 0 |  | 0 | 22.96 | 22.96 | 0 | 0 | 0 | 0 | 0 | 0 | 0 | 0 | 0 | [13 empty] | 0 | 0 | 1 | 1 |  |  |  | 1010 | шт. | шт. | 1 | [6 empty] | 16510515 | 2 | Общестроительные работы | 0 |  | 1 | 17001 | Водопровод и канализация - внутренние устройства | ФЕР-17 |  |  |  | 0 | 3.5 | 3.5 | 0 | 0 | 0 | 0 | 0 | [18 empty] | 0 | 0 | 0 | *0,9 | *0,85 |  |  | 115.2 | 70.55 |  |  |  |  | 0 |  | -652418862 | 1 | 1 | 4 | 0 | 0 | 0 | 22.96 | 22.96 | 0 | 0 |  | 0 | 3 | 0 |  | 0 | 1 | 0 |  |  | 0 | 0 | 0
17 | 1 | 1002 | 986 | 73 | 17-01-001-18 | Установка поддонов душевых чугунных и стальных мелких | 10 компл | 0.1 | 0 |  |  |  |  | 26.23 | 8.19 | 5.99 | 1.29 | 12.05 | 0 | 1.2524 | 0.10625 | 0 | 15.34 | 9.47 |  | 16697018 | 262.31 | 81.92 | 59.92 | 12.88 | 120.47 | 0 | 12.5235 | 1.0625 | 0 | 234.61 | 81.92 | 47.93 | 10.3 | 104.76 | 0 | 10.89 | 0.85 | 0 | 115 | 71 | 1 | 1 |  |  | 1 | 1 | 1 | 1 |  |  |  |  | 0 | 1 | ФЕР-2001, 17-01-001-18, приказ Минстроя России №1039/пр от 30.12.2016г. |  |  | 17001 | 0 |  | 0 | 2 | 0 | 1 | 1 | 1 | 1 | 1 | 1 |  | 128 | 83 |  |  |  |  | 0 | 0 | [5 empty] | 0 | Поправка: МДС 81-35.2004, п.4.7 Наименование: Работы, выполняемые при реконструкции зданий и сооружений работы, аналогичные технологическим процессам в новом строительстве (в том числе возведение новых конструктивных элементов) стоимость которых определена по соответствующим сборникам ФЕР, кроме сборника № 46 «Работы при реконструкции зданий и сооружений» | 0 | 26.23 | 81.92 | 59.92 | 12.88 | 120.47 | 0 | 12.5235 | 1.0625 | 0 | 15.341 | 9.4714 |  |  |  |  | )*1,25 | )*1,25 | )*1,15 |  | )*1,15 | )*1,25 |  |  |  | 0 | 0 | 1 | 1 |  |  |  | 1013 | 10 компл | 10 компл | 1 | [6 empty] | 16510515 | 2 | Общестроительные работы | 0 |  | 1 | 17001 | Водопровод и канализация - внутренние устройства | ФЕР-17 |  | Поправка: МДС 81-35.2004, п.4.7 |  | 131072 | 234.61 | 81.92 | 47.93 | 10.3 | 104.76 | 10.89 | 0.85 | 0 | [17 empty] | 0 | 0 | 0 | *0,9 | *0,85 |  |  | 115.2 | 70.55 |  |  |  |  | 0 |  | 1945972135 | 2 | 1 | -2 | 0 | 0 | 0 | 51.04 | 51.04 | 0 | 0 |  | 0 | 3 | 0 |  | 0 | 1 | 0 |  |  | 0 | 0 | 0
17 | 1 | 1014 | 998 | 73 | 17-01-001-18 | Установка поддонов душевых чугунных и стальных мелких | 10 компл | 0.1 | 0 |  |  |  |  | 172.08 | 53.74 | 39.31 | 8.45 | 79.03 | 0 | 1.2524 | 0.10625 | 0 | 100.6 | 62.11 |  | 16697019 | 262.31 | 81.92 | 59.92 | 12.88 | 120.47 | 0 | 12.5235 | 1.0625 | 0 | 234.61 | 81.92 | 47.93 | 10.3 | 104.76 | 0 | 10.89 | 0.85 | 0 | 115 | 71 | 1 | 1 |  |  | 6.56 | 6.56 | 6.56 | 6.56 |  |  |  |  | 0 | 1 | ФЕР-2001, 17-01-001-18, приказ Минстроя России №1039/пр от 30.12.2016г. |  |  | 17001 | 0 |  | 0 | 2 | 0 | 6.56 | 1 | 1 | 1 | 1 | 1 |  | 128 | 83 |  |  |  |  | 0 | 0 | [5 empty] | 0 | Поправка: МДС 81-35.2004, п.4.7 Наименование: Работы, выполняемые при реконструкции зданий и сооружений работы, аналогичные технологическим процессам в новом строительстве (в том числе возведение новых конструктивных элементов) стоимость которых определена по соответствующим сборникам ФЕР, кроме сборника № 46 «Работы при реконструкции зданий и сооружений» | 0 | 172.08 | 537.3952 | 393.0752 | 84.4928 | 790.2832 | 0 | 12.5235 | 1.0625 | 0 | 100.602 | 62.1108 |  |  |  |  | )*1,25 | )*1,25 | )*1,15 |  | )*1,15 | )*1,25 |  |  |  | 0 | 0 | 1 | 1 |  |  |  | 1013 | 10 компл | 10 компл | 1 | [6 empty] | 16510515 | 2 | Общестроительные работы | 0 |  | 1 | 17001 | Водопровод и канализация - внутренние устройства | ФЕР-17 |  | Поправка: МДС 81-35.2004, п.4.7 |  | 131072 | 234.61 | 81.92 | 47.93 | 10.3 | 104.76 | 10.89 | 0.85 | 0 | [17 empty] | 0 | 0 | 0 | *0,9 | *0,85 |  |  | 115.2 | 70.55 |  |  |  |  | 0 |  | 1945972135 | 1 | 1 | 4 | 0 | 0 | 0 | 334.79 | 334.79 | 0 | 0 |  | 0 | 3 | 0 |  | 0 | 1 | 0 |  |  | 0 | 0 | 0
18 | 1 | 1002 |  | 73,1 | 18.2.02.07-0001 | Поддоны душевые | компл. | 1 | 10 |  |  |  |  | 341.5 | 341.5 | 0 | 0 | 0 | 0 | 0 | 0 | 0 | 0 | 0 |  | 16697018 | 341.5 | 341.5 | 0 | 0 | 0 | 0 | 0 | 0 | 0 | 341.5 | 341.5 | 0 | 0 | 0 | 0 | 0 | 0 | 0 | 115 | 71 | 1 | 1 |  |  | 1 | 1 | 1 | 1 |  |  |  |  | 3 | 1 | ФССЦ-2001, 18.2.02.07-0001, приказ Минстроя России №1039/пр от 30.12.2016г. |  |  | 17001 | 0 |  | 0 | 2 | 0 | 1 | 1 | 1 | 1 | 1 | 1 |  | 128 | 83 |  |  |  |  | 0 | 0 | [5 empty] | 0 |  | 0 | 341.5 | 341.5 | 0 | 0 | 0 | 0 | 0 | 0 | 0 | 0 | 0 | [13 empty] | 0 | 0 | 1 | 1 |  |  |  | 1013 | компл. | компл. | 1 | [6 empty] | 16510515 | 2 | Общестроительные работы | 0 |  | 1 | 17001 | Водопровод и канализация - внутренние устройства | ФЕР-17 |  |  |  | 0 | 341.5 | 341.5 | 0 | 0 | 0 | 0 | 0 | [18 empty] | 0 | 0 | 0 | *0,9 | *0,85 |  |  | 115.2 | 70.55 |  |  |  |  | 0 |  | -1698041471 | 2 | 1 | -2 | 0 | 0 | 0 | 341.5 | 341.5 | 0 | 0 |  | 0 | 3 | 0 |  | 0 | 1 | 0 |  |  | 0 | 0 | 0
18 | 1 | 1014 |  | 73,1 | 18.2.02.07-0001 | Поддоны душевые | компл. | 1 | 10 |  |  |  |  | 2240.24 | 2240.24 | 0 | 0 | 0 | 0 | 0 | 0 | 0 | 0 | 0 |  | 16697019 | 341.5 | 341.5 | 0 | 0 | 0 | 0 | 0 | 0 | 0 | 341.5 | 341.5 | 0 | 0 | 0 | 0 | 0 | 0 | 0 | 115 | 71 | 1 | 1 |  |  | 6.56 | 1 | 1 | 6.56 |  |  |  |  | 3 | 1 | ФССЦ-2001, 18.2.02.07-0001, приказ Минстроя России №1039/пр от 30.12.2016г. |  |  | 17001 | 0 |  | 0 | 2 | 0 | 1 | 1 | 1 | 1 | 1 | 1 |  | 128 | 83 |  |  |  |  | 0 | 0 | [5 empty] | 0 |  | 0 | 2240.24 | 2240.24 | 0 | 0 | 0 | 0 | 0 | 0 | 0 | 0 | 0 | [13 empty] | 0 | 0 | 1 | 1 |  |  |  | 1013 | компл. | компл. | 1 | [6 empty] | 16510515 | 2 | Общестроительные работы | 0 |  | 1 | 17001 | Водопровод и канализация - внутренние устройства | ФЕР-17 |  |  |  | 0 | 341.5 | 341.5 | 0 | 0 | 0 | 0 | 0 | [18 empty] | 0 | 0 | 0 | *0,9 | *0,85 |  |  | 115.2 | 70.55 |  |  |  |  | 0 |  | -1698041471 | 1 | 1 | 4 | 0 | 0 | 0 | 2240.24 | 2240.24 | 0 | 0 |  | 0 | 3 | 0 |  | 0 | 1 | 0 |  |  | 0 | 0 | 0
17 | 1 | 1021 | 1004 | 74 | м08-03-602-01 | Электрополотенце | ШТ | 1 | 0 |  |  |  |  | 13.81 | 2.51 | 1.78 | 0.26 | 9.52 | 0 | 0.96 | 0.02 | 0 | 9.29 | 6.36 |  | 16697018 | 13.81 | 2.51 | 1.78 | 0.26 | 9.52 | 0 | 0.96 | 0.02 | 0 | 13.81 | 2.51 | 1.78 | 0.26 | 9.52 | 0 | 0.96 | 0.02 | 0 | 95 | 65 | 1 | 1 |  |  | 1 | 1 | 1 | 1 |  |  |  |  | 0 | 2 | ФЕРм-2001, м08-03-602-01, приказ Минстроя России №1039/пр от 30.12.2016г. |  |  | 108001 | 0 |  | 0 | 3 | 0 | 1 | 1 | 1 | 1 | 1 | 1 |  | 95 | 65 |  |  |  |  | 0 | 0 | [5 empty] | 0 |  | 0 | 13.81 | 2.51 | 1.78 | 0.26 | 9.52 | 0 | 0.96 | 0.02 | 0 | 9.291 | 6.357 | [13 empty] | 0 | 0 | 1 | 1 |  |  |  | 1013 | ШТ | ШТ | 1 | [6 empty] | 16510370 | 3 | Монтажные работы | 0 |  | 2 | 108001 | Электромонтажные работы , отдел 01-03 : ( на АЭС НР = 110% ) - (работы по упр. авиа.- движением: СП=55% ( {АВИА}=1; обычные работы : СП=65 - {AВИА}=0), при работе на АЭС СП= 68% ) | мФЕР-08 |  |  |  | 131072 | 13.81 | 2.51 | 1.78 | 0.26 | 9.52 | 0.96 | 0.02 | 0 | [17 empty] | 0 | 0 | 0 |  |  |  |  | 95 | 65 |  |  |  |  | 0 |  | 1457642094 | 2 | 1 | -2 | 0 | 0 | 0 | 29.46 | 0 | 29.46 | 0 |  | 0 | 3 | 0 |  | 0 | 1 | 0 |  |  | 0 | 0 | 0
17 | 1 | 1028 | 1010 | 74 | м08-03-602-01 | Электрополотенце | ШТ | 1 | 0 |  |  |  |  | 90.6 | 16.47 | 11.68 | 1.71 | 62.45 | 0 | 0.96 | 0.02 | 0 | 60.95 | 41.7 |  | 16697019 | 13.81 | 2.51 | 1.78 | 0.26 | 9.52 | 0 | 0.96 | 0.02 | 0 | 13.81 | 2.51 | 1.78 | 0.26 | 9.52 | 0 | 0.96 | 0.02 | 0 | 95 | 65 | 1 | 1 |  |  | 6.56 | 6.56 | 6.56 | 6.56 |  |  |  |  | 0 | 2 | ФЕРм-2001, м08-03-602-01, приказ Минстроя России №1039/пр от 30.12.2016г. |  |  | 108001 | 0 |  | 0 | 3 | 0 | 6.56 | 1 | 1 | 1 | 1 | 1 |  | 95 | 65 |  |  |  |  | 0 | 0 | [5 empty] | 0 |  | 0 | 90.6 | 16.4656 | 11.6768 | 1.7056 | 62.4512 | 0 | 0.96 | 0.02 | 0 | 60.952 | 41.704 | [13 empty] | 0 | 0 | 1 | 1 |  |  |  | 1013 | ШТ | ШТ | 1 | [6 empty] | 16510370 | 3 | Монтажные работы | 0 |  | 2 | 108001 | Электромонтажные работы , отдел 01-03 : ( на АЭС НР = 110% ) - (работы по упр. авиа.- движением: СП=55% ( {АВИА}=1; обычные работы : СП=65 - {AВИА}=0), при работе на АЭС СП= 68% ) | мФЕР-08 |  |  |  | 131072 | 13.81 | 2.51 | 1.78 | 0.26 | 9.52 | 0.96 | 0.02 | 0 | [17 empty] | 0 | 0 | 0 |  |  |  |  | 95 | 65 |  |  |  |  | 0 |  | 1457642094 | 1 | 1 | 4 | 0 | 0 | 0 | 193.25 | 0 | 193.25 | 0 |  | 0 | 3 | 0 |  | 0 | 1 | 0 |  |  | 0 | 0 | 0
18 | 1 | 1020 |  | 74,1 | 62.5.01.03-0008 | Сушилка для рук в пластиковом ударопрочном корпусе с инфракрасным датчиком, мощностью 2,0 кВт | шт. | 1 | 1 |  |  |  |  | 317.27 | 317.27 | 0 | 0 | 0 | 0 | 0 | 0 | 0 | 0 | 0 |  | 16697018 | 317.27 | 317.27 | 0 | 0 | 0 | 0 | 0 | 0 | 0 | 317.27 | 317.27 | 0 | 0 | 0 | 0 | 0 | 0 | 0 | 95 | 65 | 1 | 1 |  |  | 1 | 1 | 1 | 1 |  |  |  |  | 3 | 2 | ФССЦ-2001, 62.5.01.03-0008, приказ Минстроя России №1039/пр от 30.12.2016г. |  |  | 108001 | 0 |  | 0 | 3 | 0 | 1 | 1 | 1 | 1 | 1 | 1 |  | 95 | 65 |  |  |  |  | 0 | 0 | [5 empty] | 0 |  | 0 | 317.27 | 317.27 | 0 | 0 | 0 | 0 | 0 | 0 | 0 | 0 | 0 | [13 empty] | 0 | 0 | 1 | 1 |  |  |  | 1010 | шт. | шт. | 1 | [6 empty] | 16510370 | 3 | Монтажные работы | 0 |  | 2 | 108001 | Электромонтажные работы , отдел 01-03 : ( на АЭС НР = 110% ) - (работы по упр. авиа.- движением: СП=55% ( {АВИА}=1; обычные работы : СП=65 - {AВИА}=0), при работе на АЭС СП= 68% ) | мФЕР-08 |  |  |  | 0 | 317.27 | 317.27 | 0 | 0 | 0 | 0 | 0 | [18 empty] | 0 | 0 | 0 |  |  |  |  | 95 | 65 |  |  |  |  | 0 |  | -402609630 | 2 | 1 | -2 | 0 | 0 | 0 | 317.27 | 0 | 317.27 | 0 |  | 0 | 3 | 0 |  | 0 | 1 | 0 |  |  | 0 | 0 | 0
18 | 1 | 1027 |  | 74,1 | 62.5.01.03-0008 | Сушилка для рук в пластиковом ударопрочном корпусе с инфракрасным датчиком, мощностью 2,0 кВт | шт. | 1 | 1 |  |  |  |  | 2081.29 | 2081.29 | 0 | 0 | 0 | 0 | 0 | 0 | 0 | 0 | 0 |  | 16697019 | 317.27 | 317.27 | 0 | 0 | 0 | 0 | 0 | 0 | 0 | 317.27 | 317.27 | 0 | 0 | 0 | 0 | 0 | 0 | 0 | 95 | 65 | 1 | 1 |  |  | 6.56 | 1 | 1 | 6.56 |  |  |  |  | 3 | 2 | ФССЦ-2001, 62.5.01.03-0008, приказ Минстроя России №1039/пр от 30.12.2016г. |  |  | 108001 | 0 |  | 0 | 3 | 0 | 1 | 1 | 1 | 1 | 1 | 1 |  | 95 | 65 |  |  |  |  | 0 | 0 | [5 empty] | 0 |  | 0 | 2081.29 | 2081.2912 | 0 | 0 | 0 | 0 | 0 | 0 | 0 | 0 | 0 | [13 empty] | 0 | 0 | 1 | 1 |  |  |  | 1010 | шт. | шт. | 1 | [6 empty] | 16510370 | 3 | Монтажные работы | 0 |  | 2 | 108001 | Электромонтажные работы , отдел 01-03 : ( на АЭС НР = 110% ) - (работы по упр. авиа.- движением: СП=55% ( {АВИА}=1; обычные работы : СП=65 - {AВИА}=0), при работе на АЭС СП= 68% ) | мФЕР-08 |  |  |  | 0 | 317.27 | 317.27 | 0 | 0 | 0 | 0 | 0 | [18 empty] | 0 | 0 | 0 |  |  |  |  | 95 | 65 |  |  |  |  | 0 |  | -402609630 | 1 | 1 | 4 | 0 | 0 | 0 | 2081.29 | 0 | 2081.29 | 0 |  | 0 | 3 | 0 |  | 0 | 1 | 0 |  |  | 0 | 0 | 0
51 | 1 | 4 | 426 |  | Новый раздел | Система водоснабжения | 0 | [6 empty] | 14121.56 | 12828.75 | 308.01 | 9.86 | 984.8 | 0 | 103.0722 | 0.79694 | 0 | 1140.46 | 704.64 |  |  | 14121.56 | 12828.75 | 308.01 | 9.86 | 984.8 | 0 | 103.0722 | 0.79694 | 0 | 1140.46 | 704.64 |  |  | 0 | 0 | 0 | 15966.66 | 15619.93 | 346.73 | 0 | 12828.75 | 12828.75 | 0 | 12828.75 | 0 | 0 | 0 | 0 | [20 empty] | 0 | 0 | 0 | 15966.66 | 15619.93 | 346.73 | 0 | 12828.75 | 12828.75 | 0 | 12828.75 | 0 | 0 | 0 | 0 | [20 empty] | 92637.32 | 84156.51 | 2020.58 | 64.69 | 6460.23 | 0 | 103.0722 | 0.79694 | 0 | 7481.38 | 4622.36 |  |  | 92637.32 | 84156.51 | 2020.58 | 64.69 | 6460.23 | 0 | 103.0722 | 0.79694 | 0 | 7481.38 | 4622.36 |  |  | 0 | 0 | 0 | 104741.06 | 102466.52 | 2274.54 | 0 | 84156.51 | 84156.51 | 0 | 84156.51 | 0 | 0 | 0 | 0 | [20 empty] | 0 | 0 | 0 | 104741.06 | 102466.52 | 2274.54 | 0 | 84156.51 | 84156.51 | 0 | 84156.51 | 0 | 0 | 0 | 0 | [19 empty] | 0
50 | 0 | 0 | 1 | 201 | 14121.56 | ПЗ | Прямые затраты |  |  | 201 | 1 | 3 |  | 2 | 92637.32
50 | 0 | 0 | 1 | 202 | 12828.75 | СтМатОб | Стоимость материальных ресурсов (всего) |  |  | 202 | 2 | 3 |  | 2 | 84156.51
50 | 0 | 0 | 1 | 222 | 0 | СтМатОбЗак | Стоимость материалов и оборудования заказчика |  |  | 222 | 3 | 3 |  | 2 | 0
50 | 0 | 0 | 1 | 225 | 12828.75 | СтМатОбПод | Стоимость материалов и оборудования подрядчика |  |  | 225 | 4 | 3 |  | 2 | 84156.51
50 | 0 | 0 | 1 | 226 | 12828.75 | СтМат | Стоимость материалов (всего) |  |  | 226 | 5 | 3 |  | 2 | 84156.51
50 | 0 | 0 | 1 | 227 | 0 | СтМатЗак | Стоимость материалов заказчика |  |  | 227 | 6 | 3 |  | 2 | 0
50 | 0 | 0 | 1 | 228 | 12828.75 | СтМатПод | Стоимость материалов подрядчика |  |  | 228 | 7 | 3 |  | 2 | 84156.51
50 | 0 | 0 | 1 | 216 | 0 | Оборуд | Стоимость оборудования (всего) |  |  | 216 | 8 | 3 |  | 2 | 0
50 | 0 | 0 | 1 | 223 | 0 | ОборудЗак | Стоимость оборудования заказчика |  |  | 223 | 9 | 3 |  | 2 | 0
50 | 0 | 0 | 1 | 229 | 0 | ОборудПод | Стоимость оборудования подрядчика |  |  | 229 | 10 | 3 |  | 2 | 0
50 | 0 | 0 | 1 | 203 | 308.01 | ЭММ | Эксплуатация машин |  |  | 203 | 11 | 3 |  | 2 | 2020.58
50 | 0 | 0 | 1 | 231 | 0 | ЭММсНРиСП | Эксплуатация машин по ТСН-2001.16 |  |  | 231 | 12 | 3 |  | 2 | 0
50 | 0 | 0 | 1 | 204 | 9.86 | ЗПМ | ЗП машинистов |  |  | 204 | 13 | 3 |  | 2 | 64.69
50 | 0 | 0 | 1 | 205 | 984.8 | ОЗП | Основная ЗП рабочих |  |  | 205 | 14 | 3 |  | 2 | 6460.23
50 | 0 | 0 | 1 | 232 | 0 | ОЗПсНРиСП | Основная ЗП рабочих по ТСН-2001.16 |  |  | 232 | 15 | 3 |  | 2 | 0
50 | 0 | 0 | 1 | 214 | 15619.93 | Строит | Строительные работы с НР и СП |  |  | 214 | 16 | 3 |  | 2 | 102466.52
50 | 0 | 0 | 1 | 215 | 346.73 | Монтаж | Монтажные работы с НР и СП |  |  | 215 | 17 | 3 |  | 2 | 2274.54
50 | 0 | 0 | 1 | 217 | 0 | Прочие | Прочие работы с НР и СП |  |  | 217 | 18 | 3 |  | 2 | 0
50 | 0 | 0 | 1 | 230 | 0 | ПрочиеЗатр | Прочие затраты по ТСН-2001.16 |  |  | 230 | 19 | 3 |  | 2 | 0
50 | 0 | 0 | 1 | 206 | 0 | ВозврМат | Возврат материалов |  |  | 206 | 20 | 3 |  | 2 | 0
50 | 0 | 0 | 1 | 207 | 103.0722 | ТрудСтр | Трудозатраты строителей |  |  | 207 | 21 | 3 |  | -1 | 103.0722
50 | 0 | 0 | 1 | 208 | 0.79694 | ТрудМаш | Трудозатраты машинистов |  |  | 208 | 22 | 3 |  | -1 | 0.79694
50 | 0 | 0 | 1 | 209 | 0 | ТранспМат | Транспорт материалов |  |  | 209 | 23 | 3 |  | 2 | 0
50 | 0 | 0 | 1 | 210 | 1140.46 | НР | Накладные расходы |  |  | 210 | 24 | 3 |  | 2 | 7481.38
50 | 0 | 0 | 1 | 211 | 704.64 | СмПриб | Сметная прибыль |  |  | 211 | 25 | 3 |  | 2 | 4622.36
50 | 0 | 0 | 1 | 224 | 15966.66 | Всего | Всего с НР и СП |  |  | 224 | 26 | 3 |  | 2 | 104741.06
4 | 1 |  | 549 |  | Новый раздел | Система отопления |  | 0 |  | 0 | [10 empty] | 0 | [53 empty] | 0 | [11 empty] | 0
52 | 1 | 4 | 528 | 0 | Новый раздел | Система отопления | [7 empty] | 19085.04 | 18294.93 | 279.32 | 1.02 | 510.79 | 0 | 53.7958 | 0.083956 | 0 | 588.58 | 363.38 | 0 | 0 | 19085.04 | 18294.93 | 279.32 | 1.02 | 510.79 | 0 | 53.7958 | 0.083956 | 0 | 588.58 | 363.38 | 0 | 0 | 0 | 0 | 0 | 20037 | 20037 | 0 | 0 | 18294.93 | 18294.93 | 0 | 18294.93 | 0 | 0 | 0 | 0 | 0 | 0 | 0 | 0 | 0 | 0 | 0 | 0 | 0 | 0 | 0 | 0 | 0 | 0 | 0 | 0 | 0 | 0 | 0 | 0 | 0 | 0 | 0 | 20037 | 20037 | 0 | 0 | 18294.93 | 18294.93 | 0 | 18294.93 | 0 | 0 | 0 | 0 | 0 | 0 | 0 | 0 | 0 | 0 | 0 | 0 | 0 | 0 | 0 | 0 | 0 | 0 | 0 | 0 | 0 | 0 | 0 | 0 | 125197.76 | 120014.69 | 1832.34 | 6.68 | 3350.73 | 0 | 53.7958 | 0.083956 | 0 | 3861.02 | 2383.76 | 0 | 0 | 125197.76 | 120014.69 | 1832.34 | 6.68 | 3350.73 | 0 | 53.7958 | 0.083956 | 0 | 3861.02 | 2383.76 | 0 | 0 | 0 | 0 | 0 | 131442.54 | 131442.54 | 0 | 0 | 120014.69 | 120014.69 | 0 | 120014.69 | 0 | 0 | 0 | 0 | 0 | 0 | 0 | 0 | 0 | 0 | 0 | 0 | 0 | 0 | 0 | 0 | 0 | 0 | 0 | 0 | 0 | 0 | 0 | 0 | 0 | 0 | 0 | 131442.54 | 131442.54 | 0 | 0 | 120014.69 | 120014.69 | 0 | 120014.69 | 0 | 0 | 0 | 0 | 0 | 0 | 0 | 0 | 0 | 0 | 0 | 0 | 0 | 0 | 0 | 0 | 0 | 0 | 0 | 0 | 0 | 0 | 0 | 0
17 | 1 | 1042 | 1024 | 75 | 16-04-005-01 | Прокладка внутренних трубопроводов водоснабжения и отопления из полипропиленовых труб 20 мм | 100 м | 0.469 | 0 |  |  |  |  | 789.6 | 17.8 | 274.52 | 0.05 | 497.28 | 0 | 52.29 | 0.0058625 | 0 | 571.93 | 353.1 |  | 16697018 | 1683.57 | 37.96 | 585.32 | 0.11 | 1060.29 | 0 | 111.4925 | 0.0125 | 0 | 1428.21 | 37.96 | 468.26 | 0.09 | 921.99 | 0 | 96.95 | 0.01 | 0 | 115 | 71 | 1 | 1 |  |  | 1 | 1 | 1 | 1 |  |  |  |  | 0 | 1 | ФЕР-2001, 16-04-005-01, приказ Минстроя России №886/пр от 15.06.2017 |  |  | 16001 | 0 |  | 0 | 2 | 0 | 1 | 1 | 1 | 1 | 1 | 1 |  | 128 | 83 |  |  |  |  | 0 | 0 | [5 empty] | 0 | Поправка: МДС 81-35.2004, п.4.7 Наименование: Работы, выполняемые при реконструкции зданий и сооружений работы, аналогичные технологическим процессам в новом строительстве (в том числе возведение новых конструктивных элементов) стоимость которых определена по соответствующим сборникам ФЕР, кроме сборника № 46 «Работы при реконструкции зданий и сооружений» | 0 | 789.6 | 37.96 | 585.32 | 0.11 | 1060.29 | 0 | 111.4925 | 0.0125 | 0 | 571.9295 | 353.1043 |  |  |  |  | )*1,25 | )*1,25 | )*1,15 |  | )*1,15 | )*1,25 |  |  |  | 0 | 0 | 1 | 1 |  |  |  | 1003 | 100 м | 100 м | 100 | [6 empty] | 16510514 | 2 | Общестроительные работы | 0 |  | 1 | 16001 | Трубопроводы внутренние | ФЕР-16 |  | Поправка: МДС 81-35.2004, п.4.7 |  | 131072 | 1428.21 | 37.96 | 468.26 | 0.09 | 921.99 | 96.95 | 0.01 | 0 | [17 empty] | 0 | 0 | 0 | *0,9 | *0,85 |  |  | 115.2 | 70.55 |  |  |  |  | 0 |  | -93700583 | 2 | 1 | -2 | 0 | 0 | 0 | 1714.63 | 1714.63 | 0 | 0 |  | 0 | 3 | 0 |  | 0 | 1 | 0 |  |  | 0 | 0 | 0
17 | 1 | 1056 | 1038 | 75 | 16-04-005-01 | Прокладка внутренних трубопроводов водоснабжения и отопления из полипропиленовых труб 20 мм | 100 м | 0.469 | 0 |  |  |  |  | 5179.74 | 116.79 | 1800.82 | 0.34 | 3262.13 | 0 | 52.29 | 0.0058625 | 0 | 3751.84 | 2316.35 |  | 16697019 | 1683.57 | 37.96 | 585.32 | 0.11 | 1060.29 | 0 | 111.4925 | 0.0125 | 0 | 1428.21 | 37.96 | 468.26 | 0.09 | 921.99 | 0 | 96.95 | 0.01 | 0 | 115 | 71 | 1 | 1 |  |  | 6.56 | 6.56 | 6.56 | 6.56 |  |  |  |  | 0 | 1 | ФЕР-2001, 16-04-005-01, приказ Минстроя России №886/пр от 15.06.2017 |  |  | 16001 | 0 |  | 0 | 2 | 0 | 6.56 | 1 | 1 | 1 | 1 | 1 |  | 128 | 83 |  |  |  |  | 0 | 0 | [5 empty] | 0 | Поправка: МДС 81-35.2004, п.4.7 Наименование: Работы, выполняемые при реконструкции зданий и сооружений работы, аналогичные технологическим процессам в новом строительстве (в том числе возведение новых конструктивных элементов) стоимость которых определена по соответствующим сборникам ФЕР, кроме сборника № 46 «Работы при реконструкции зданий и сооружений» | 0 | 5179.74 | 249.0176 | 3839.6992 | 0.7216 | 6955.5024 | 0 | 111.4925 | 0.0125 | 0 | 3751.8405 | 2316.3537 |  |  |  |  | )*1,25 | )*1,25 | )*1,15 |  | )*1,15 | )*1,25 |  |  |  | 0 | 0 | 1 | 1 |  |  |  | 1003 | 100 м | 100 м | 100 | [6 empty] | 16510514 | 2 | Общестроительные работы | 0 |  | 1 | 16001 | Трубопроводы внутренние | ФЕР-16 |  | Поправка: МДС 81-35.2004, п.4.7 |  | 131072 | 1428.21 | 37.96 | 468.26 | 0.09 | 921.99 | 96.95 | 0.01 | 0 | [17 empty] | 0 | 0 | 0 | *0,9 | *0,85 |  |  | 115.2 | 70.55 |  |  |  |  | 0 |  | -93700583 | 1 | 1 | 4 | 0 | 0 | 0 | 11247.93 | 11247.93 | 0 | 0 |  | 0 | 3 | 0 |  | 0 | 1 | 0 |  |  | 0 | 0 | 0
18 | 1 | 1040 |  | 75,1 | 24.1.02.01-0113 | Хомуты для крепления труб | шт. | 67.067 | 143 |  |  |  |  | 542.57 | 542.57 | 0 | 0 | 0 | 0 | 0 | 0 | 0 | 0 | 0 |  | 16697018 | 8.09 | 8.09 | 0 | 0 | 0 | 0 | 0 | 0 | 0 | 8.09 | 8.09 | 0 | 0 | 0 | 0 | 0 | 0 | 0 | 115 | 71 | 1 | 1 |  |  | 1 | 1 | 1 | 1 |  |  |  |  | 3 | 1 | ФССЦ-2001, 24.1.02.01-0113, приказ Минстроя России №1039/пр от 30.12.2016г. |  |  | 16001 | 0 |  | 0 | 2 | 0 | 1 | 1 | 1 | 1 | 1 | 1 |  | 128 | 83 |  |  |  |  | 0 | 0 | [5 empty] | 0 |  | 0 | 542.57 | 8.09 | 0 | 0 | 0 | 0 | 0 | 0 | 0 | 0 | 0 | [13 empty] | 0 | 0 | 1 | 1 |  |  |  | 1010 | шт. | шт. | 1 | [6 empty] | 16510514 | 2 | Общестроительные работы | 0 |  | 1 | 16001 | Трубопроводы внутренние | ФЕР-16 |  |  |  | 0 | 8.09 | 8.09 | 0 | 0 | 0 | 0 | 0 | [18 empty] | 0 | 0 | 0 | *0,9 | *0,85 |  |  | 115.2 | 70.55 |  |  |  |  | 0 |  | -697268462 | 2 | 1 | -2 | 0 | 0 | 0 | 542.57 | 542.57 | 0 | 0 |  | 0 | 3 | 0 |  | 0 | 1 | 0 |  |  | 0 | 0 | 0
18 | 1 | 1054 |  | 75,1 | 24.1.02.01-0113 | Хомуты для крепления труб | шт. | 67.067 | 143 |  |  |  |  | 3559.27 | 3559.27 | 0 | 0 | 0 | 0 | 0 | 0 | 0 | 0 | 0 |  | 16697019 | 8.09 | 8.09 | 0 | 0 | 0 | 0 | 0 | 0 | 0 | 8.09 | 8.09 | 0 | 0 | 0 | 0 | 0 | 0 | 0 | 115 | 71 | 1 | 1 |  |  | 6.56 | 1 | 1 | 6.56 |  |  |  |  | 3 | 1 | ФССЦ-2001, 24.1.02.01-0113, приказ Минстроя России №1039/пр от 30.12.2016г. |  |  | 16001 | 0 |  | 0 | 2 | 0 | 1 | 1 | 1 | 1 | 1 | 1 |  | 128 | 83 |  |  |  |  | 0 | 0 | [5 empty] | 0 |  | 0 | 3559.27 | 53.0704 | 0 | 0 | 0 | 0 | 0 | 0 | 0 | 0 | 0 | [13 empty] | 0 | 0 | 1 | 1 |  |  |  | 1010 | шт. | шт. | 1 | [6 empty] | 16510514 | 2 | Общестроительные работы | 0 |  | 1 | 16001 | Трубопроводы внутренние | ФЕР-16 |  |  |  | 0 | 8.09 | 8.09 | 0 | 0 | 0 | 0 | 0 | [18 empty] | 0 | 0 | 0 | *0,9 | *0,85 |  |  | 115.2 | 70.55 |  |  |  |  | 0 |  | -697268462 | 1 | 1 | 4 | 0 | 0 | 0 | 3559.27 | 3559.27 | 0 | 0 |  | 0 | 3 | 0 |  | 0 | 1 | 0 |  |  | 0 | 0 | 0
18 | 1 | 1042 |  | 75,2 | 24.3.05.16-0131 | Угольник 90 град. полипропиленовый диаметром 20 мм | 10 шт. | 1.6 | 3.4115 |  |  |  |  | 11.38 | 11.38 | 0 | 0 | 0 | 0 | 0 | 0 | 0 | 0 | 0 |  | 16697018 | 7.11 | 7.11 | 0 | 0 | 0 | 0 | 0 | 0 | 0 | 7.11 | 7.11 | 0 | 0 | 0 | 0 | 0 | 0 | 0 | 115 | 71 | 1 | 1 |  |  | 1 | 1 | 1 | 1 |  |  |  |  | 3 | 1 | ФССЦ-2001, 24.3.05.16-0131, приказ Минстроя России №1039/пр от 30.12.2016г. |  |  | 16001 | 0 |  | 0 | 2 | 0 | 1 | 1 | 1 | 1 | 1 | 1 |  | 128 | 83 |  |  |  |  | 0 | 0 | [5 empty] | 0 |  | 0 | 11.38 | 7.11 | 0 | 0 | 0 | 0 | 0 | 0 | 0 | 0 | 0 | [13 empty] | 0 | 0 | 1 | 1 |  |  |  | 1010 | 10 шт. | 10 шт. | 10 | [6 empty] | 16510514 | 2 | Общестроительные работы | 0 |  | 1 | 16001 | Трубопроводы внутренние | ФЕР-16 |  |  |  | 0 | 7.11 | 7.11 | 0 | 0 | 0 | 0 | 0 | [18 empty] | 0 | 0 | 0 | *0,9 | *0,85 |  |  | 115.2 | 70.55 |  |  |  |  | 0 |  | 208015540 | 2 | 1 | -2 | 0 | 0 | 0 | 11.38 | 11.38 | 0 | 0 |  | 0 | 3 | 0 |  | 0 | 1 | 0 |  |  | 0 | 0 | 0
18 | 1 | 1056 |  | 75,2 | 24.3.05.16-0131 | Угольник 90 град. полипропиленовый диаметром 20 мм | 10 шт. | 1.6 | 3.4115 |  |  |  |  | 74.63 | 74.63 | 0 | 0 | 0 | 0 | 0 | 0 | 0 | 0 | 0 |  | 16697019 | 7.11 | 7.11 | 0 | 0 | 0 | 0 | 0 | 0 | 0 | 7.11 | 7.11 | 0 | 0 | 0 | 0 | 0 | 0 | 0 | 115 | 71 | 1 | 1 |  |  | 6.56 | 1 | 1 | 6.56 |  |  |  |  | 3 | 1 | ФССЦ-2001, 24.3.05.16-0131, приказ Минстроя России №1039/пр от 30.12.2016г. |  |  | 16001 | 0 |  | 0 | 2 | 0 | 1 | 1 | 1 | 1 | 1 | 1 |  | 128 | 83 |  |  |  |  | 0 | 0 | [5 empty] | 0 |  | 0 | 74.63 | 46.6416 | 0 | 0 | 0 | 0 | 0 | 0 | 0 | 0 | 0 | [13 empty] | 0 | 0 | 1 | 1 |  |  |  | 1010 | 10 шт. | 10 шт. | 10 | [6 empty] | 16510514 | 2 | Общестроительные работы | 0 |  | 1 | 16001 | Трубопроводы внутренние | ФЕР-16 |  |  |  | 0 | 7.11 | 7.11 | 0 | 0 | 0 | 0 | 0 | [18 empty] | 0 | 0 | 0 | *0,9 | *0,85 |  |  | 115.2 | 70.55 |  |  |  |  | 0 |  | 208015540 | 1 | 1 | 4 | 0 | 0 | 0 | 74.63 | 74.63 | 0 | 0 |  | 0 | 3 | 0 |  | 0 | 1 | 0 |  |  | 0 | 0 | 0
18 | 1 | 1039 |  | 75,3 | 18.1.09.06-0069 | Кран шаровый муфтовый Valtec для воды диаметром 20 мм, тип в/н | шт. | 46 | 98.081 |  |  |  |  | 2116.92 | 2116.92 | 0 | 0 | 0 | 0 | 0 | 0 | 0 | 0 | 0 |  | 16697018 | 46.02 | 46.02 | 0 | 0 | 0 | 0 | 0 | 0 | 0 | 46.02 | 46.02 | 0 | 0 | 0 | 0 | 0 | 0 | 0 | 115 | 71 | 1 | 1 |  |  | 1 | 1 | 1 | 1 |  |  |  |  | 3 | 1 | ФССЦ-2001, 18.1.09.06-0069, приказ Минстроя России №1039/пр от 30.12.2016г. |  |  | 16001 | 0 |  | 0 | 2 | 0 | 1 | 1 | 1 | 1 | 1 | 1 |  | 128 | 83 |  |  |  |  | 0 | 0 | [5 empty] | 0 |  | 0 | 2116.92 | 46.02 | 0 | 0 | 0 | 0 | 0 | 0 | 0 | 0 | 0 | [13 empty] | 0 | 0 | 1 | 1 |  |  |  | 1010 | шт. | шт. | 1 | [6 empty] | 16510514 | 2 | Общестроительные работы | 0 |  | 1 | 16001 | Трубопроводы внутренние | ФЕР-16 |  |  |  | 0 | 46.02 | 46.02 | 0 | 0 | 0 | 0 | 0 | [18 empty] | 0 | 0 | 0 | *0,9 | *0,85 |  |  | 115.2 | 70.55 |  |  |  |  | 0 |  | 177461773 | 2 | 1 | -2 | 0 | 0 | 0 | 2116.92 | 2116.92 | 0 | 0 |  | 0 | 3 | 0 |  | 0 | 1 | 0 |  |  | 0 | 0 | 0
18 | 1 | 1053 |  | 75,3 | 18.1.09.06-0069 | Кран шаровый муфтовый Valtec для воды диаметром 20 мм, тип в/н | шт. | 46 | 98.081 |  |  |  |  | 13887 | 13887 | 0 | 0 | 0 | 0 | 0 | 0 | 0 | 0 | 0 |  | 16697019 | 46.02 | 46.02 | 0 | 0 | 0 | 0 | 0 | 0 | 0 | 46.02 | 46.02 | 0 | 0 | 0 | 0 | 0 | 0 | 0 | 115 | 71 | 1 | 1 |  |  | 6.56 | 1 | 1 | 6.56 |  |  |  |  | 3 | 1 | ФССЦ-2001, 18.1.09.06-0069, приказ Минстроя России №1039/пр от 30.12.2016г. |  |  | 16001 | 0 |  | 0 | 2 | 0 | 1 | 1 | 1 | 1 | 1 | 1 |  | 128 | 83 |  |  |  |  | 0 | 0 | [5 empty] | 0 |  | 0 | 13887 | 301.8912 | 0 | 0 | 0 | 0 | 0 | 0 | 0 | 0 | 0 | [13 empty] | 0 | 0 | 1 | 1 |  |  |  | 1010 | шт. | шт. | 1 | [6 empty] | 16510514 | 2 | Общестроительные работы | 0 |  | 1 | 16001 | Трубопроводы внутренние | ФЕР-16 |  |  |  | 0 | 46.02 | 46.02 | 0 | 0 | 0 | 0 | 0 | [18 empty] | 0 | 0 | 0 | *0,9 | *0,85 |  |  | 115.2 | 70.55 |  |  |  |  | 0 |  | 177461773 | 1 | 1 | 4 | 0 | 0 | 0 | 13887 | 13887 | 0 | 0 |  | 0 | 3 | 0 |  | 0 | 1 | 0 |  |  | 0 | 0 | 0
18 | 1 | 1041 |  | 75,4 | 24.3.02.05-0033 | Труба из полипропилена PN 25/20 | м | 47.1345 | 100.5 |  |  |  |  | 545.82 | 545.82 | 0 | 0 | 0 | 0 | 0 | 0 | 0 | 0 | 0 |  | 16697018 | 11.58 | 11.58 | 0 | 0 | 0 | 0 | 0 | 0 | 0 | 11.58 | 11.58 | 0 | 0 | 0 | 0 | 0 | 0 | 0 | 115 | 71 | 1 | 1 |  |  | 1 | 1 | 1 | 1 |  |  |  |  | 3 | 1 | ФССЦ-2001, 24.3.02.05-0033, приказ Минстроя России №1039/пр от 30.12.2016г. |  |  | 16001 | 0 |  | 0 | 2 | 0 | 1 | 1 | 1 | 1 | 1 | 1 |  | 128 | 83 |  |  |  |  | 0 | 0 | [5 empty] | 0 |  | 0 | 545.82 | 11.58 | 0 | 0 | 0 | 0 | 0 | 0 | 0 | 0 | 0 | [13 empty] | 0 | 0 | 1 | 1 |  |  |  | 1003 | м | м | 1 | [6 empty] | 16510514 | 2 | Общестроительные работы | 0 |  | 1 | 16001 | Трубопроводы внутренние | ФЕР-16 |  |  |  | 0 | 11.58 | 11.58 | 0 | 0 | 0 | 0 | 0 | [18 empty] | 0 | 0 | 0 | *0,9 | *0,85 |  |  | 115.2 | 70.55 |  |  |  |  | 0 |  | -1713324949 | 2 | 1 | -2 | 0 | 0 | 0 | 545.82 | 545.82 | 0 | 0 |  | 0 | 3 | 0 |  | 0 | 1 | 0 |  |  | 0 | 0 | 0
18 | 1 | 1055 |  | 75,4 | 24.3.02.05-0033 | Труба из полипропилена PN 25/20 | м | 47.1345 | 100.5 |  |  |  |  | 3580.56 | 3580.56 | 0 | 0 | 0 | 0 | 0 | 0 | 0 | 0 | 0 |  | 16697019 | 11.58 | 11.58 | 0 | 0 | 0 | 0 | 0 | 0 | 0 | 11.58 | 11.58 | 0 | 0 | 0 | 0 | 0 | 0 | 0 | 115 | 71 | 1 | 1 |  |  | 6.56 | 1 | 1 | 6.56 |  |  |  |  | 3 | 1 | ФССЦ-2001, 24.3.02.05-0033, приказ Минстроя России №1039/пр от 30.12.2016г. |  |  | 16001 | 0 |  | 0 | 2 | 0 | 1 | 1 | 1 | 1 | 1 | 1 |  | 128 | 83 |  |  |  |  | 0 | 0 | [5 empty] | 0 |  | 0 | 3580.56 | 75.9648 | 0 | 0 | 0 | 0 | 0 | 0 | 0 | 0 | 0 | [13 empty] | 0 | 0 | 1 | 1 |  |  |  | 1003 | м | м | 1 | [6 empty] | 16510514 | 2 | Общестроительные работы | 0 |  | 1 | 16001 | Трубопроводы внутренние | ФЕР-16 |  |  |  | 0 | 11.58 | 11.58 | 0 | 0 | 0 | 0 | 0 | [18 empty] | 0 | 0 | 0 | *0,9 | *0,85 |  |  | 115.2 | 70.55 |  |  |  |  | 0 |  | -1713324949 | 1 | 1 | 4 | 0 | 0 | 0 | 3580.56 | 3580.56 | 0 | 0 |  | 0 | 3 | 0 |  | 0 | 1 | 0 |  |  | 0 | 0 | 0
17 | 1 | 1067 | 1050 | 76 | 18-03-001-02 | Установка радиаторов стальных | 100 квт | 0.01996 | 0 |  |  |  |  | 41.49 | 23.18 | 4.8 | 0.97 | 13.51 | 0 | 1.5058 | 0.078093 | 0 | 16.65 | 10.28 |  | 16697018 | 2078.68 | 1161.26 | 240.73 | 48.44 | 676.69 | 0 | 75.44 | 3.9125 | 0 | 1942.27 | 1161.26 | 192.58 | 38.75 | 588.43 | 0 | 65.6 | 3.13 | 0 | 115 | 71 | 1 | 1 |  |  | 1 | 1 | 1 | 1 |  |  |  |  | 0 | 1 | ФЕР-2001, 18-03-001-02, приказ Минстроя России №1039/пр от 30.12.2016г. |  |  | 18001 | 0 |  | 0 | 2 | 0 | 1 | 1 | 1 | 1 | 1 | 1 |  | 128 | 83 |  |  |  |  | 0 | 0 | [5 empty] | 0 | Поправка: МДС 81-35.2004, п.4.7 Наименование: Работы, выполняемые при реконструкции зданий и сооружений работы, аналогичные технологическим процессам в новом строительстве (в том числе возведение новых конструктивных элементов) стоимость которых определена по соответствующим сборникам ФЕР, кроме сборника № 46 «Работы при реконструкции зданий и сооружений» | 0 | 41.49 | 1161.26 | 240.73 | 48.44 | 676.69 | 0 | 75.44 | 3.9125 | 0 | 16.652 | 10.2808 |  |  |  |  | )*1,25 | )*1,25 | )*1,15 |  | )*1,15 | )*1,25 |  |  |  | 0 | 0 | 1 | 1 |  |  |  | 1013 | 100 квт | 100 квт | 1 | [6 empty] | 16510516 | 2 | Общестроительные работы | 0 |  | 1 | 18001 | Отопление - внутренние устройства | ФЕР-18 |  | Поправка: МДС 81-35.2004, п.4.7 |  | 131072 | 1942.27 | 1161.26 | 192.58 | 38.75 | 588.43 | 65.6 | 3.13 | 0 | [17 empty] | 0 | 0 | 0 | *0,9 | *0,85 |  |  | 115.2 | 70.55 |  |  |  |  | 0 |  | -243626587 | 2 | 1 | -2 | 0 | 0 | 0 | 68.42 | 68.42 | 0 | 0 |  | 0 | 3 | 0 |  | 0 | 1 | 0 |  |  | 0 | 0 | 0
17 | 1 | 1078 | 1062 | 76 | 18-03-001-02 | Установка радиаторов стальных | 100 квт | 0.01996 | 0 |  |  |  |  | 272.17 | 152.05 | 31.52 | 6.34 | 88.6 | 0 | 1.5058 | 0.078093 | 0 | 109.18 | 67.41 |  | 16697019 | 2078.68 | 1161.26 | 240.73 | 48.44 | 676.69 | 0 | 75.44 | 3.9125 | 0 | 1942.27 | 1161.26 | 192.58 | 38.75 | 588.43 | 0 | 65.6 | 3.13 | 0 | 115 | 71 | 1 | 1 |  |  | 6.56 | 6.56 | 6.56 | 6.56 |  |  |  |  | 0 | 1 | ФЕР-2001, 18-03-001-02, приказ Минстроя России №1039/пр от 30.12.2016г. |  |  | 18001 | 0 |  | 0 | 2 | 0 | 6.56 | 1 | 1 | 1 | 1 | 1 |  | 128 | 83 |  |  |  |  | 0 | 0 | [5 empty] | 0 | Поправка: МДС 81-35.2004, п.4.7 Наименование: Работы, выполняемые при реконструкции зданий и сооружений работы, аналогичные технологическим процессам в новом строительстве (в том числе возведение новых конструктивных элементов) стоимость которых определена по соответствующим сборникам ФЕР, кроме сборника № 46 «Работы при реконструкции зданий и сооружений» | 0 | 272.17 | 7617.8656 | 1579.1888 | 317.7664 | 4439.0864 | 0 | 75.44 | 3.9125 | 0 | 109.181 | 67.4074 |  |  |  |  | )*1,25 | )*1,25 | )*1,15 |  | )*1,15 | )*1,25 |  |  |  | 0 | 0 | 1 | 1 |  |  |  | 1013 | 100 квт | 100 квт | 1 | [6 empty] | 16510516 | 2 | Общестроительные работы | 0 |  | 1 | 18001 | Отопление - внутренние устройства | ФЕР-18 |  | Поправка: МДС 81-35.2004, п.4.7 |  | 131072 | 1942.27 | 1161.26 | 192.58 | 38.75 | 588.43 | 65.6 | 3.13 | 0 | [17 empty] | 0 | 0 | 0 | *0,9 | *0,85 |  |  | 115.2 | 70.55 |  |  |  |  | 0 |  | -243626587 | 1 | 1 | 4 | 0 | 0 | 0 | 448.76 | 448.76 | 0 | 0 |  | 0 | 3 | 0 |  | 0 | 1 | 0 |  |  | 0 | 0 | 0
18 | 1 | 1065 |  | 76,1 | 01.7.15.07-0024 | Дюбели распорные полиэтиленовые 8х40 мм | 1000 шт. | 0.001776 | 0.088978 |  |  |  |  | 0.36 | 0.36 | 0 | 0 | 0 | 0 | 0 | 0 | 0 | 0 | 0 |  | 16697018 | 200 | 200 | 0 | 0 | 0 | 0 | 0 | 0 | 0 | 200 | 200 | 0 | 0 | 0 | 0 | 0 | 0 | 0 | 115 | 71 | 1 | 1 |  |  | 1 | 1 | 1 | 1 |  |  |  |  | 3 | 1 | ФССЦ-2001, 01.7.15.07-0024, приказ Минстроя России №1039/пр от 30.12.2016г. |  |  | 18001 | 0 |  | 0 | 2 | 0 | 1 | 1 | 1 | 1 | 1 | 1 |  | 128 | 83 |  |  |  |  | 0 | 0 | [5 empty] | 0 |  | 0 | 0.36 | 200 | 0 | 0 | 0 | 0 | 0 | 0 | 0 | 0 | 0 | [13 empty] | 0 | 0 | 1 | 1 |  |  |  | 1010 | 1000 шт. | 1000 шт. | 1000 | [6 empty] | 16510516 | 2 | Общестроительные работы | 0 |  | 1 | 18001 | Отопление - внутренние устройства | ФЕР-18 |  |  |  | 0 | 200 | 200 | 0 | 0 | 0 | 0 | 0 | [18 empty] | 0 | 0 | 0 | *0,9 | *0,85 |  |  | 115.2 | 70.55 |  |  |  |  | 0 |  | -1175952665 | 2 | 1 | -2 | 0 | 0 | 0 | 0.36 | 0.36 | 0 | 0 |  | 0 | 3 | 0 |  | 0 | 1 | 0 |  |  | 0 | 0 | 0
18 | 1 | 1076 |  | 76,1 | 01.7.15.07-0024 | Дюбели распорные полиэтиленовые 8х40 мм | 1000 шт. | 0.001776 | 0.088978 |  |  |  |  | 2.33 | 2.33 | 0 | 0 | 0 | 0 | 0 | 0 | 0 | 0 | 0 |  | 16697019 | 200 | 200 | 0 | 0 | 0 | 0 | 0 | 0 | 0 | 200 | 200 | 0 | 0 | 0 | 0 | 0 | 0 | 0 | 115 | 71 | 1 | 1 |  |  | 6.56 | 1 | 1 | 6.56 |  |  |  |  | 3 | 1 | ФССЦ-2001, 01.7.15.07-0024, приказ Минстроя России №1039/пр от 30.12.2016г. |  |  | 18001 | 0 |  | 0 | 2 | 0 | 1 | 1 | 1 | 1 | 1 | 1 |  | 128 | 83 |  |  |  |  | 0 | 0 | [5 empty] | 0 |  | 0 | 2.33 | 1312 | 0 | 0 | 0 | 0 | 0 | 0 | 0 | 0 | 0 | [13 empty] | 0 | 0 | 1 | 1 |  |  |  | 1010 | 1000 шт. | 1000 шт. | 1000 | [6 empty] | 16510516 | 2 | Общестроительные работы | 0 |  | 1 | 18001 | Отопление - внутренние устройства | ФЕР-18 |  |  |  | 0 | 200 | 200 | 0 | 0 | 0 | 0 | 0 | [18 empty] | 0 | 0 | 0 | *0,9 | *0,85 |  |  | 115.2 | 70.55 |  |  |  |  | 0 |  | -1175952665 | 1 | 1 | 4 | 0 | 0 | 0 | 2.33 | 2.33 | 0 | 0 |  | 0 | 3 | 0 |  | 0 | 1 | 0 |  |  | 0 | 0 | 0
18 | 1 | 1067 |  | 76,2 | 18.5.10.05-0009 | Радиаторы биметаллические, марка «Rifar-A 500», количество секций 11, мощность 1815 Вт | шт. | 10 | 501.002 |  |  |  |  | 15036.9 | 15036.9 | 0 | 0 | 0 | 0 | 0 | 0 | 0 | 0 | 0 |  | 16697018 | 1503.69 | 1503.69 | 0 | 0 | 0 | 0 | 0 | 0 | 0 | 1503.69 | 1503.69 | 0 | 0 | 0 | 0 | 0 | 0 | 0 | 115 | 71 | 1 | 1 |  |  | 1 | 1 | 1 | 1 |  |  |  |  | 3 | 1 | ФССЦ-2001, 18.5.10.05-0009, приказ Минстроя России №1039/пр от 30.12.2016г. |  |  | 18001 | 0 |  | 0 | 2 | 0 | 1 | 1 | 1 | 1 | 1 | 1 |  | 128 | 83 |  |  |  |  | 0 | 0 | [5 empty] | 0 |  | 0 | 15036.9 | 1503.69 | 0 | 0 | 0 | 0 | 0 | 0 | 0 | 0 | 0 | [13 empty] | 0 | 0 | 1 | 1 |  |  |  | 1010 | шт. | шт. | 1 | [6 empty] | 16510516 | 2 | Общестроительные работы | 0 |  | 1 | 18001 | Отопление - внутренние устройства | ФЕР-18 |  |  |  | 0 | 1503.69 | 1503.69 | 0 | 0 | 0 | 0 | 0 | [18 empty] | 0 | 0 | 0 | *0,9 | *0,85 |  |  | 115.2 | 70.55 |  |  |  |  | 0 |  | -1850406220 | 2 | 1 | -2 | 0 | 0 | 0 | 15036.9 | 15036.9 | 0 | 0 |  | 0 | 3 | 0 |  | 0 | 1 | 0 |  |  | 0 | 0 | 0
18 | 1 | 1078 |  | 76,2 | 18.5.10.05-0009 | Радиаторы биметаллические, марка «Rifar-A 500», количество секций 11, мощность 1815 Вт | шт. | 10 | 501.002 |  |  |  |  | 98642.06 | 98642.06 | 0 | 0 | 0 | 0 | 0 | 0 | 0 | 0 | 0 |  | 16697019 | 1503.69 | 1503.69 | 0 | 0 | 0 | 0 | 0 | 0 | 0 | 1503.69 | 1503.69 | 0 | 0 | 0 | 0 | 0 | 0 | 0 | 115 | 71 | 1 | 1 |  |  | 6.56 | 1 | 1 | 6.56 |  |  |  |  | 3 | 1 | ФССЦ-2001, 18.5.10.05-0009, приказ Минстроя России №1039/пр от 30.12.2016г. |  |  | 18001 | 0 |  | 0 | 2 | 0 | 1 | 1 | 1 | 1 | 1 | 1 |  | 128 | 83 |  |  |  |  | 0 | 0 | [5 empty] | 0 |  | 0 | 98642.06 | 9864.2064 | 0 | 0 | 0 | 0 | 0 | 0 | 0 | 0 | 0 | [13 empty] | 0 | 0 | 1 | 1 |  |  |  | 1010 | шт. | шт. | 1 | [6 empty] | 16510516 | 2 | Общестроительные работы | 0 |  | 1 | 18001 | Отопление - внутренние устройства | ФЕР-18 |  |  |  | 0 | 1503.69 | 1503.69 | 0 | 0 | 0 | 0 | 0 | [18 empty] | 0 | 0 | 0 | *0,9 | *0,85 |  |  | 115.2 | 70.55 |  |  |  |  | 0 |  | -1850406220 | 1 | 1 | 4 | 0 | 0 | 0 | 98642.06 | 98642.06 | 0 | 0 |  | 0 | 3 | 0 |  | 0 | 1 | 0 |  |  | 0 | 0 | 0
51 | 1 | 4 | 528 |  | Новый раздел | Система отопления | 0 | [6 empty] | 19085.04 | 18294.93 | 279.32 | 1.02 | 510.79 | 0 | 53.7958 | 0.083956 | 0 | 588.58 | 363.38 |  |  | 19085.04 | 18294.93 | 279.32 | 1.02 | 510.79 | 0 | 53.7958 | 0.083956 | 0 | 588.58 | 363.38 |  |  | 0 | 0 | 0 | 20037 | 20037 | 0 | 0 | 18294.93 | 18294.93 | 0 | 18294.93 | 0 | 0 | 0 | 0 | [20 empty] | 0 | 0 | 0 | 20037 | 20037 | 0 | 0 | 18294.93 | 18294.93 | 0 | 18294.93 | 0 | 0 | 0 | 0 | [20 empty] | 125197.76 | 120014.69 | 1832.34 | 6.68 | 3350.73 | 0 | 53.7958 | 0.083956 | 0 | 3861.02 | 2383.76 |  |  | 125197.76 | 120014.69 | 1832.34 | 6.68 | 3350.73 | 0 | 53.7958 | 0.083956 | 0 | 3861.02 | 2383.76 |  |  | 0 | 0 | 0 | 131442.54 | 131442.54 | 0 | 0 | 120014.69 | 120014.69 | 0 | 120014.69 | 0 | 0 | 0 | 0 | [20 empty] | 0 | 0 | 0 | 131442.54 | 131442.54 | 0 | 0 | 120014.69 | 120014.69 | 0 | 120014.69 | 0 | 0 | 0 | 0 | [19 empty] | 0
50 | 0 | 0 | 1 | 201 | 19085.04 | ПЗ | Прямые затраты |  |  | 201 | 1 | 3 |  | 2 | 125197.76
50 | 0 | 0 | 1 | 202 | 18294.93 | СтМатОб | Стоимость материальных ресурсов (всего) |  |  | 202 | 2 | 3 |  | 2 | 120014.69
50 | 0 | 0 | 1 | 222 | 0 | СтМатОбЗак | Стоимость материалов и оборудования заказчика |  |  | 222 | 3 | 3 |  | 2 | 0
50 | 0 | 0 | 1 | 225 | 18294.93 | СтМатОбПод | Стоимость материалов и оборудования подрядчика |  |  | 225 | 4 | 3 |  | 2 | 120014.69
50 | 0 | 0 | 1 | 226 | 18294.93 | СтМат | Стоимость материалов (всего) |  |  | 226 | 5 | 3 |  | 2 | 120014.69
50 | 0 | 0 | 1 | 227 | 0 | СтМатЗак | Стоимость материалов заказчика |  |  | 227 | 6 | 3 |  | 2 | 0
50 | 0 | 0 | 1 | 228 | 18294.93 | СтМатПод | Стоимость материалов подрядчика |  |  | 228 | 7 | 3 |  | 2 | 120014.69
50 | 0 | 0 | 1 | 216 | 0 | Оборуд | Стоимость оборудования (всего) |  |  | 216 | 8 | 3 |  | 2 | 0
50 | 0 | 0 | 1 | 223 | 0 | ОборудЗак | Стоимость оборудования заказчика |  |  | 223 | 9 | 3 |  | 2 | 0
50 | 0 | 0 | 1 | 229 | 0 | ОборудПод | Стоимость оборудования подрядчика |  |  | 229 | 10 | 3 |  | 2 | 0
50 | 0 | 0 | 1 | 203 | 279.32 | ЭММ | Эксплуатация машин |  |  | 203 | 11 | 3 |  | 2 | 1832.34
50 | 0 | 0 | 1 | 231 | 0 | ЭММсНРиСП | Эксплуатация машин по ТСН-2001.16 |  |  | 231 | 12 | 3 |  | 2 | 0
50 | 0 | 0 | 1 | 204 | 1.02 | ЗПМ | ЗП машинистов |  |  | 204 | 13 | 3 |  | 2 | 6.68
50 | 0 | 0 | 1 | 205 | 510.79 | ОЗП | Основная ЗП рабочих |  |  | 205 | 14 | 3 |  | 2 | 3350.73
50 | 0 | 0 | 1 | 232 | 0 | ОЗПсНРиСП | Основная ЗП рабочих по ТСН-2001.16 |  |  | 232 | 15 | 3 |  | 2 | 0
50 | 0 | 0 | 1 | 214 | 20037 | Строит | Строительные работы с НР и СП |  |  | 214 | 16 | 3 |  | 2 | 131442.54
50 | 0 | 0 | 1 | 215 | 0 | Монтаж | Монтажные работы с НР и СП |  |  | 215 | 17 | 3 |  | 2 | 0
50 | 0 | 0 | 1 | 217 | 0 | Прочие | Прочие работы с НР и СП |  |  | 217 | 18 | 3 |  | 2 | 0
50 | 0 | 0 | 1 | 230 | 0 | ПрочиеЗатр | Прочие затраты по ТСН-2001.16 |  |  | 230 | 19 | 3 |  | 2 | 0
50 | 0 | 0 | 1 | 206 | 0 | ВозврМат | Возврат материалов |  |  | 206 | 20 | 3 |  | 2 | 0
50 | 0 | 0 | 1 | 207 | 53.7958 | ТрудСтр | Трудозатраты строителей |  |  | 207 | 21 | 3 |  | -1 | 53.7958
50 | 0 | 0 | 1 | 208 | 0.083956 | ТрудМаш | Трудозатраты машинистов |  |  | 208 | 22 | 3 |  | -1 | 0.083956
50 | 0 | 0 | 1 | 209 | 0 | ТранспМат | Транспорт материалов |  |  | 209 | 23 | 3 |  | 2 | 0
50 | 0 | 0 | 1 | 210 | 588.58 | НР | Накладные расходы |  |  | 210 | 24 | 3 |  | 2 | 3861.02
50 | 0 | 0 | 1 | 211 | 363.38 | СмПриб | Сметная прибыль |  |  | 211 | 25 | 3 |  | 2 | 2383.76
50 | 0 | 0 | 1 | 224 | 20037 | Всего | Всего с НР и СП |  |  | 224 | 26 | 3 |  | 2 | 131442.54
4 | 1 |  | 639 |  | Новый раздел | Система электроснабжения |  | 0 |  | 0 | [10 empty] | 0 | [53 empty] | 0 | [11 empty] | 0
52 | 1 | 4 | 578 | 0 | Новый раздел | Система электроснабжения | [7 empty] | 87353.79 | 84196.85 | 105.4 | 8.18 | 3051.54 | 0 | 317.6308 | 0.6413 | 0 | 2907.27 | 1988.17 | 0 | 0 | 87353.79 | 84196.85 | 105.4 | 8.18 | 3051.54 | 0 | 317.6308 | 0.6413 | 0 | 2907.27 | 1988.17 | 0 | 0 | 0 | 0 | 0 | 92249.23 | 34.16 | 92215.07 | 0 | 84196.85 | 84196.85 | 0 | 84196.85 | 0 | 0 | 0 | 0 | 0 | 0 | 0 | 0 | 0 | 0 | 0 | 0 | 0 | 0 | 0 | 0 | 0 | 0 | 0 | 0 | 0 | 0 | 0 | 0 | 0 | 0 | 0 | 92249.23 | 34.16 | 92215.07 | 0 | 84196.85 | 84196.85 | 0 | 84196.85 | 0 | 0 | 0 | 0 | 0 | 0 | 0 | 0 | 0 | 0 | 0 | 0 | 0 | 0 | 0 | 0 | 0 | 0 | 0 | 0 | 0 | 0 | 0 | 0 | 573040.72 | 552331.2 | 691.4 | 53.7 | 20018.12 | 0 | 317.6308 | 0.6413 | 0 | 19071.69 | 13042.35 | 0 | 0 | 573040.72 | 552331.2 | 691.4 | 53.7 | 20018.12 | 0 | 317.6308 | 0.6413 | 0 | 19071.69 | 13042.35 | 0 | 0 | 0 | 0 | 0 | 605154.76 | 224.16 | 604930.6 | 0 | 552331.2 | 552331.2 | 0 | 552331.2 | 0 | 0 | 0 | 0 | 0 | 0 | 0 | 0 | 0 | 0 | 0 | 0 | 0 | 0 | 0 | 0 | 0 | 0 | 0 | 0 | 0 | 0 | 0 | 0 | 0 | 0 | 0 | 605154.76 | 224.16 | 604930.6 | 0 | 552331.2 | 552331.2 | 0 | 552331.2 | 0 | 0 | 0 | 0 | 0 | 0 | 0 | 0 | 0 | 0 | 0 | 0 | 0 | 0 | 0 | 0 | 0 | 0 | 0 | 0 | 0 | 0 | 0 | 0
17 | 1 | 1079 | 1063 | 77 | 46-03-015-01 | Устройство в кирпичных стенах борозд с использованием штробореза площадью сечения до 20 см2 | 100 м | 0.22 | 0 |  |  |  |  | 13.19 | 0 | 0 | 0 | 13.19 | 0 | 1.5466 | 0 | 0 | 13.06 | 7.91 |  | 16697018 | 59.97 | 0 | 0 | 0 | 59.97 | 0 | 7.03 | 0 | 0 | 59.97 | 0 | 0 | 0 | 59.97 | 0 | 7.03 | 0 | 0 | 99 | 60 | 1 | 1 |  |  | 1 | 1 | 1 | 1 |  |  |  |  | 0 | 1 | ФЕР-2001, 46-03-015-01, приказ Минстроя России №886/пр от 15.06.2017 |  |  | 46001 | 0 |  | 0 | 2 | 0 | 1 | 1 | 1 | 1 | 1 | 1 |  | 110 | 70 |  |  |  |  | 0 | 0 | [5 empty] | 0 |  | 0 | 13.19 | 0 | 0 | 0 | 59.97 | 0 | 7.03 | 0 | 0 | 13.0581 | 7.914 | [13 empty] | 0 | 0 | 1 | 1 |  |  |  | 1003 | 100 м | 100 м | 100 | [6 empty] | 16510555 | 2 | Общестроительные работы | 0 |  | 1 | 46001 | Реконструкция зданий и сооружений | ФЕР-46 |  |  |  | 131072 | 59.97 | 0 | 0 | 0 | 59.97 | 7.03 | 0 | 0 | [17 empty] | 0 | 0 | 0 | *0,9 | *0,85 |  |  | 99 | 59.5 |  |  |  |  | 0 |  | -1538653277 | 2 | 1 | -2 | 0 | 0 | 0 | 34.16 | 34.16 | 0 | 0 |  | 0 | 3 | 0 |  | 0 | 1 | 0 |  |  | 0 | 0 | 0
17 | 1 | 1080 | 1064 | 77 | 46-03-015-01 | Устройство в кирпичных стенах борозд с использованием штробореза площадью сечения до 20 см2 | 100 м | 0.22 | 0 |  |  |  |  | 86.55 | 0 | 0 | 0 | 86.55 | 0 | 1.5466 | 0 | 0 | 85.68 | 51.93 |  | 16697019 | 59.97 | 0 | 0 | 0 | 59.97 | 0 | 7.03 | 0 | 0 | 59.97 | 0 | 0 | 0 | 59.97 | 0 | 7.03 | 0 | 0 | 99 | 60 | 1 | 1 |  |  | 6.56 | 6.56 | 6.56 | 6.56 |  |  |  |  | 0 | 1 | ФЕР-2001, 46-03-015-01, приказ Минстроя России №886/пр от 15.06.2017 |  |  | 46001 | 0 |  | 0 | 2 | 0 | 6.56 | 1 | 1 | 1 | 1 | 1 |  | 110 | 70 |  |  |  |  | 0 | 0 | [5 empty] | 0 |  | 0 | 86.55 | 0 | 0 | 0 | 393.4032 | 0 | 7.03 | 0 | 0 | 85.6845 | 51.93 | [13 empty] | 0 | 0 | 1 | 1 |  |  |  | 1003 | 100 м | 100 м | 100 | [6 empty] | 16510555 | 2 | Общестроительные работы | 0 |  | 1 | 46001 | Реконструкция зданий и сооружений | ФЕР-46 |  |  |  | 131072 | 59.97 | 0 | 0 | 0 | 59.97 | 7.03 | 0 | 0 | [17 empty] | 0 | 0 | 0 | *0,9 | *0,85 |  |  | 99 | 59.5 |  |  |  |  | 0 |  | -1538653277 | 1 | 1 | 4 | 0 | 0 | 0 | 224.16 | 224.16 | 0 | 0 |  | 0 | 3 | 0 |  | 0 | 1 | 0 |  |  | 0 | 0 | 0
17 | 1 | 1091 | 1072 | 78 | м08-02-403-03 | Провод групповой в защитной оболочке или кабель трех-пятижильный под штукатурку по стенам или в бороздах | 100 м | 3.32 | 0 |  |  |  |  | 663.11 | 136.39 | 11.79 | 1.66 | 514.93 | 0 | 54.78 | 0.1328 | 0 | 490.76 | 335.78 |  | 16697018 | 199.73 | 41.08 | 3.55 | 0.5 | 155.1 | 0 | 16.5 | 0.04 | 0 | 199.73 | 41.08 | 3.55 | 0.5 | 155.1 | 0 | 16.5 | 0.04 | 0 | 95 | 65 | 1 | 1 |  |  | 1 | 1 | 1 | 1 |  |  |  |  | 0 | 2 | ФЕРм-2001, м08-02-403-03, приказ Минстроя России №1039/пр от 30.12.2016г. |  |  | 108001 | 0 |  | 0 | 3 | 0 | 1 | 1 | 1 | 1 | 1 | 1 |  | 95 | 65 |  |  |  |  | 0 | 0 | [5 empty] | 0 |  | 0 | 663.11 | 41.08 | 3.55 | 0.5 | 155.1 | 0 | 16.5 | 0.04 | 0 | 490.7605 | 335.7835 | [13 empty] | 0 | 0 | 1 | 1 |  |  |  | 1003 | 100 м | 100 м | 100 | [6 empty] | 16510370 | 3 | Монтажные работы | 0 |  | 2 | 108001 | Электромонтажные работы , отдел 01-03 : ( на АЭС НР = 110% ) - (работы по упр. авиа.- движением: СП=55% ( {АВИА}=1; обычные работы : СП=65 - {AВИА}=0), при работе на АЭС СП= 68% ) | мФЕР-08 |  |  |  | 131072 | 199.73 | 41.08 | 3.55 | 0.5 | 155.1 | 16.5 | 0.04 | 0 | [17 empty] | 0 | 0 | 0 |  |  |  |  | 95 | 65 |  |  |  |  | 0 |  | -1689853832 | 2 | 1 | -2 | 0 | 0 | 0 | 1489.65 | 0 | 1489.65 | 0 |  | 0 | 3 | 0 |  | 0 | 1 | 0 |  |  | 0 | 0 | 0
17 | 1 | 1102 | 1080 | 78 | м08-02-403-03 | Провод групповой в защитной оболочке или кабель трех-пятижильный под штукатурку по стенам или в бороздах | 100 м | 3.32 | 0 |  |  |  |  | 4349.96 | 894.69 | 77.32 | 10.89 | 3377.95 | 0 | 54.78 | 0.1328 | 0 | 3219.4 | 2202.75 |  | 16697019 | 199.73 | 41.08 | 3.55 | 0.5 | 155.1 | 0 | 16.5 | 0.04 | 0 | 199.73 | 41.08 | 3.55 | 0.5 | 155.1 | 0 | 16.5 | 0.04 | 0 | 95 | 65 | 1 | 1 |  |  | 6.56 | 6.56 | 6.56 | 6.56 |  |  |  |  | 0 | 2 | ФЕРм-2001, м08-02-403-03, приказ Минстроя России №1039/пр от 30.12.2016г. |  |  | 108001 | 0 |  | 0 | 3 | 0 | 6.56 | 1 | 1 | 1 | 1 | 1 |  | 95 | 65 |  |  |  |  | 0 | 0 | [5 empty] | 0 |  | 0 | 4349.96 | 269.4848 | 23.288 | 3.28 | 1017.456 | 0 | 16.5 | 0.04 | 0 | 3219.398 | 2202.746 | [13 empty] | 0 | 0 | 1 | 1 |  |  |  | 1003 | 100 м | 100 м | 100 | [6 empty] | 16510370 | 3 | Монтажные работы | 0 |  | 2 | 108001 | Электромонтажные работы , отдел 01-03 : ( на АЭС НР = 110% ) - (работы по упр. авиа.- движением: СП=55% ( {АВИА}=1; обычные работы : СП=65 - {AВИА}=0), при работе на АЭС СП= 68% ) | мФЕР-08 |  |  |  | 131072 | 199.73 | 41.08 | 3.55 | 0.5 | 155.1 | 16.5 | 0.04 | 0 | [17 empty] | 0 | 0 | 0 |  |  |  |  | 95 | 65 |  |  |  |  | 0 |  | -1689853832 | 1 | 1 | 4 | 0 | 0 | 0 | 9772.11 | 0 | 9772.11 | 0 |  | 0 | 3 | 0 |  | 0 | 1 | 0 |  |  | 0 | 0 | 0
18 | 1 | 1087 |  | 78,1 | 21.1.06.09-0152 | Кабель силовой с медными жилами с поливинилхлоридной изоляцией и оболочкой, не распространяющий горение, с низким дымо- и газовыделением марки ВВГнг-LS, с числом жил - 3 и сечением 2,5 мм2 | 1000 м | 0.181 | 0.054518 |  |  |  |  | 1252.59 | 1252.59 | 0 | 0 | 0 | 0 | 0 | 0 | 0 | 0 | 0 |  | 16697018 | 6920.41 | 6920.41 | 0 | 0 | 0 | 0 | 0 | 0 | 0 | 6920.41 | 6920.41 | 0 | 0 | 0 | 0 | 0 | 0 | 0 | 95 | 65 | 1 | 1 |  |  | 1 | 1 | 1 | 1 |  |  |  |  | 3 | 2 | ФССЦ-2001, 21.1.06.09-0152, приказ Минстроя России №1039/пр от 30.12.2016г. |  |  | 108001 | 0 |  | 0 | 3 | 0 | 1 | 1 | 1 | 1 | 1 | 1 |  | 95 | 65 |  |  |  |  | 0 | 0 | [5 empty] | 0 |  | 0 | 1252.59 | 6920.41 | 0 | 0 | 0 | 0 | 0 | 0 | 0 | 0 | 0 | [13 empty] | 0 | 0 | 1 | 1 |  |  |  | 1013 | 1000 м | 1000 М | 1 | [6 empty] | 16510370 | 3 | Монтажные работы | 0 |  | 2 | 108001 | Электромонтажные работы , отдел 01-03 : ( на АЭС НР = 110% ) - (работы по упр. авиа.- движением: СП=55% ( {АВИА}=1; обычные работы : СП=65 - {AВИА}=0), при работе на АЭС СП= 68% ) | мФЕР-08 |  |  |  | 0 | 6920.41 | 6920.41 | 0 | 0 | 0 | 0 | 0 | [18 empty] | 0 | 0 | 0 |  |  |  |  | 95 | 65 |  |  |  |  | 0 |  | 559331636 | 2 | 1 | -2 | 0 | 0 | 0 | 1252.59 | 0 | 1252.59 | 0 |  | 0 | 3 | 0 |  | 0 | 1 | 0 |  |  | 0 | 0 | 0
18 | 1 | 1098 |  | 78,1 | 21.1.06.09-0152 | Кабель силовой с медными жилами с поливинилхлоридной изоляцией и оболочкой, не распространяющий горение, с низким дымо- и газовыделением марки ВВГнг-LS, с числом жил - 3 и сечением 2,5 мм2 | 1000 м | 0.181 | 0.054518 |  |  |  |  | 8217.02 | 8217.02 | 0 | 0 | 0 | 0 | 0 | 0 | 0 | 0 | 0 |  | 16697019 | 6920.41 | 6920.41 | 0 | 0 | 0 | 0 | 0 | 0 | 0 | 6920.41 | 6920.41 | 0 | 0 | 0 | 0 | 0 | 0 | 0 | 95 | 65 | 1 | 1 |  |  | 6.56 | 1 | 1 | 6.56 |  |  |  |  | 3 | 2 | ФССЦ-2001, 21.1.06.09-0152, приказ Минстроя России №1039/пр от 30.12.2016г. |  |  | 108001 | 0 |  | 0 | 3 | 0 | 1 | 1 | 1 | 1 | 1 | 1 |  | 95 | 65 |  |  |  |  | 0 | 0 | [5 empty] | 0 |  | 0 | 8217.02 | 45397.8896 | 0 | 0 | 0 | 0 | 0 | 0 | 0 | 0 | 0 | [13 empty] | 0 | 0 | 1 | 1 |  |  |  | 1013 | 1000 м | 1000 М | 1 | [6 empty] | 16510370 | 3 | Монтажные работы | 0 |  | 2 | 108001 | Электромонтажные работы , отдел 01-03 : ( на АЭС НР = 110% ) - (работы по упр. авиа.- движением: СП=55% ( {АВИА}=1; обычные работы : СП=65 - {AВИА}=0), при работе на АЭС СП= 68% ) | мФЕР-08 |  |  |  | 0 | 6920.41 | 6920.41 | 0 | 0 | 0 | 0 | 0 | [18 empty] | 0 | 0 | 0 |  |  |  |  | 95 | 65 |  |  |  |  | 0 |  | 559331636 | 1 | 1 | 4 | 0 | 0 | 0 | 8217.02 | 0 | 8217.02 | 0 |  | 0 | 3 | 0 |  | 0 | 1 | 0 |  |  | 0 | 0 | 0
18 | 1 | 1088 |  | 78,2 | 21.1.06.09-0153 | Кабель силовой с медными жилами с поливинилхлоридной изоляцией и оболочкой, не распространяющий горение, с низким дымо- и газовыделением марки ВВГнг-LS, с числом жил - 3 и сечением 4 мм2 | 1000 м | 0.055 | 0.016566 |  |  |  |  | 566.3 | 566.3 | 0 | 0 | 0 | 0 | 0 | 0 | 0 | 0 | 0 |  | 16697018 | 10296.33 | 10296.33 | 0 | 0 | 0 | 0 | 0 | 0 | 0 | 10296.33 | 10296.33 | 0 | 0 | 0 | 0 | 0 | 0 | 0 | 95 | 65 | 1 | 1 |  |  | 1 | 1 | 1 | 1 |  |  |  |  | 3 | 2 | ФССЦ-2001, 21.1.06.09-0153, приказ Минстроя России №1039/пр от 30.12.2016г. |  |  | 108001 | 0 |  | 0 | 3 | 0 | 1 | 1 | 1 | 1 | 1 | 1 |  | 95 | 65 |  |  |  |  | 0 | 0 | [5 empty] | 0 |  | 0 | 566.3 | 10296.33 | 0 | 0 | 0 | 0 | 0 | 0 | 0 | 0 | 0 | [13 empty] | 0 | 0 | 1 | 1 |  |  |  | 1013 | 1000 м | 1000 М | 1 | [6 empty] | 16510370 | 3 | Монтажные работы | 0 |  | 2 | 108001 | Электромонтажные работы , отдел 01-03 : ( на АЭС НР = 110% ) - (работы по упр. авиа.- движением: СП=55% ( {АВИА}=1; обычные работы : СП=65 - {AВИА}=0), при работе на АЭС СП= 68% ) | мФЕР-08 |  |  |  | 0 | 10296.33 | 10296.33 | 0 | 0 | 0 | 0 | 0 | [18 empty] | 0 | 0 | 0 |  |  |  |  | 95 | 65 |  |  |  |  | 0 |  | 1020096475 | 2 | 1 | -2 | 0 | 0 | 0 | 566.3 | 0 | 566.3 | 0 |  | 0 | 3 | 0 |  | 0 | 1 | 0 |  |  | 0 | 0 | 0
18 | 1 | 1099 |  | 78,2 | 21.1.06.09-0153 | Кабель силовой с медными жилами с поливинилхлоридной изоляцией и оболочкой, не распространяющий горение, с низким дымо- и газовыделением марки ВВГнг-LS, с числом жил - 3 и сечением 4 мм2 | 1000 м | 0.055 | 0.016566 |  |  |  |  | 3714.92 | 3714.92 | 0 | 0 | 0 | 0 | 0 | 0 | 0 | 0 | 0 |  | 16697019 | 10296.33 | 10296.33 | 0 | 0 | 0 | 0 | 0 | 0 | 0 | 10296.33 | 10296.33 | 0 | 0 | 0 | 0 | 0 | 0 | 0 | 95 | 65 | 1 | 1 |  |  | 6.56 | 1 | 1 | 6.56 |  |  |  |  | 3 | 2 | ФССЦ-2001, 21.1.06.09-0153, приказ Минстроя России №1039/пр от 30.12.2016г. |  |  | 108001 | 0 |  | 0 | 3 | 0 | 1 | 1 | 1 | 1 | 1 | 1 |  | 95 | 65 |  |  |  |  | 0 | 0 | [5 empty] | 0 |  | 0 | 3714.92 | 67543.9248 | 0 | 0 | 0 | 0 | 0 | 0 | 0 | 0 | 0 | [13 empty] | 0 | 0 | 1 | 1 |  |  |  | 1013 | 1000 м | 1000 М | 1 | [6 empty] | 16510370 | 3 | Монтажные работы | 0 |  | 2 | 108001 | Электромонтажные работы , отдел 01-03 : ( на АЭС НР = 110% ) - (работы по упр. авиа.- движением: СП=55% ( {АВИА}=1; обычные работы : СП=65 - {AВИА}=0), при работе на АЭС СП= 68% ) | мФЕР-08 |  |  |  | 0 | 10296.33 | 10296.33 | 0 | 0 | 0 | 0 | 0 | [18 empty] | 0 | 0 | 0 |  |  |  |  | 95 | 65 |  |  |  |  | 0 |  | 1020096475 | 1 | 1 | 4 | 0 | 0 | 0 | 3714.92 | 0 | 3714.92 | 0 |  | 0 | 3 | 0 |  | 0 | 1 | 0 |  |  | 0 | 0 | 0
18 | 1 | 1089 |  | 78,3 | 21.1.06.09-0176 | Кабель силовой с медными жилами с поливинилхлоридной изоляцией и оболочкой, не распространяющий горение, с низким дымо- и газовыделением марки ВВГнг-LS, с числом жил - 5 и сечением 2,5 мм2 | 1000 м | 0.096 | 0.028916 |  |  |  |  | 1136.33 | 1136.33 | 0 | 0 | 0 | 0 | 0 | 0 | 0 | 0 | 0 |  | 16697018 | 11836.8 | 11836.8 | 0 | 0 | 0 | 0 | 0 | 0 | 0 | 11836.8 | 11836.8 | 0 | 0 | 0 | 0 | 0 | 0 | 0 | 95 | 65 | 1 | 1 |  |  | 1 | 1 | 1 | 1 |  |  |  |  | 3 | 2 | ФССЦ-2001, 21.1.06.09-0176, приказ Минстроя России №1039/пр от 30.12.2016г. |  |  | 108001 | 0 |  | 0 | 3 | 0 | 1 | 1 | 1 | 1 | 1 | 1 |  | 95 | 65 |  |  |  |  | 0 | 0 | [5 empty] | 0 |  | 0 | 1136.33 | 11836.8 | 0 | 0 | 0 | 0 | 0 | 0 | 0 | 0 | 0 | [13 empty] | 0 | 0 | 1 | 1 |  |  |  | 1013 | 1000 м | 1000 М | 1 | [6 empty] | 16510370 | 3 | Монтажные работы | 0 |  | 2 | 108001 | Электромонтажные работы , отдел 01-03 : ( на АЭС НР = 110% ) - (работы по упр. авиа.- движением: СП=55% ( {АВИА}=1; обычные работы : СП=65 - {AВИА}=0), при работе на АЭС СП= 68% ) | мФЕР-08 |  |  |  | 0 | 11836.8 | 11836.8 | 0 | 0 | 0 | 0 | 0 | [18 empty] | 0 | 0 | 0 |  |  |  |  | 95 | 65 |  |  |  |  | 0 |  | 1458508673 | 2 | 1 | -2 | 0 | 0 | 0 | 1136.33 | 0 | 1136.33 | 0 |  | 0 | 3 | 0 |  | 0 | 1 | 0 |  |  | 0 | 0 | 0
18 | 1 | 1100 |  | 78,3 | 21.1.06.09-0176 | Кабель силовой с медными жилами с поливинилхлоридной изоляцией и оболочкой, не распространяющий горение, с низким дымо- и газовыделением марки ВВГнг-LS, с числом жил - 5 и сечением 2,5 мм2 | 1000 м | 0.096 | 0.028916 |  |  |  |  | 7454.34 | 7454.34 | 0 | 0 | 0 | 0 | 0 | 0 | 0 | 0 | 0 |  | 16697019 | 11836.8 | 11836.8 | 0 | 0 | 0 | 0 | 0 | 0 | 0 | 11836.8 | 11836.8 | 0 | 0 | 0 | 0 | 0 | 0 | 0 | 95 | 65 | 1 | 1 |  |  | 6.56 | 1 | 1 | 6.56 |  |  |  |  | 3 | 2 | ФССЦ-2001, 21.1.06.09-0176, приказ Минстроя России №1039/пр от 30.12.2016г. |  |  | 108001 | 0 |  | 0 | 3 | 0 | 1 | 1 | 1 | 1 | 1 | 1 |  | 95 | 65 |  |  |  |  | 0 | 0 | [5 empty] | 0 |  | 0 | 7454.34 | 77649.408 | 0 | 0 | 0 | 0 | 0 | 0 | 0 | 0 | 0 | [13 empty] | 0 | 0 | 1 | 1 |  |  |  | 1013 | 1000 м | 1000 М | 1 | [6 empty] | 16510370 | 3 | Монтажные работы | 0 |  | 2 | 108001 | Электромонтажные работы , отдел 01-03 : ( на АЭС НР = 110% ) - (работы по упр. авиа.- движением: СП=55% ( {АВИА}=1; обычные работы : СП=65 - {AВИА}=0), при работе на АЭС СП= 68% ) | мФЕР-08 |  |  |  | 0 | 11836.8 | 11836.8 | 0 | 0 | 0 | 0 | 0 | [18 empty] | 0 | 0 | 0 |  |  |  |  | 95 | 65 |  |  |  |  | 0 |  | 1458508673 | 1 | 1 | 4 | 0 | 0 | 0 | 7454.34 | 0 | 7454.34 | 0 |  | 0 | 3 | 0 |  | 0 | 1 | 0 |  |  | 0 | 0 | 0
17 | 1 | 1114 | 1090 | 79 | м08-03-591-10 | Розетка штепсельная полугерметическая и герметическая | 100 ШТ | 0.25 | 0 |  |  |  |  | 192.59 | 32.04 | 9.57 | 0.5 | 150.98 | 0 | 15.22 | 0.04 | 0 | 143.91 | 98.46 |  | 16697018 | 770.35 | 128.14 | 38.28 | 2.01 | 603.93 | 0 | 60.88 | 0.16 | 0 | 770.35 | 128.14 | 38.28 | 2.01 | 603.93 | 0 | 60.88 | 0.16 | 0 | 95 | 65 | 1 | 1 |  |  | 1 | 1 | 1 | 1 |  |  |  |  | 0 | 2 | ФЕРм-2001, м08-03-591-10, приказ Минстроя России №1039/пр от 30.12.2016г. |  |  | 108001 | 0 |  | 0 | 3 | 0 | 1 | 1 | 1 | 1 | 1 | 1 |  | 95 | 65 |  |  |  |  | 0 | 0 | [5 empty] | 0 |  | 0 | 192.59 | 128.14 | 38.28 | 2.01 | 603.93 | 0 | 60.88 | 0.16 | 0 | 143.906 | 98.462 | [13 empty] | 0 | 0 | 1 | 1 |  |  |  | 1013 | 100 ШТ | 100 ШТ | 1 | [6 empty] | 16510370 | 3 | Монтажные работы | 0 |  | 2 | 108001 | Электромонтажные работы , отдел 01-03 : ( на АЭС НР = 110% ) - (работы по упр. авиа.- движением: СП=55% ( {АВИА}=1; обычные работы : СП=65 - {AВИА}=0), при работе на АЭС СП= 68% ) | мФЕР-08 |  |  |  | 131072 | 770.35 | 128.14 | 38.28 | 2.01 | 603.93 | 60.88 | 0.16 | 0 | [17 empty] | 0 | 0 | 0 |  |  |  |  | 95 | 65 |  |  |  |  | 0 |  | 1485613327 | 2 | 1 | -2 | 0 | 0 | 0 | 434.96 | 0 | 434.96 | 0 |  | 0 | 3 | 0 |  | 0 | 1 | 0 |  |  | 0 | 0 | 0
17 | 1 | 1126 | 1100 | 79 | м08-03-591-10 | Розетка штепсельная полугерметическая и герметическая | 100 ШТ | 0.25 | 0 |  |  |  |  | 1263.38 | 210.15 | 62.78 | 3.3 | 990.45 | 0 | 15.22 | 0.04 | 0 | 944.06 | 645.94 |  | 16697019 | 770.35 | 128.14 | 38.28 | 2.01 | 603.93 | 0 | 60.88 | 0.16 | 0 | 770.35 | 128.14 | 38.28 | 2.01 | 603.93 | 0 | 60.88 | 0.16 | 0 | 95 | 65 | 1 | 1 |  |  | 6.56 | 6.56 | 6.56 | 6.56 |  |  |  |  | 0 | 2 | ФЕРм-2001, м08-03-591-10, приказ Минстроя России №1039/пр от 30.12.2016г. |  |  | 108001 | 0 |  | 0 | 3 | 0 | 6.56 | 1 | 1 | 1 | 1 | 1 |  | 95 | 65 |  |  |  |  | 0 | 0 | [5 empty] | 0 |  | 0 | 1263.38 | 840.5984 | 251.1168 | 13.1856 | 3961.7808 | 0 | 60.88 | 0.16 | 0 | 944.0625 | 645.9375 | [13 empty] | 0 | 0 | 1 | 1 |  |  |  | 1013 | 100 ШТ | 100 ШТ | 1 | [6 empty] | 16510370 | 3 | Монтажные работы | 0 |  | 2 | 108001 | Электромонтажные работы , отдел 01-03 : ( на АЭС НР = 110% ) - (работы по упр. авиа.- движением: СП=55% ( {АВИА}=1; обычные работы : СП=65 - {AВИА}=0), при работе на АЭС СП= 68% ) | мФЕР-08 |  |  |  | 131072 | 770.35 | 128.14 | 38.28 | 2.01 | 603.93 | 60.88 | 0.16 | 0 | [17 empty] | 0 | 0 | 0 |  |  |  |  | 95 | 65 |  |  |  |  | 0 |  | 1485613327 | 1 | 1 | 4 | 0 | 0 | 0 | 2853.38 | 0 | 2853.38 | 0 |  | 0 | 3 | 0 |  | 0 | 1 | 0 |  |  | 0 | 0 | 0
18 | 1 | 1112 |  | 79,1 | 20.4.03.05-0009 | Розетка штепсельная для открытой проводки с заземляющими контактами и защитными шторками прим. | 100 шт. | 0.19 | 0.76 |  |  |  |  | 91.06 | 91.06 | 0 | 0 | 0 | 0 | 0 | 0 | 0 | 0 | 0 |  | 16697018 | 479.26 | 479.26 | 0 | 0 | 0 | 0 | 0 | 0 | 0 | 479.26 | 479.26 | 0 | 0 | 0 | 0 | 0 | 0 | 0 | 95 | 65 | 1 | 1 |  |  | 1 | 1 | 1 | 1 |  |  |  |  | 3 | 2 | ФССЦ-2001, 20.4.03.05-0009, приказ Минстроя России №1039/пр от 30.12.2016г. |  |  | 108001 | 0 |  | 0 | 3 | 0 | 1 | 1 | 1 | 1 | 1 | 1 |  | 95 | 65 |  |  |  |  | 0 | 0 | [5 empty] | 0 |  | 0 | 91.06 | 479.26 | 0 | 0 | 0 | 0 | 0 | 0 | 0 | 0 | 0 | [13 empty] | 0 | 0 | 1 | 1 |  |  |  | 1010 | 100 шт. | 100 шт. | 100 | [6 empty] | 16510370 | 3 | Монтажные работы | 0 |  | 2 | 108001 | Электромонтажные работы , отдел 01-03 : ( на АЭС НР = 110% ) - (работы по упр. авиа.- движением: СП=55% ( {АВИА}=1; обычные работы : СП=65 - {AВИА}=0), при работе на АЭС СП= 68% ) | мФЕР-08 |  |  |  | 0 | 479.26 | 479.26 | 0 | 0 | 0 | 0 | 0 | [18 empty] | 0 | 0 | 0 |  |  |  |  | 95 | 65 |  |  |  |  | 0 |  | -2008503360 | 2 | 1 | -2 | 0 | 0 | 0 | 91.06 | 0 | 91.06 | 0 |  | 0 | 3 | 0 |  | 0 | 1 | 0 |  |  | 0 | 0 | 0
18 | 1 | 1124 |  | 79,1 | 20.4.03.05-0009 | Розетка штепсельная для открытой проводки с заземляющими контактами и защитными шторками прим. | 100 шт. | 0.19 | 0.76 |  |  |  |  | 597.35 | 597.35 | 0 | 0 | 0 | 0 | 0 | 0 | 0 | 0 | 0 |  | 16697019 | 479.26 | 479.26 | 0 | 0 | 0 | 0 | 0 | 0 | 0 | 479.26 | 479.26 | 0 | 0 | 0 | 0 | 0 | 0 | 0 | 95 | 65 | 1 | 1 |  |  | 6.56 | 1 | 1 | 6.56 |  |  |  |  | 3 | 2 | ФССЦ-2001, 20.4.03.05-0009, приказ Минстроя России №1039/пр от 30.12.2016г. |  |  | 108001 | 0 |  | 0 | 3 | 0 | 1 | 1 | 1 | 1 | 1 | 1 |  | 95 | 65 |  |  |  |  | 0 | 0 | [5 empty] | 0 |  | 0 | 597.35 | 3143.9456 | 0 | 0 | 0 | 0 | 0 | 0 | 0 | 0 | 0 | [13 empty] | 0 | 0 | 1 | 1 |  |  |  | 1010 | 100 шт. | 100 шт. | 100 | [6 empty] | 16510370 | 3 | Монтажные работы | 0 |  | 2 | 108001 | Электромонтажные работы , отдел 01-03 : ( на АЭС НР = 110% ) - (работы по упр. авиа.- движением: СП=55% ( {АВИА}=1; обычные работы : СП=65 - {AВИА}=0), при работе на АЭС СП= 68% ) | мФЕР-08 |  |  |  | 0 | 479.26 | 479.26 | 0 | 0 | 0 | 0 | 0 | [18 empty] | 0 | 0 | 0 |  |  |  |  | 95 | 65 |  |  |  |  | 0 |  | -2008503360 | 1 | 1 | 4 | 0 | 0 | 0 | 597.35 | 0 | 597.35 | 0 |  | 0 | 3 | 0 |  | 0 | 1 | 0 |  |  | 0 | 0 | 0
18 | 1 | 1113 |  | 79,2 | 20.4.03.07-0011 | Розетка 135 стационарная 3P+PE+N 63А, 380В, IP54 | 100 шт. | 0.06 | 0.24 |  |  |  |  | 1302.24 | 1302.24 | 0 | 0 | 0 | 0 | 0 | 0 | 0 | 0 | 0 |  | 16697018 | 21704 | 21704 | 0 | 0 | 0 | 0 | 0 | 0 | 0 | 21704 | 21704 | 0 | 0 | 0 | 0 | 0 | 0 | 0 | 95 | 65 | 1 | 1 |  |  | 1 | 1 | 1 | 1 |  |  |  |  | 3 | 2 | ФССЦ-2001, 20.4.03.07-0011, приказ Минстроя России №1039/пр от 30.12.2016г. |  |  | 108001 | 0 |  | 0 | 3 | 0 | 1 | 1 | 1 | 1 | 1 | 1 |  | 95 | 65 |  |  |  |  | 0 | 0 | [5 empty] | 0 |  | 0 | 1302.24 | 21704 | 0 | 0 | 0 | 0 | 0 | 0 | 0 | 0 | 0 | [13 empty] | 0 | 0 | 1 | 1 |  |  |  | 1010 | 100 шт. | 100 шт. | 100 | [6 empty] | 16510370 | 3 | Монтажные работы | 0 |  | 2 | 108001 | Электромонтажные работы , отдел 01-03 : ( на АЭС НР = 110% ) - (работы по упр. авиа.- движением: СП=55% ( {АВИА}=1; обычные работы : СП=65 - {AВИА}=0), при работе на АЭС СП= 68% ) | мФЕР-08 |  |  |  | 0 | 21704 | 21704 | 0 | 0 | 0 | 0 | 0 | [18 empty] | 0 | 0 | 0 |  |  |  |  | 95 | 65 |  |  |  |  | 0 |  | 217635900 | 2 | 1 | -2 | 0 | 0 | 0 | 1302.24 | 0 | 1302.24 | 0 |  | 0 | 3 | 0 |  | 0 | 1 | 0 |  |  | 0 | 0 | 0
18 | 1 | 1125 |  | 79,2 | 20.4.03.07-0011 | Розетка 135 стационарная 3P+PE+N 63А, 380В, IP54 | 100 шт. | 0.06 | 0.24 |  |  |  |  | 8542.69 | 8542.69 | 0 | 0 | 0 | 0 | 0 | 0 | 0 | 0 | 0 |  | 16697019 | 21704 | 21704 | 0 | 0 | 0 | 0 | 0 | 0 | 0 | 21704 | 21704 | 0 | 0 | 0 | 0 | 0 | 0 | 0 | 95 | 65 | 1 | 1 |  |  | 6.56 | 1 | 1 | 6.56 |  |  |  |  | 3 | 2 | ФССЦ-2001, 20.4.03.07-0011, приказ Минстроя России №1039/пр от 30.12.2016г. |  |  | 108001 | 0 |  | 0 | 3 | 0 | 1 | 1 | 1 | 1 | 1 | 1 |  | 95 | 65 |  |  |  |  | 0 | 0 | [5 empty] | 0 |  | 0 | 8542.69 | 142378.24 | 0 | 0 | 0 | 0 | 0 | 0 | 0 | 0 | 0 | [13 empty] | 0 | 0 | 1 | 1 |  |  |  | 1010 | 100 шт. | 100 шт. | 100 | [6 empty] | 16510370 | 3 | Монтажные работы | 0 |  | 2 | 108001 | Электромонтажные работы , отдел 01-03 : ( на АЭС НР = 110% ) - (работы по упр. авиа.- движением: СП=55% ( {АВИА}=1; обычные работы : СП=65 - {AВИА}=0), при работе на АЭС СП= 68% ) | мФЕР-08 |  |  |  | 0 | 21704 | 21704 | 0 | 0 | 0 | 0 | 0 | [18 empty] | 0 | 0 | 0 |  |  |  |  | 95 | 65 |  |  |  |  | 0 |  | 217635900 | 1 | 1 | 4 | 0 | 0 | 0 | 8542.69 | 0 | 8542.69 | 0 |  | 0 | 3 | 0 |  | 0 | 1 | 0 |  |  | 0 | 0 | 0
17 | 1 | 1136 | 1109 | 80 | м08-03-591-08 | Розетка штепсельная неутопленного типа при открытой проводке | 100 ШТ | 0.11 | 0 |  |  |  |  | 49.93 | 11.71 | 0.51 | 0.07 | 37.71 | 0 | 3.8016 | 0.0055 | 0 | 35.89 | 24.56 |  | 16697018 | 453.93 | 106.42 | 4.67 | 0.64 | 342.84 | 0 | 34.56 | 0.05 | 0 | 453.93 | 106.42 | 4.67 | 0.64 | 342.84 | 0 | 34.56 | 0.05 | 0 | 95 | 65 | 1 | 1 |  |  | 1 | 1 | 1 | 1 |  |  |  |  | 0 | 2 | ФЕРм-2001, м08-03-591-08, приказ Минстроя России №1039/пр от 30.12.2016г. |  |  | 108001 | 0 |  | 0 | 3 | 0 | 1 | 1 | 1 | 1 | 1 | 1 |  | 95 | 65 |  |  |  |  | 0 | 0 | [5 empty] | 0 |  | 0 | 49.93 | 106.42 | 4.67 | 0.64 | 342.84 | 0 | 34.56 | 0.05 | 0 | 35.891 | 24.557 | [13 empty] | 0 | 0 | 1 | 1 |  |  |  | 1013 | 100 ШТ | 100 ШТ | 1 | [6 empty] | 16510370 | 3 | Монтажные работы | 0 |  | 2 | 108001 | Электромонтажные работы , отдел 01-03 : ( на АЭС НР = 110% ) - (работы по упр. авиа.- движением: СП=55% ( {АВИА}=1; обычные работы : СП=65 - {AВИА}=0), при работе на АЭС СП= 68% ) | мФЕР-08 |  |  |  | 131072 | 453.93 | 106.42 | 4.67 | 0.64 | 342.84 | 34.56 | 0.05 | 0 | [17 empty] | 0 | 0 | 0 |  |  |  |  | 95 | 65 |  |  |  |  | 0 |  | 1188648583 | 2 | 1 | -2 | 0 | 0 | 0 | 110.38 | 0 | 110.38 | 0 |  | 0 | 3 | 0 |  | 0 | 1 | 0 |  |  | 0 | 0 | 0
17 | 1 | 1146 | 1118 | 80 | м08-03-591-08 | Розетка штепсельная неутопленного типа при открытой проводке | 100 ШТ | 0.11 | 0 |  |  |  |  | 327.55 | 76.79 | 3.37 | 0.46 | 247.39 | 0 | 3.8016 | 0.0055 | 0 | 235.46 | 161.1 |  | 16697019 | 453.93 | 106.42 | 4.67 | 0.64 | 342.84 | 0 | 34.56 | 0.05 | 0 | 453.93 | 106.42 | 4.67 | 0.64 | 342.84 | 0 | 34.56 | 0.05 | 0 | 95 | 65 | 1 | 1 |  |  | 6.56 | 6.56 | 6.56 | 6.56 |  |  |  |  | 0 | 2 | ФЕРм-2001, м08-03-591-08, приказ Минстроя России №1039/пр от 30.12.2016г. |  |  | 108001 | 0 |  | 0 | 3 | 0 | 6.56 | 1 | 1 | 1 | 1 | 1 |  | 95 | 65 |  |  |  |  | 0 | 0 | [5 empty] | 0 |  | 0 | 327.55 | 698.1152 | 30.6352 | 4.1984 | 2249.0304 | 0 | 34.56 | 0.05 | 0 | 235.4575 | 161.1025 | [13 empty] | 0 | 0 | 1 | 1 |  |  |  | 1013 | 100 ШТ | 100 ШТ | 1 | [6 empty] | 16510370 | 3 | Монтажные работы | 0 |  | 2 | 108001 | Электромонтажные работы , отдел 01-03 : ( на АЭС НР = 110% ) - (работы по упр. авиа.- движением: СП=55% ( {АВИА}=1; обычные работы : СП=65 - {AВИА}=0), при работе на АЭС СП= 68% ) | мФЕР-08 |  |  |  | 131072 | 453.93 | 106.42 | 4.67 | 0.64 | 342.84 | 34.56 | 0.05 | 0 | [17 empty] | 0 | 0 | 0 |  |  |  |  | 95 | 65 |  |  |  |  | 0 |  | 1188648583 | 1 | 1 | 4 | 0 | 0 | 0 | 724.11 | 0 | 724.11 | 0 |  | 0 | 3 | 0 |  | 0 | 1 | 0 |  |  | 0 | 0 | 0
18 | 1 | 1135 |  | 80,1 | 20.4.03.07-0016 | Розетка штепсельная Mosaic с заземляющим контактом | 100 шт. | 0.11 | 1 |  |  |  |  | 353.92 | 353.92 | 0 | 0 | 0 | 0 | 0 | 0 | 0 | 0 | 0 |  | 16697018 | 3217.41 | 3217.41 | 0 | 0 | 0 | 0 | 0 | 0 | 0 | 3217.41 | 3217.41 | 0 | 0 | 0 | 0 | 0 | 0 | 0 | 95 | 65 | 1 | 1 |  |  | 1 | 1 | 1 | 1 |  |  |  |  | 3 | 2 | ФССЦ-2001, 20.4.03.07-0016, приказ Минстроя России №1039/пр от 30.12.2016г. |  |  | 108001 | 0 |  | 0 | 3 | 0 | 1 | 1 | 1 | 1 | 1 | 1 |  | 95 | 65 |  |  |  |  | 0 | 0 | [5 empty] | 0 |  | 0 | 353.92 | 3217.41 | 0 | 0 | 0 | 0 | 0 | 0 | 0 | 0 | 0 | [13 empty] | 0 | 0 | 1 | 1 |  |  |  | 1010 | 100 шт. | 100 шт. | 100 | [6 empty] | 16510370 | 3 | Монтажные работы | 0 |  | 2 | 108001 | Электромонтажные работы , отдел 01-03 : ( на АЭС НР = 110% ) - (работы по упр. авиа.- движением: СП=55% ( {АВИА}=1; обычные работы : СП=65 - {AВИА}=0), при работе на АЭС СП= 68% ) | мФЕР-08 |  |  |  | 0 | 3217.41 | 3217.41 | 0 | 0 | 0 | 0 | 0 | [18 empty] | 0 | 0 | 0 |  |  |  |  | 95 | 65 |  |  |  |  | 0 |  | 2039165603 | 2 | 1 | -2 | 0 | 0 | 0 | 353.92 | 0 | 353.92 | 0 |  | 0 | 3 | 0 |  | 0 | 1 | 0 |  |  | 0 | 0 | 0
18 | 1 | 1145 |  | 80,1 | 20.4.03.07-0016 | Розетка штепсельная Mosaic с заземляющим контактом | 100 шт. | 0.11 | 1 |  |  |  |  | 2321.68 | 2321.68 | 0 | 0 | 0 | 0 | 0 | 0 | 0 | 0 | 0 |  | 16697019 | 3217.41 | 3217.41 | 0 | 0 | 0 | 0 | 0 | 0 | 0 | 3217.41 | 3217.41 | 0 | 0 | 0 | 0 | 0 | 0 | 0 | 95 | 65 | 1 | 1 |  |  | 6.56 | 1 | 1 | 6.56 |  |  |  |  | 3 | 2 | ФССЦ-2001, 20.4.03.07-0016, приказ Минстроя России №1039/пр от 30.12.2016г. |  |  | 108001 | 0 |  | 0 | 3 | 0 | 1 | 1 | 1 | 1 | 1 | 1 |  | 95 | 65 |  |  |  |  | 0 | 0 | [5 empty] | 0 |  | 0 | 2321.68 | 21106.2096 | 0 | 0 | 0 | 0 | 0 | 0 | 0 | 0 | 0 | [13 empty] | 0 | 0 | 1 | 1 |  |  |  | 1010 | 100 шт. | 100 шт. | 100 | [6 empty] | 16510370 | 3 | Монтажные работы | 0 |  | 2 | 108001 | Электромонтажные работы , отдел 01-03 : ( на АЭС НР = 110% ) - (работы по упр. авиа.- движением: СП=55% ( {АВИА}=1; обычные работы : СП=65 - {AВИА}=0), при работе на АЭС СП= 68% ) | мФЕР-08 |  |  |  | 0 | 3217.41 | 3217.41 | 0 | 0 | 0 | 0 | 0 | [18 empty] | 0 | 0 | 0 |  |  |  |  | 95 | 65 |  |  |  |  | 0 |  | 2039165603 | 1 | 1 | 4 | 0 | 0 | 0 | 2321.68 | 0 | 2321.68 | 0 |  | 0 | 3 | 0 |  | 0 | 1 | 0 |  |  | 0 | 0 | 0
17 | 1 | 1155 | 1126 | 81 | м08-02-399-02 | Провод в коробах, сечением до 35 мм2 | 100 м | 4.9 | 0 |  |  |  |  | 248.53 | 66.64 | 8.72 | 1.27 | 173.17 | 0 | 18.424 | 0.098 | 0 | 165.72 | 113.39 |  | 16697018 | 50.72 | 13.6 | 1.78 | 0.26 | 35.34 | 0 | 3.76 | 0.02 | 0 | 50.72 | 13.6 | 1.78 | 0.26 | 35.34 | 0 | 3.76 | 0.02 | 0 | 95 | 65 | 1 | 1 |  |  | 1 | 1 | 1 | 1 |  |  |  |  | 0 | 2 | ФЕРм-2001, м08-02-399-02, приказ Минстроя России №1039/пр от 30.12.2016г. |  |  | 108001 | 0 |  | 0 | 3 | 0 | 1 | 1 | 1 | 1 | 1 | 1 |  | 95 | 65 |  |  |  |  | 0 | 0 | [5 empty] | 0 |  | 0 | 248.53 | 13.6 | 1.78 | 0.26 | 35.34 | 0 | 3.76 | 0.02 | 0 | 165.718 | 113.386 | [13 empty] | 0 | 0 | 1 | 1 |  |  |  | 1003 | 100 м | 100 м | 100 | [6 empty] | 16510370 | 3 | Монтажные работы | 0 |  | 2 | 108001 | Электромонтажные работы , отдел 01-03 : ( на АЭС НР = 110% ) - (работы по упр. авиа.- движением: СП=55% ( {АВИА}=1; обычные работы : СП=65 - {AВИА}=0), при работе на АЭС СП= 68% ) | мФЕР-08 |  |  |  | 131072 | 50.72 | 13.6 | 1.78 | 0.26 | 35.34 | 3.76 | 0.02 | 0 | [17 empty] | 0 | 0 | 0 |  |  |  |  | 95 | 65 |  |  |  |  | 0 |  | -349670202 | 2 | 1 | -2 | 0 | 0 | 0 | 527.64 | 0 | 527.64 | 0 |  | 0 | 3 | 0 |  | 0 | 1 | 0 |  |  | 0 | 0 | 0
17 | 1 | 1164 | 1134 | 81 | м08-02-399-02 | Провод в коробах, сечением до 35 мм2 | 100 м | 4.9 | 0 |  |  |  |  | 1630.35 | 437.16 | 57.22 | 8.36 | 1135.97 | 0 | 18.424 | 0.098 | 0 | 1087.11 | 743.81 |  | 16697019 | 50.72 | 13.6 | 1.78 | 0.26 | 35.34 | 0 | 3.76 | 0.02 | 0 | 50.72 | 13.6 | 1.78 | 0.26 | 35.34 | 0 | 3.76 | 0.02 | 0 | 95 | 65 | 1 | 1 |  |  | 6.56 | 6.56 | 6.56 | 6.56 |  |  |  |  | 0 | 2 | ФЕРм-2001, м08-02-399-02, приказ Минстроя России №1039/пр от 30.12.2016г. |  |  | 108001 | 0 |  | 0 | 3 | 0 | 6.56 | 1 | 1 | 1 | 1 | 1 |  | 95 | 65 |  |  |  |  | 0 | 0 | [5 empty] | 0 |  | 0 | 1630.35 | 89.216 | 11.6768 | 1.7056 | 231.8304 | 0 | 3.76 | 0.02 | 0 | 1087.1135 | 743.8145 | [13 empty] | 0 | 0 | 1 | 1 |  |  |  | 1003 | 100 м | 100 м | 100 | [6 empty] | 16510370 | 3 | Монтажные работы | 0 |  | 2 | 108001 | Электромонтажные работы , отдел 01-03 : ( на АЭС НР = 110% ) - (работы по упр. авиа.- движением: СП=55% ( {АВИА}=1; обычные работы : СП=65 - {AВИА}=0), при работе на АЭС СП= 68% ) | мФЕР-08 |  |  |  | 131072 | 50.72 | 13.6 | 1.78 | 0.26 | 35.34 | 3.76 | 0.02 | 0 | [17 empty] | 0 | 0 | 0 |  |  |  |  | 95 | 65 |  |  |  |  | 0 |  | -349670202 | 1 | 1 | 4 | 0 | 0 | 0 | 3461.27 | 0 | 3461.27 | 0 |  | 0 | 3 | 0 |  | 0 | 1 | 0 |  |  | 0 | 0 | 0
18 | 1 | 1154 |  | 81,1 | 21.1.06.09-0152 | Кабель силовой с медными жилами с поливинилхлоридной изоляцией и оболочкой, не распространяющий горение, с низким дымо- и газовыделением марки ВВГнг-LS, с числом жил - 3 и сечением 2,5 мм2 | 1000 м | 0.49 | 0.1 |  |  |  |  | 3391 | 3391 | 0 | 0 | 0 | 0 | 0 | 0 | 0 | 0 | 0 |  | 16697018 | 6920.41 | 6920.41 | 0 | 0 | 0 | 0 | 0 | 0 | 0 | 6920.41 | 6920.41 | 0 | 0 | 0 | 0 | 0 | 0 | 0 | 95 | 65 | 1 | 1 |  |  | 1 | 1 | 1 | 1 |  |  |  |  | 3 | 2 | ФССЦ-2001, 21.1.06.09-0152, приказ Минстроя России №1039/пр от 30.12.2016г. |  |  | 108001 | 0 |  | 0 | 3 | 0 | 1 | 1 | 1 | 1 | 1 | 1 |  | 95 | 65 |  |  |  |  | 0 | 0 | [5 empty] | 0 |  | 0 | 3391 | 6920.41 | 0 | 0 | 0 | 0 | 0 | 0 | 0 | 0 | 0 | [13 empty] | 0 | 0 | 1 | 1 |  |  |  | 1013 | 1000 м | 1000 М | 1 | [6 empty] | 16510370 | 3 | Монтажные работы | 0 |  | 2 | 108001 | Электромонтажные работы , отдел 01-03 : ( на АЭС НР = 110% ) - (работы по упр. авиа.- движением: СП=55% ( {АВИА}=1; обычные работы : СП=65 - {AВИА}=0), при работе на АЭС СП= 68% ) | мФЕР-08 |  |  |  | 0 | 6920.41 | 6920.41 | 0 | 0 | 0 | 0 | 0 | [18 empty] | 0 | 0 | 0 |  |  |  |  | 95 | 65 |  |  |  |  | 0 |  | 559331636 | 2 | 1 | -2 | 0 | 0 | 0 | 3391 | 0 | 3391 | 0 |  | 0 | 3 | 0 |  | 0 | 1 | 0 |  |  | 0 | 0 | 0
18 | 1 | 1163 |  | 81,1 | 21.1.06.09-0152 | Кабель силовой с медными жилами с поливинилхлоридной изоляцией и оболочкой, не распространяющий горение, с низким дымо- и газовыделением марки ВВГнг-LS, с числом жил - 3 и сечением 2,5 мм2 | 1000 м | 0.49 | 0.1 |  |  |  |  | 22244.97 | 22244.97 | 0 | 0 | 0 | 0 | 0 | 0 | 0 | 0 | 0 |  | 16697019 | 6920.41 | 6920.41 | 0 | 0 | 0 | 0 | 0 | 0 | 0 | 6920.41 | 6920.41 | 0 | 0 | 0 | 0 | 0 | 0 | 0 | 95 | 65 | 1 | 1 |  |  | 6.56 | 1 | 1 | 6.56 |  |  |  |  | 3 | 2 | ФССЦ-2001, 21.1.06.09-0152, приказ Минстроя России №1039/пр от 30.12.2016г. |  |  | 108001 | 0 |  | 0 | 3 | 0 | 1 | 1 | 1 | 1 | 1 | 1 |  | 95 | 65 |  |  |  |  | 0 | 0 | [5 empty] | 0 |  | 0 | 22244.97 | 45397.8896 | 0 | 0 | 0 | 0 | 0 | 0 | 0 | 0 | 0 | [13 empty] | 0 | 0 | 1 | 1 |  |  |  | 1013 | 1000 м | 1000 М | 1 | [6 empty] | 16510370 | 3 | Монтажные работы | 0 |  | 2 | 108001 | Электромонтажные работы , отдел 01-03 : ( на АЭС НР = 110% ) - (работы по упр. авиа.- движением: СП=55% ( {АВИА}=1; обычные работы : СП=65 - {AВИА}=0), при работе на АЭС СП= 68% ) | мФЕР-08 |  |  |  | 0 | 6920.41 | 6920.41 | 0 | 0 | 0 | 0 | 0 | [18 empty] | 0 | 0 | 0 |  |  |  |  | 95 | 65 |  |  |  |  | 0 |  | 559331636 | 1 | 1 | 4 | 0 | 0 | 0 | 22244.97 | 0 | 22244.97 | 0 |  | 0 | 3 | 0 |  | 0 | 1 | 0 |  |  | 0 | 0 | 0
17 | 1 | 1171 | 1140 | 82 | м08-02-390-01 | Короба пластмассовые шириной до 40 мм | 100 м | 4.9 | 0 |  |  |  |  | 1013.13 | 252.5 | 1.52 | 0.69 | 759.11 | 0 | 79.821 | 0.049 | 0 | 721.81 | 493.87 |  | 16697018 | 206.76 | 51.53 | 0.31 | 0.14 | 154.92 | 0 | 16.29 | 0.01 | 0 | 206.76 | 51.53 | 0.31 | 0.14 | 154.92 | 0 | 16.29 | 0.01 | 0 | 95 | 65 | 1 | 1 |  |  | 1 | 1 | 1 | 1 |  |  |  |  | 0 | 2 | ФЕРм-2001, м08-02-390-01, приказ Минстроя России №1039/пр от 30.12.2016г. |  |  | 108001 | 0 |  | 0 | 3 | 0 | 1 | 1 | 1 | 1 | 1 | 1 |  | 95 | 65 |  |  |  |  | 0 | 0 | [5 empty] | 0 |  | 0 | 1013.13 | 51.53 | 0.31 | 0.14 | 154.92 | 0 | 16.29 | 0.01 | 0 | 721.81 | 493.87 | [13 empty] | 0 | 0 | 1 | 1 |  |  |  | 1003 | 100 м | 100 м | 100 | [6 empty] | 16510370 | 3 | Монтажные работы | 0 |  | 2 | 108001 | Электромонтажные работы , отдел 01-03 : ( на АЭС НР = 110% ) - (работы по упр. авиа.- движением: СП=55% ( {АВИА}=1; обычные работы : СП=65 - {AВИА}=0), при работе на АЭС СП= 68% ) | мФЕР-08 |  |  |  | 131072 | 206.76 | 51.53 | 0.31 | 0.14 | 154.92 | 16.29 | 0.01 | 0 | [17 empty] | 0 | 0 | 0 |  |  |  |  | 95 | 65 |  |  |  |  | 0 |  | -1776686347 | 2 | 1 | -2 | 0 | 0 | 0 | 2228.81 | 0 | 2228.81 | 0 |  | 0 | 3 | 0 |  | 0 | 1 | 0 |  |  | 0 | 0 | 0
17 | 1 | 1178 | 1146 | 82 | м08-02-390-01 | Короба пластмассовые шириной до 40 мм | 100 м | 4.9 | 0 |  |  |  |  | 6646.09 | 1656.38 | 9.96 | 4.5 | 4979.75 | 0 | 79.821 | 0.049 | 0 | 4735.04 | 3239.76 |  | 16697019 | 206.76 | 51.53 | 0.31 | 0.14 | 154.92 | 0 | 16.29 | 0.01 | 0 | 206.76 | 51.53 | 0.31 | 0.14 | 154.92 | 0 | 16.29 | 0.01 | 0 | 95 | 65 | 1 | 1 |  |  | 6.56 | 6.56 | 6.56 | 6.56 |  |  |  |  | 0 | 2 | ФЕРм-2001, м08-02-390-01, приказ Минстроя России №1039/пр от 30.12.2016г. |  |  | 108001 | 0 |  | 0 | 3 | 0 | 6.56 | 1 | 1 | 1 | 1 | 1 |  | 95 | 65 |  |  |  |  | 0 | 0 | [5 empty] | 0 |  | 0 | 6646.09 | 338.0368 | 2.0336 | 0.9184 | 1016.2752 | 0 | 16.29 | 0.01 | 0 | 4735.0375 | 3239.7625 | [13 empty] | 0 | 0 | 1 | 1 |  |  |  | 1003 | 100 м | 100 м | 100 | [6 empty] | 16510370 | 3 | Монтажные работы | 0 |  | 2 | 108001 | Электромонтажные работы , отдел 01-03 : ( на АЭС НР = 110% ) - (работы по упр. авиа.- движением: СП=55% ( {АВИА}=1; обычные работы : СП=65 - {AВИА}=0), при работе на АЭС СП= 68% ) | мФЕР-08 |  |  |  | 131072 | 206.76 | 51.53 | 0.31 | 0.14 | 154.92 | 16.29 | 0.01 | 0 | [17 empty] | 0 | 0 | 0 |  |  |  |  | 95 | 65 |  |  |  |  | 0 |  | -1776686347 | 1 | 1 | 4 | 0 | 0 | 0 | 14620.89 | 0 | 14620.89 | 0 |  | 0 | 3 | 0 |  | 0 | 1 | 0 |  |  | 0 | 0 | 0
18 | 1 | 1170 |  | 82,1 | 20.2.05.04-0021 | Кабель-канал (короб) Efapel 12x10 мм | 100 м | 490 | 100 |  |  |  |  | 40670 | 40670 | 0 | 0 | 0 | 0 | 0 | 0 | 0 | 0 | 0 |  | 16697018 | 83 | 83 | 0 | 0 | 0 | 0 | 0 | 0 | 0 | 83 | 83 | 0 | 0 | 0 | 0 | 0 | 0 | 0 | 95 | 65 | 1 | 1 |  |  | 1 | 1 | 1 | 1 |  |  |  |  | 3 | 2 | ФССЦ-2001, 20.2.05.04-0021, приказ Минстроя России №1039/пр от 30.12.2016г. |  |  | 108001 | 0 |  | 0 | 3 | 0 | 1 | 1 | 1 | 1 | 1 | 1 |  | 95 | 65 |  |  |  |  | 0 | 0 | [5 empty] | 0 |  | 0 | 40670 | 83 | 0 | 0 | 0 | 0 | 0 | 0 | 0 | 0 | 0 | [13 empty] | 0 | 0 | 1 | 1 |  |  |  | 1003 | 100 м | 100 м | 100 | [6 empty] | 16510370 | 3 | Монтажные работы | 0 |  | 2 | 108001 | Электромонтажные работы , отдел 01-03 : ( на АЭС НР = 110% ) - (работы по упр. авиа.- движением: СП=55% ( {АВИА}=1; обычные работы : СП=65 - {AВИА}=0), при работе на АЭС СП= 68% ) | мФЕР-08 |  |  |  | 0 | 83 | 83 | 0 | 0 | 0 | 0 | 0 | [18 empty] | 0 | 0 | 0 |  |  |  |  | 95 | 65 |  |  |  |  | 0 |  | -1366405561 | 2 | 1 | -2 | 0 | 0 | 0 | 40670 | 0 | 40670 | 0 |  | 0 | 3 | 0 |  | 0 | 1 | 0 |  |  | 0 | 0 | 0
18 | 1 | 1177 |  | 82,1 | 20.2.05.04-0021 | Кабель-канал (короб) Efapel 12x10 мм | 100 м | 490 | 100 |  |  |  |  | 266795.2 | 266795.2 | 0 | 0 | 0 | 0 | 0 | 0 | 0 | 0 | 0 |  | 16697019 | 83 | 83 | 0 | 0 | 0 | 0 | 0 | 0 | 0 | 83 | 83 | 0 | 0 | 0 | 0 | 0 | 0 | 0 | 95 | 65 | 1 | 1 |  |  | 6.56 | 1 | 1 | 6.56 |  |  |  |  | 3 | 2 | ФССЦ-2001, 20.2.05.04-0021, приказ Минстроя России №1039/пр от 30.12.2016г. |  |  | 108001 | 0 |  | 0 | 3 | 0 | 1 | 1 | 1 | 1 | 1 | 1 |  | 95 | 65 |  |  |  |  | 0 | 0 | [5 empty] | 0 |  | 0 | 266795.2 | 544.48 | 0 | 0 | 0 | 0 | 0 | 0 | 0 | 0 | 0 | [13 empty] | 0 | 0 | 1 | 1 |  |  |  | 1003 | 100 м | 100 м | 100 | [6 empty] | 16510370 | 3 | Монтажные работы | 0 |  | 2 | 108001 | Электромонтажные работы , отдел 01-03 : ( на АЭС НР = 110% ) - (работы по упр. авиа.- движением: СП=55% ( {АВИА}=1; обычные работы : СП=65 - {AВИА}=0), при работе на АЭС СП= 68% ) | мФЕР-08 |  |  |  | 0 | 83 | 83 | 0 | 0 | 0 | 0 | 0 | [18 empty] | 0 | 0 | 0 |  |  |  |  | 95 | 65 |  |  |  |  | 0 |  | -1366405561 | 1 | 1 | 4 | 0 | 0 | 0 | 266795.2 | 0 | 266795.2 | 0 |  | 0 | 3 | 0 |  | 0 | 1 | 0 |  |  | 0 | 0 | 0
17 | 1 | 1187 | 1154 | 83 | м08-03-593-09 | Светильник местного освещения | 100 ШТ | 0.09 | 0 |  |  |  |  | 99.59 | 37.07 | 1.6 | 0.23 | 60.92 | 0 | 6.1416 | 0.018 | 0 | 58.09 | 39.75 |  | 16697018 | 1106.59 | 411.88 | 17.77 | 2.51 | 676.94 | 0 | 68.24 | 0.2 | 0 | 1106.59 | 411.88 | 17.77 | 2.51 | 676.94 | 0 | 68.24 | 0.2 | 0 | 95 | 65 | 1 | 1 |  |  | 1 | 1 | 1 | 1 |  |  |  |  | 0 | 2 | ФЕРм-2001, м08-03-593-09, приказ Минстроя России №1039/пр от 30.12.2016г. |  |  | 108001 | 0 |  | 0 | 3 | 0 | 1 | 1 | 1 | 1 | 1 | 1 |  | 95 | 65 |  |  |  |  | 0 | 0 | [5 empty] | 0 |  | 0 | 99.59 | 411.88 | 17.77 | 2.51 | 676.94 | 0 | 68.24 | 0.2 | 0 | 58.0925 | 39.7475 | [13 empty] | 0 | 0 | 1 | 1 |  |  |  | 1013 | 100 ШТ | 100 ШТ | 1 | [6 empty] | 16510370 | 3 | Монтажные работы | 0 |  | 2 | 108001 | Электромонтажные работы , отдел 01-03 : ( на АЭС НР = 110% ) - (работы по упр. авиа.- движением: СП=55% ( {АВИА}=1; обычные работы : СП=65 - {AВИА}=0), при работе на АЭС СП= 68% ) | мФЕР-08 |  |  |  | 131072 | 1106.59 | 411.88 | 17.77 | 2.51 | 676.94 | 68.24 | 0.2 | 0 | [17 empty] | 0 | 0 | 0 |  |  |  |  | 95 | 65 |  |  |  |  | 0 |  | -800901840 | 2 | 1 | -2 | 0 | 0 | 0 | 197.43 | 0 | 197.43 | 0 |  | 0 | 3 | 0 |  | 0 | 1 | 0 |  |  | 0 | 0 | 0
17 | 1 | 1196 | 1162 | 83 | м08-03-593-09 | Светильник местного освещения | 100 ШТ | 0.09 | 0 |  |  |  |  | 653.33 | 243.17 | 10.49 | 1.48 | 399.67 | 0 | 6.1416 | 0.018 | 0 | 381.09 | 260.75 |  | 16697019 | 1106.59 | 411.88 | 17.77 | 2.51 | 676.94 | 0 | 68.24 | 0.2 | 0 | 1106.59 | 411.88 | 17.77 | 2.51 | 676.94 | 0 | 68.24 | 0.2 | 0 | 95 | 65 | 1 | 1 |  |  | 6.56 | 6.56 | 6.56 | 6.56 |  |  |  |  | 0 | 2 | ФЕРм-2001, м08-03-593-09, приказ Минстроя России №1039/пр от 30.12.2016г. |  |  | 108001 | 0 |  | 0 | 3 | 0 | 6.56 | 1 | 1 | 1 | 1 | 1 |  | 95 | 65 |  |  |  |  | 0 | 0 | [5 empty] | 0 |  | 0 | 653.33 | 2701.9328 | 116.5712 | 16.4656 | 4440.7264 | 0 | 68.24 | 0.2 | 0 | 381.0925 | 260.7475 | [13 empty] | 0 | 0 | 1 | 1 |  |  |  | 1013 | 100 ШТ | 100 ШТ | 1 | [6 empty] | 16510370 | 3 | Монтажные работы | 0 |  | 2 | 108001 | Электромонтажные работы , отдел 01-03 : ( на АЭС НР = 110% ) - (работы по упр. авиа.- движением: СП=55% ( {АВИА}=1; обычные работы : СП=65 - {AВИА}=0), при работе на АЭС СП= 68% ) | мФЕР-08 |  |  |  | 131072 | 1106.59 | 411.88 | 17.77 | 2.51 | 676.94 | 68.24 | 0.2 | 0 | [17 empty] | 0 | 0 | 0 |  |  |  |  | 95 | 65 |  |  |  |  | 0 |  | -800901840 | 1 | 1 | 4 | 0 | 0 | 0 | 1295.17 | 0 | 1295.17 | 0 |  | 0 | 3 | 0 |  | 0 | 1 | 0 |  |  | 0 | 0 | 0
18 | 1 | 1186 |  | 83,1 | 20.3.03.03-0027 | Светильник светодиодный белый/круг PROLight, STAYER, PROFESSIONAL, IP65 4000K 100Вт 57362-100-S | шт. | 9 | 100 |  |  |  |  | 430.38 | 430.38 | 0 | 0 | 0 | 0 | 0 | 0 | 0 | 0 | 0 |  | 16697018 | 47.82 | 47.82 | 0 | 0 | 0 | 0 | 0 | 0 | 0 | 47.82 | 47.82 | 0 | 0 | 0 | 0 | 0 | 0 | 0 | 95 | 65 | 1 | 1 |  |  | 1 | 1 | 1 | 1 |  |  |  |  | 3 | 2 | ФССЦ-2001, 20.3.03.03-0027, приказ Минстроя России №1039/пр от 30.12.2016г. |  |  | 108001 | 0 |  | 0 | 3 | 0 | 1 | 1 | 1 | 1 | 1 | 1 |  | 95 | 65 |  |  |  |  | 0 | 0 | [5 empty] | 0 |  | 0 | 430.38 | 47.82 | 0 | 0 | 0 | 0 | 0 | 0 | 0 | 0 | 0 | [13 empty] | 0 | 0 | 1 | 1 |  |  |  | 1010 | шт. | шт. | 1 | [6 empty] | 16510370 | 3 | Монтажные работы | 0 |  | 2 | 108001 | Электромонтажные работы , отдел 01-03 : ( на АЭС НР = 110% ) - (работы по упр. авиа.- движением: СП=55% ( {АВИА}=1; обычные работы : СП=65 - {AВИА}=0), при работе на АЭС СП= 68% ) | мФЕР-08 |  |  |  | 0 | 47.82 | 47.82 | 0 | 0 | 0 | 0 | 0 | [18 empty] | 0 | 0 | 0 |  |  |  |  | 95 | 65 |  |  |  |  | 0 |  | 2106491065 | 2 | 1 | -2 | 0 | 0 | 0 | 430.38 | 0 | 430.38 | 0 |  | 0 | 3 | 0 |  | 0 | 1 | 0 |  |  | 0 | 0 | 0
18 | 1 | 1195 |  | 83,1 | 20.3.03.03-0027 | Светильник светодиодный белый/круг PROLight, STAYER, PROFESSIONAL, IP65 4000K 100Вт 57362-100-S | шт. | 9 | 100 |  |  |  |  | 2823.29 | 2823.29 | 0 | 0 | 0 | 0 | 0 | 0 | 0 | 0 | 0 |  | 16697019 | 47.82 | 47.82 | 0 | 0 | 0 | 0 | 0 | 0 | 0 | 47.82 | 47.82 | 0 | 0 | 0 | 0 | 0 | 0 | 0 | 95 | 65 | 1 | 1 |  |  | 6.56 | 1 | 1 | 6.56 |  |  |  |  | 3 | 2 | ФССЦ-2001, 20.3.03.03-0027, приказ Минстроя России №1039/пр от 30.12.2016г. |  |  | 108001 | 0 |  | 0 | 3 | 0 | 1 | 1 | 1 | 1 | 1 | 1 |  | 95 | 65 |  |  |  |  | 0 | 0 | [5 empty] | 0 |  | 0 | 2823.29 | 313.6992 | 0 | 0 | 0 | 0 | 0 | 0 | 0 | 0 | 0 | [13 empty] | 0 | 0 | 1 | 1 |  |  |  | 1010 | шт. | шт. | 1 | [6 empty] | 16510370 | 3 | Монтажные работы | 0 |  | 2 | 108001 | Электромонтажные работы , отдел 01-03 : ( на АЭС НР = 110% ) - (работы по упр. авиа.- движением: СП=55% ( {АВИА}=1; обычные работы : СП=65 - {AВИА}=0), при работе на АЭС СП= 68% ) | мФЕР-08 |  |  |  | 0 | 47.82 | 47.82 | 0 | 0 | 0 | 0 | 0 | [18 empty] | 0 | 0 | 0 |  |  |  |  | 95 | 65 |  |  |  |  | 0 |  | 2106491065 | 1 | 1 | 4 | 0 | 0 | 0 | 2823.29 | 0 | 2823.29 | 0 |  | 0 | 3 | 0 |  | 0 | 1 | 0 |  |  | 0 | 0 | 0
17 | 1 | 1204 | 1169 | 84 | м08-03-594-03 | Светильник отдельно устанавливаемый на штырях с количеством ламп в светильнике до 4 прим. | 100 ШТ | 0.25 | 0 |  |  |  |  | 380.9 | 32.27 | 13.33 | 1.88 | 335.3 | 0 | 33.8 | 0.15 | 0 | 320.32 | 219.17 |  | 16697018 | 1523.57 | 129.08 | 53.31 | 7.53 | 1341.18 | 0 | 135.2 | 0.6 | 0 | 1523.57 | 129.08 | 53.31 | 7.53 | 1341.18 | 0 | 135.2 | 0.6 | 0 | 95 | 65 | 1 | 1 |  |  | 1 | 1 | 1 | 1 |  |  |  |  | 0 | 2 | ФЕРм-2001, м08-03-594-03, приказ Минстроя России №1039/пр от 30.12.2016г. |  |  | 108001 | 0 |  | 0 | 3 | 0 | 1 | 1 | 1 | 1 | 1 | 1 |  | 95 | 65 |  |  |  |  | 0 | 0 | [5 empty] | 0 |  | 0 | 380.9 | 129.08 | 53.31 | 7.53 | 1341.18 | 0 | 135.2 | 0.6 | 0 | 320.321 | 219.167 | [13 empty] | 0 | 0 | 1 | 1 |  |  |  | 1013 | 100 ШТ | 100 ШТ | 1 | [6 empty] | 16510370 | 3 | Монтажные работы | 0 |  | 2 | 108001 | Электромонтажные работы , отдел 01-03 : ( на АЭС НР = 110% ) - (работы по упр. авиа.- движением: СП=55% ( {АВИА}=1; обычные работы : СП=65 - {AВИА}=0), при работе на АЭС СП= 68% ) | мФЕР-08 |  |  |  | 131072 | 1523.57 | 129.08 | 53.31 | 7.53 | 1341.18 | 135.2 | 0.6 | 0 | [17 empty] | 0 | 0 | 0 |  |  |  |  | 95 | 65 |  |  |  |  | 0 |  | 2144829514 | 2 | 1 | -2 | 0 | 0 | 0 | 920.39 | 0 | 920.39 | 0 |  | 0 | 3 | 0 |  | 0 | 1 | 0 |  |  | 0 | 0 | 0
17 | 1 | 1212 | 1176 | 84 | м08-03-594-03 | Светильник отдельно устанавливаемый на штырях с количеством ламп в светильнике до 4 прим. | 100 ШТ | 0.25 | 0 |  |  |  |  | 2498.66 | 211.69 | 87.43 | 12.35 | 2199.54 | 0 | 33.8 | 0.15 | 0 | 2101.3 | 1437.73 |  | 16697019 | 1523.57 | 129.08 | 53.31 | 7.53 | 1341.18 | 0 | 135.2 | 0.6 | 0 | 1523.57 | 129.08 | 53.31 | 7.53 | 1341.18 | 0 | 135.2 | 0.6 | 0 | 95 | 65 | 1 | 1 |  |  | 6.56 | 6.56 | 6.56 | 6.56 |  |  |  |  | 0 | 2 | ФЕРм-2001, м08-03-594-03, приказ Минстроя России №1039/пр от 30.12.2016г. |  |  | 108001 | 0 |  | 0 | 3 | 0 | 6.56 | 1 | 1 | 1 | 1 | 1 |  | 95 | 65 |  |  |  |  | 0 | 0 | [5 empty] | 0 |  | 0 | 2498.66 | 846.7648 | 349.7136 | 49.3968 | 8798.1408 | 0 | 135.2 | 0.6 | 0 | 2101.2955 | 1437.7285 | [13 empty] | 0 | 0 | 1 | 1 |  |  |  | 1013 | 100 ШТ | 100 ШТ | 1 | [6 empty] | 16510370 | 3 | Монтажные работы | 0 |  | 2 | 108001 | Электромонтажные работы , отдел 01-03 : ( на АЭС НР = 110% ) - (работы по упр. авиа.- движением: СП=55% ( {АВИА}=1; обычные работы : СП=65 - {AВИА}=0), при работе на АЭС СП= 68% ) | мФЕР-08 |  |  |  | 131072 | 1523.57 | 129.08 | 53.31 | 7.53 | 1341.18 | 135.2 | 0.6 | 0 | [17 empty] | 0 | 0 | 0 |  |  |  |  | 95 | 65 |  |  |  |  | 0 |  | 2144829514 | 1 | 1 | 4 | 0 | 0 | 0 | 6037.69 | 0 | 6037.69 | 0 |  | 0 | 3 | 0 |  | 0 | 1 | 0 |  |  | 0 | 0 | 0
18 | 1 | 1202 |  | 84,1 | 20.3.03.04-0353 | Светильники светодиодный 4х18Вт | шт. | 25 | 100 |  |  |  |  | 8392 | 8392 | 0 | 0 | 0 | 0 | 0 | 0 | 0 | 0 | 0 |  | 16697018 | 335.68 | 335.68 | 0 | 0 | 0 | 0 | 0 | 0 | 0 | 335.68 | 335.68 | 0 | 0 | 0 | 0 | 0 | 0 | 0 | 95 | 65 | 1 | 1 |  |  | 1 | 1 | 1 | 1 |  |  |  |  | 3 | 2 | ФССЦ-2001, 20.3.03.04-0353, приказ Минстроя России №1039/пр от 30.12.2016г. |  |  | 108001 | 0 |  | 0 | 3 | 0 | 1 | 1 | 1 | 1 | 1 | 1 |  | 95 | 65 |  |  |  |  | 0 | 0 | [5 empty] | 0 |  | 0 | 8392 | 335.68 | 0 | 0 | 0 | 0 | 0 | 0 | 0 | 0 | 0 | [13 empty] | 0 | 0 | 1 | 1 |  |  |  | 1010 | шт. | шт. | 1 | [6 empty] | 16510370 | 3 | Монтажные работы | 0 |  | 2 | 108001 | Электромонтажные работы , отдел 01-03 : ( на АЭС НР = 110% ) - (работы по упр. авиа.- движением: СП=55% ( {АВИА}=1; обычные работы : СП=65 - {AВИА}=0), при работе на АЭС СП= 68% ) | мФЕР-08 |  |  |  | 0 | 335.68 | 335.68 | 0 | 0 | 0 | 0 | 0 | [18 empty] | 0 | 0 | 0 |  |  |  |  | 95 | 65 |  |  |  |  | 0 |  | 1480860107 | 2 | 1 | -2 | 0 | 0 | 0 | 8392 | 0 | 8392 | 0 |  | 0 | 3 | 0 |  | 0 | 1 | 0 |  |  | 0 | 0 | 0
18 | 1 | 1210 |  | 84,1 | 20.3.03.04-0353 | Светильники светодиодный 4х18Вт | шт. | 25 | 100 |  |  |  |  | 55051.52 | 55051.52 | 0 | 0 | 0 | 0 | 0 | 0 | 0 | 0 | 0 |  | 16697019 | 335.68 | 335.68 | 0 | 0 | 0 | 0 | 0 | 0 | 0 | 335.68 | 335.68 | 0 | 0 | 0 | 0 | 0 | 0 | 0 | 95 | 65 | 1 | 1 |  |  | 6.56 | 1 | 1 | 6.56 |  |  |  |  | 3 | 2 | ФССЦ-2001, 20.3.03.04-0353, приказ Минстроя России №1039/пр от 30.12.2016г. |  |  | 108001 | 0 |  | 0 | 3 | 0 | 1 | 1 | 1 | 1 | 1 | 1 |  | 95 | 65 |  |  |  |  | 0 | 0 | [5 empty] | 0 |  | 0 | 55051.52 | 2202.0608 | 0 | 0 | 0 | 0 | 0 | 0 | 0 | 0 | 0 | [13 empty] | 0 | 0 | 1 | 1 |  |  |  | 1010 | шт. | шт. | 1 | [6 empty] | 16510370 | 3 | Монтажные работы | 0 |  | 2 | 108001 | Электромонтажные работы , отдел 01-03 : ( на АЭС НР = 110% ) - (работы по упр. авиа.- движением: СП=55% ( {АВИА}=1; обычные работы : СП=65 - {AВИА}=0), при работе на АЭС СП= 68% ) | мФЕР-08 |  |  |  | 0 | 335.68 | 335.68 | 0 | 0 | 0 | 0 | 0 | [18 empty] | 0 | 0 | 0 |  |  |  |  | 95 | 65 |  |  |  |  | 0 |  | 1480860107 | 1 | 1 | 4 | 0 | 0 | 0 | 55051.52 | 0 | 55051.52 | 0 |  | 0 | 3 | 0 |  | 0 | 1 | 0 |  |  | 0 | 0 | 0
17 | 1 | 1220 | 1183 | 85 | м08-03-594-02 | Светильник отдельно устанавливаемый на штырях с количеством ламп в светильнике 2 | 100 ШТ | 0.22 | 0 |  |  |  |  | 236.9 | 26.55 | 7.82 | 1.1 | 202.53 | 0 | 20.416 | 0.088 | 0 | 193.45 | 132.36 |  | 16697018 | 1076.79 | 120.67 | 35.54 | 5.02 | 920.58 | 0 | 92.8 | 0.4 | 0 | 1076.79 | 120.67 | 35.54 | 5.02 | 920.58 | 0 | 92.8 | 0.4 | 0 | 95 | 65 | 1 | 1 |  |  | 1 | 1 | 1 | 1 |  |  |  |  | 0 | 2 | ФЕРм-2001, м08-03-594-02, приказ Минстроя России №1039/пр от 30.12.2016г. |  |  | 108001 | 0 |  | 0 | 3 | 0 | 1 | 1 | 1 | 1 | 1 | 1 |  | 95 | 65 |  |  |  |  | 0 | 0 | [5 empty] | 0 |  | 0 | 236.9 | 120.67 | 35.54 | 5.02 | 920.58 | 0 | 92.8 | 0.4 | 0 | 193.4485 | 132.3595 | [13 empty] | 0 | 0 | 1 | 1 |  |  |  | 1013 | 100 ШТ | 100 ШТ | 1 | [6 empty] | 16510370 | 3 | Монтажные работы | 0 |  | 2 | 108001 | Электромонтажные работы , отдел 01-03 : ( на АЭС НР = 110% ) - (работы по упр. авиа.- движением: СП=55% ( {АВИА}=1; обычные работы : СП=65 - {AВИА}=0), при работе на АЭС СП= 68% ) | мФЕР-08 |  |  |  | 131072 | 1076.79 | 120.67 | 35.54 | 5.02 | 920.58 | 92.8 | 0.4 | 0 | [17 empty] | 0 | 0 | 0 |  |  |  |  | 95 | 65 |  |  |  |  | 0 |  | -868250483 | 2 | 1 | -2 | 0 | 0 | 0 | 562.71 | 0 | 562.71 | 0 |  | 0 | 3 | 0 |  | 0 | 1 | 0 |  |  | 0 | 0 | 0
17 | 1 | 1228 | 1190 | 85 | м08-03-594-02 | Светильник отдельно устанавливаемый на штырях с количеством ламп в светильнике 2 | 100 ШТ | 0.22 | 0 |  |  |  |  | 1554.02 | 174.15 | 51.29 | 7.24 | 1328.58 | 0 | 20.416 | 0.088 | 0 | 1269.03 | 868.28 |  | 16697019 | 1076.79 | 120.67 | 35.54 | 5.02 | 920.58 | 0 | 92.8 | 0.4 | 0 | 1076.79 | 120.67 | 35.54 | 5.02 | 920.58 | 0 | 92.8 | 0.4 | 0 | 95 | 65 | 1 | 1 |  |  | 6.56 | 6.56 | 6.56 | 6.56 |  |  |  |  | 0 | 2 | ФЕРм-2001, м08-03-594-02, приказ Минстроя России №1039/пр от 30.12.2016г. |  |  | 108001 | 0 |  | 0 | 3 | 0 | 6.56 | 1 | 1 | 1 | 1 | 1 |  | 95 | 65 |  |  |  |  | 0 | 0 | [5 empty] | 0 |  | 0 | 1554.02 | 791.5952 | 233.1424 | 32.9312 | 6039.0048 | 0 | 92.8 | 0.4 | 0 | 1269.029 | 868.283 | [13 empty] | 0 | 0 | 1 | 1 |  |  |  | 1013 | 100 ШТ | 100 ШТ | 1 | [6 empty] | 16510370 | 3 | Монтажные работы | 0 |  | 2 | 108001 | Электромонтажные работы , отдел 01-03 : ( на АЭС НР = 110% ) - (работы по упр. авиа.- движением: СП=55% ( {АВИА}=1; обычные работы : СП=65 - {AВИА}=0), при работе на АЭС СП= 68% ) | мФЕР-08 |  |  |  | 131072 | 1076.79 | 120.67 | 35.54 | 5.02 | 920.58 | 92.8 | 0.4 | 0 | [17 empty] | 0 | 0 | 0 |  |  |  |  | 95 | 65 |  |  |  |  | 0 |  | -868250483 | 1 | 1 | 4 | 0 | 0 | 0 | 3691.33 | 0 | 3691.33 | 0 |  | 0 | 3 | 0 |  | 0 | 1 | 0 |  |  | 0 | 0 | 0
18 | 1 | 1218 |  | 85,1 | 20.3.03.04-0044 | Светильник светодиодный влагозащитный WOLTA LWPW 36 WO1 18Bт 6500 К IP 65 570 мм | шт. | 22 | 100 |  |  |  |  | 7488.14 | 7488.14 | 0 | 0 | 0 | 0 | 0 | 0 | 0 | 0 | 0 |  | 16697018 | 340.37 | 340.37 | 0 | 0 | 0 | 0 | 0 | 0 | 0 | 340.37 | 340.37 | 0 | 0 | 0 | 0 | 0 | 0 | 0 | 95 | 65 | 1 | 1 |  |  | 1 | 1 | 1 | 1 |  |  |  |  | 3 | 2 | ФССЦ-2001, 20.3.03.04-0044, приказ Минстроя России №1039/пр от 30.12.2016г. |  |  | 108001 | 0 |  | 0 | 3 | 0 | 1 | 1 | 1 | 1 | 1 | 1 |  | 95 | 65 |  |  |  |  | 0 | 0 | [5 empty] | 0 |  | 0 | 7488.14 | 340.37 | 0 | 0 | 0 | 0 | 0 | 0 | 0 | 0 | 0 | [13 empty] | 0 | 0 | 1 | 1 |  |  |  | 1010 | шт. | шт. | 1 | [6 empty] | 16510370 | 3 | Монтажные работы | 0 |  | 2 | 108001 | Электромонтажные работы , отдел 01-03 : ( на АЭС НР = 110% ) - (работы по упр. авиа.- движением: СП=55% ( {АВИА}=1; обычные работы : СП=65 - {AВИА}=0), при работе на АЭС СП= 68% ) | мФЕР-08 |  |  |  | 0 | 340.37 | 340.37 | 0 | 0 | 0 | 0 | 0 | [18 empty] | 0 | 0 | 0 |  |  |  |  | 95 | 65 |  |  |  |  | 0 |  | 504516702 | 2 | 1 | -2 | 0 | 0 | 0 | 7488.14 | 0 | 7488.14 | 0 |  | 0 | 3 | 0 |  | 0 | 1 | 0 |  |  | 0 | 0 | 0
18 | 1 | 1226 |  | 85,1 | 20.3.03.04-0044 | Светильник светодиодный влагозащитный WOLTA LWPW 36 WO1 18Bт 6500 К IP 65 570 мм | шт. | 22 | 100 |  |  |  |  | 49122.2 | 49122.2 | 0 | 0 | 0 | 0 | 0 | 0 | 0 | 0 | 0 |  | 16697019 | 340.37 | 340.37 | 0 | 0 | 0 | 0 | 0 | 0 | 0 | 340.37 | 340.37 | 0 | 0 | 0 | 0 | 0 | 0 | 0 | 95 | 65 | 1 | 1 |  |  | 6.56 | 1 | 1 | 6.56 |  |  |  |  | 3 | 2 | ФССЦ-2001, 20.3.03.04-0044, приказ Минстроя России №1039/пр от 30.12.2016г. |  |  | 108001 | 0 |  | 0 | 3 | 0 | 1 | 1 | 1 | 1 | 1 | 1 |  | 95 | 65 |  |  |  |  | 0 | 0 | [5 empty] | 0 |  | 0 | 49122.2 | 2232.8272 | 0 | 0 | 0 | 0 | 0 | 0 | 0 | 0 | 0 | [13 empty] | 0 | 0 | 1 | 1 |  |  |  | 1010 | шт. | шт. | 1 | [6 empty] | 16510370 | 3 | Монтажные работы | 0 |  | 2 | 108001 | Электромонтажные работы , отдел 01-03 : ( на АЭС НР = 110% ) - (работы по упр. авиа.- движением: СП=55% ( {АВИА}=1; обычные работы : СП=65 - {AВИА}=0), при работе на АЭС СП= 68% ) | мФЕР-08 |  |  |  | 0 | 340.37 | 340.37 | 0 | 0 | 0 | 0 | 0 | [18 empty] | 0 | 0 | 0 |  |  |  |  | 95 | 65 |  |  |  |  | 0 |  | 504516702 | 1 | 1 | 4 | 0 | 0 | 0 | 49122.2 | 0 | 49122.2 | 0 |  | 0 | 3 | 0 |  | 0 | 1 | 0 |  |  | 0 | 0 | 0
17 | 1 | 1242 | 1202 | 86 | м08-03-599-09 | Щитки осветительные, устанавливаемые на стене распорными дюбелями, масса щитка до 6 кг | ШТ | 3 | 0 |  |  |  |  | 210.66 | 129.12 | 5.34 | 0.78 | 76.2 | 0 | 7.68 | 0.06 | 0 | 73.13 | 50.04 |  | 16697018 | 70.22 | 43.04 | 1.78 | 0.26 | 25.4 | 0 | 2.56 | 0.02 | 0 | 70.22 | 43.04 | 1.78 | 0.26 | 25.4 | 0 | 2.56 | 0.02 | 0 | 95 | 65 | 1 | 1 |  |  | 1 | 1 | 1 | 1 |  |  |  |  | 0 | 2 | ФЕРм-2001, м08-03-599-09, приказ Минстроя России №1039/пр от 30.12.2016г. |  |  | 108001 | 0 |  | 0 | 3 | 0 | 1 | 1 | 1 | 1 | 1 | 1 |  | 95 | 65 |  |  |  |  | 0 | 0 | [5 empty] | 0 |  | 0 | 210.66 | 43.04 | 1.78 | 0.26 | 25.4 | 0 | 2.56 | 0.02 | 0 | 73.131 | 50.037 | [13 empty] | 0 | 0 | 1 | 1 |  |  |  | 1013 | ШТ | ШТ | 1 | [6 empty] | 16510370 | 3 | Монтажные работы | 0 |  | 2 | 108001 | Электромонтажные работы , отдел 01-03 : ( на АЭС НР = 110% ) - (работы по упр. авиа.- движением: СП=55% ( {АВИА}=1; обычные работы : СП=65 - {AВИА}=0), при работе на АЭС СП= 68% ) | мФЕР-08 |  |  |  | 131072 | 70.22 | 43.04 | 1.78 | 0.26 | 25.4 | 2.56 | 0.02 | 0 | [17 empty] | 0 | 0 | 0 |  |  |  |  | 95 | 65 |  |  |  |  | 0 |  | -1755644315 | 2 | 1 | -2 | 0 | 0 | 0 | 333.83 | 0 | 333.83 | 0 |  | 0 | 3 | 0 |  | 0 | 1 | 0 |  |  | 0 | 0 | 0
17 | 1 | 1256 | 1214 | 86 | м08-03-599-09 | Щитки осветительные, устанавливаемые на стене распорными дюбелями, масса щитка до 6 кг | ШТ | 3 | 0 |  |  |  |  | 1381.93 | 847.03 | 35.03 | 5.12 | 499.87 | 0 | 7.68 | 0.06 | 0 | 479.74 | 328.24 |  | 16697019 | 70.22 | 43.04 | 1.78 | 0.26 | 25.4 | 0 | 2.56 | 0.02 | 0 | 70.22 | 43.04 | 1.78 | 0.26 | 25.4 | 0 | 2.56 | 0.02 | 0 | 95 | 65 | 1 | 1 |  |  | 6.56 | 6.56 | 6.56 | 6.56 |  |  |  |  | 0 | 2 | ФЕРм-2001, м08-03-599-09, приказ Минстроя России №1039/пр от 30.12.2016г. |  |  | 108001 | 0 |  | 0 | 3 | 0 | 6.56 | 1 | 1 | 1 | 1 | 1 |  | 95 | 65 |  |  |  |  | 0 | 0 | [5 empty] | 0 |  | 0 | 1381.93 | 282.3424 | 11.6768 | 1.7056 | 166.624 | 0 | 2.56 | 0.02 | 0 | 479.7405 | 328.2435 | [13 empty] | 0 | 0 | 1 | 1 |  |  |  | 1013 | ШТ | ШТ | 1 | [6 empty] | 16510370 | 3 | Монтажные работы | 0 |  | 2 | 108001 | Электромонтажные работы , отдел 01-03 : ( на АЭС НР = 110% ) - (работы по упр. авиа.- движением: СП=55% ( {АВИА}=1; обычные работы : СП=65 - {AВИА}=0), при работе на АЭС СП= 68% ) | мФЕР-08 |  |  |  | 131072 | 70.22 | 43.04 | 1.78 | 0.26 | 25.4 | 2.56 | 0.02 | 0 | [17 empty] | 0 | 0 | 0 |  |  |  |  | 95 | 65 |  |  |  |  | 0 |  | -1755644315 | 1 | 1 | 4 | 0 | 0 | 0 | 2189.91 | 0 | 2189.91 | 0 |  | 0 | 3 | 0 |  | 0 | 1 | 0 |  |  | 0 | 0 | 0
18 | 1 | 1239 |  | 86,1 | 20.4.04.02-0029 | Щиты распределительные навесные ЩРН-72, 2 двери, размер корпуса 480х565х125 мм | шт. | 2 | 0.66667 |  |  |  |  | 1449.24 | 1449.24 | 0 | 0 | 0 | 0 | 0 | 0 | 0 | 0 | 0 |  | 16697018 | 724.62 | 724.62 | 0 | 0 | 0 | 0 | 0 | 0 | 0 | 724.62 | 724.62 | 0 | 0 | 0 | 0 | 0 | 0 | 0 | 95 | 65 | 1 | 1 |  |  | 1 | 1 | 1 | 1 |  |  |  |  | 3 | 2 | ФССЦ-2001, 20.4.04.02-0029, приказ Минстроя России №1039/пр от 30.12.2016г. |  |  | 108001 | 0 |  | 0 | 3 | 0 | 1 | 1 | 1 | 1 | 1 | 1 |  | 95 | 65 |  |  |  |  | 0 | 0 | [5 empty] | 0 |  | 0 | 1449.24 | 724.62 | 0 | 0 | 0 | 0 | 0 | 0 | 0 | 0 | 0 | [13 empty] | 0 | 0 | 1 | 1 |  |  |  | 1010 | шт. | шт. | 1 | [6 empty] | 16510370 | 3 | Монтажные работы | 0 |  | 2 | 108001 | Электромонтажные работы , отдел 01-03 : ( на АЭС НР = 110% ) - (работы по упр. авиа.- движением: СП=55% ( {АВИА}=1; обычные работы : СП=65 - {AВИА}=0), при работе на АЭС СП= 68% ) | мФЕР-08 |  |  |  | 0 | 724.62 | 724.62 | 0 | 0 | 0 | 0 | 0 | [18 empty] | 0 | 0 | 0 |  |  |  |  | 95 | 65 |  |  |  |  | 0 |  | -1090775805 | 2 | 1 | -2 | 0 | 0 | 0 | 1449.24 | 0 | 1449.24 | 0 |  | 0 | 3 | 0 |  | 0 | 1 | 0 |  |  | 0 | 0 | 0
18 | 1 | 1253 |  | 86,1 | 20.4.04.02-0029 | Щиты распределительные навесные ЩРН-72, 2 двери, размер корпуса 480х565х125 мм | шт. | 2 | 0.66667 |  |  |  |  | 9507.01 | 9507.01 | 0 | 0 | 0 | 0 | 0 | 0 | 0 | 0 | 0 |  | 16697019 | 724.62 | 724.62 | 0 | 0 | 0 | 0 | 0 | 0 | 0 | 724.62 | 724.62 | 0 | 0 | 0 | 0 | 0 | 0 | 0 | 95 | 65 | 1 | 1 |  |  | 6.56 | 1 | 1 | 6.56 |  |  |  |  | 3 | 2 | ФССЦ-2001, 20.4.04.02-0029, приказ Минстроя России №1039/пр от 30.12.2016г. |  |  | 108001 | 0 |  | 0 | 3 | 0 | 1 | 1 | 1 | 1 | 1 | 1 |  | 95 | 65 |  |  |  |  | 0 | 0 | [5 empty] | 0 |  | 0 | 9507.01 | 4753.5072 | 0 | 0 | 0 | 0 | 0 | 0 | 0 | 0 | 0 | [13 empty] | 0 | 0 | 1 | 1 |  |  |  | 1010 | шт. | шт. | 1 | [6 empty] | 16510370 | 3 | Монтажные работы | 0 |  | 2 | 108001 | Электромонтажные работы , отдел 01-03 : ( на АЭС НР = 110% ) - (работы по упр. авиа.- движением: СП=55% ( {АВИА}=1; обычные работы : СП=65 - {AВИА}=0), при работе на АЭС СП= 68% ) | мФЕР-08 |  |  |  | 0 | 724.62 | 724.62 | 0 | 0 | 0 | 0 | 0 | [18 empty] | 0 | 0 | 0 |  |  |  |  | 95 | 65 |  |  |  |  | 0 |  | -1090775805 | 1 | 1 | 4 | 0 | 0 | 0 | 9507.01 | 0 | 9507.01 | 0 |  | 0 | 3 | 0 |  | 0 | 1 | 0 |  |  | 0 | 0 | 0
18 | 1 | 1238 |  | 86,2 | 20.4.04.02-0025 | Щиты распределительные навесные ЩРН-24, размер корпуса 350х300х125 мм | шт. | 1 | 0.33333 |  |  |  |  | 229.76 | 229.76 | 0 | 0 | 0 | 0 | 0 | 0 | 0 | 0 | 0 |  | 16697018 | 229.76 | 229.76 | 0 | 0 | 0 | 0 | 0 | 0 | 0 | 229.76 | 229.76 | 0 | 0 | 0 | 0 | 0 | 0 | 0 | 95 | 65 | 1 | 1 |  |  | 1 | 1 | 1 | 1 |  |  |  |  | 3 | 2 | ФССЦ-2001, 20.4.04.02-0025, приказ Минстроя России №1039/пр от 30.12.2016г. |  |  | 108001 | 0 |  | 0 | 3 | 0 | 1 | 1 | 1 | 1 | 1 | 1 |  | 95 | 65 |  |  |  |  | 0 | 0 | [5 empty] | 0 |  | 0 | 229.76 | 229.76 | 0 | 0 | 0 | 0 | 0 | 0 | 0 | 0 | 0 | [13 empty] | 0 | 0 | 1 | 1 |  |  |  | 1010 | шт. | шт. | 1 | [6 empty] | 16510370 | 3 | Монтажные работы | 0 |  | 2 | 108001 | Электромонтажные работы , отдел 01-03 : ( на АЭС НР = 110% ) - (работы по упр. авиа.- движением: СП=55% ( {АВИА}=1; обычные работы : СП=65 - {AВИА}=0), при работе на АЭС СП= 68% ) | мФЕР-08 |  |  |  | 0 | 229.76 | 229.76 | 0 | 0 | 0 | 0 | 0 | [18 empty] | 0 | 0 | 0 |  |  |  |  | 95 | 65 |  |  |  |  | 0 |  | -647387093 | 2 | 1 | -2 | 0 | 0 | 0 | 229.76 | 0 | 229.76 | 0 |  | 0 | 3 | 0 |  | 0 | 1 | 0 |  |  | 0 | 0 | 0
18 | 1 | 1252 |  | 86,2 | 20.4.04.02-0025 | Щиты распределительные навесные ЩРН-24, размер корпуса 350х300х125 мм | шт. | 1 | 0.33333 |  |  |  |  | 1507.23 | 1507.23 | 0 | 0 | 0 | 0 | 0 | 0 | 0 | 0 | 0 |  | 16697019 | 229.76 | 229.76 | 0 | 0 | 0 | 0 | 0 | 0 | 0 | 229.76 | 229.76 | 0 | 0 | 0 | 0 | 0 | 0 | 0 | 95 | 65 | 1 | 1 |  |  | 6.56 | 1 | 1 | 6.56 |  |  |  |  | 3 | 2 | ФССЦ-2001, 20.4.04.02-0025, приказ Минстроя России №1039/пр от 30.12.2016г. |  |  | 108001 | 0 |  | 0 | 3 | 0 | 1 | 1 | 1 | 1 | 1 | 1 |  | 95 | 65 |  |  |  |  | 0 | 0 | [5 empty] | 0 |  | 0 | 1507.23 | 1507.2256 | 0 | 0 | 0 | 0 | 0 | 0 | 0 | 0 | 0 | [13 empty] | 0 | 0 | 1 | 1 |  |  |  | 1010 | шт. | шт. | 1 | [6 empty] | 16510370 | 3 | Монтажные работы | 0 |  | 2 | 108001 | Электромонтажные работы , отдел 01-03 : ( на АЭС НР = 110% ) - (работы по упр. авиа.- движением: СП=55% ( {АВИА}=1; обычные работы : СП=65 - {AВИА}=0), при работе на АЭС СП= 68% ) | мФЕР-08 |  |  |  | 0 | 229.76 | 229.76 | 0 | 0 | 0 | 0 | 0 | [18 empty] | 0 | 0 | 0 |  |  |  |  | 95 | 65 |  |  |  |  | 0 |  | -647387093 | 1 | 1 | 4 | 0 | 0 | 0 | 1507.23 | 0 | 1507.23 | 0 |  | 0 | 3 | 0 |  | 0 | 1 | 0 |  |  | 0 | 0 | 0
17 | 1 | 1272 | 1228 | 87 | м08-03-526-06 | Автомат одно-, двух-, трехполюсный, устанавливаемый на конструкции на полу, на ток до 25 А | ШТ | 40 | 0 |  |  |  |  | 2878.8 | 2217.2 | 45.2 | 0 | 616.4 | 0 | 64.8 | 0 | 0 | 585.58 | 400.66 |  | 16697018 | 71.97 | 55.43 | 1.13 | 0 | 15.41 | 0 | 1.62 | 0 | 0 | 71.97 | 55.43 | 1.13 | 0 | 15.41 | 0 | 1.62 | 0 | 0 | 95 | 65 | 1 | 1 |  |  | 1 | 1 | 1 | 1 |  |  |  |  | 0 | 2 | ФЕРм-2001, м08-03-526-06, приказ Минстроя России №1039/пр от 30.12.2016г. |  |  | 108001 | 0 |  | 0 | 3 | 0 | 1 | 1 | 1 | 1 | 1 | 1 |  | 95 | 65 |  |  |  |  | 0 | 0 | [5 empty] | 0 |  | 0 | 2878.8 | 55.43 | 1.13 | 0 | 15.41 | 0 | 1.62 | 0 | 0 | 585.58 | 400.66 | [13 empty] | 0 | 0 | 1 | 1 |  |  |  | 1013 | ШТ | ШТ | 1 | [6 empty] | 16510370 | 3 | Монтажные работы | 0 |  | 2 | 108001 | Электромонтажные работы , отдел 01-03 : ( на АЭС НР = 110% ) - (работы по упр. авиа.- движением: СП=55% ( {АВИА}=1; обычные работы : СП=65 - {AВИА}=0), при работе на АЭС СП= 68% ) | мФЕР-08 |  |  |  | 131072 | 71.97 | 55.43 | 1.13 | 0 | 15.41 | 1.62 | 0 | 0 | [17 empty] | 0 | 0 | 0 |  |  |  |  | 95 | 65 |  |  |  |  | 0 |  | -545657699 | 2 | 1 | -2 | 0 | 0 | 0 | 3865.04 | 0 | 3865.04 | 0 |  | 0 | 3 | 0 |  | 0 | 1 | 0 |  |  | 0 | 0 | 0
17 | 1 | 1288 | 1242 | 87 | м08-03-526-06 | Автомат одно-, двух-, трехполюсный, устанавливаемый на конструкции на полу, на ток до 25 А | ШТ | 40 | 0 |  |  |  |  | 18884.92 | 14544.83 | 296.51 | 0 | 4043.58 | 0 | 64.8 | 0 | 0 | 3841.4 | 2628.33 |  | 16697019 | 71.97 | 55.43 | 1.13 | 0 | 15.41 | 0 | 1.62 | 0 | 0 | 71.97 | 55.43 | 1.13 | 0 | 15.41 | 0 | 1.62 | 0 | 0 | 95 | 65 | 1 | 1 |  |  | 6.56 | 6.56 | 6.56 | 6.56 |  |  |  |  | 0 | 2 | ФЕРм-2001, м08-03-526-06, приказ Минстроя России №1039/пр от 30.12.2016г. |  |  | 108001 | 0 |  | 0 | 3 | 0 | 6.56 | 1 | 1 | 1 | 1 | 1 |  | 95 | 65 |  |  |  |  | 0 | 0 | [5 empty] | 0 |  | 0 | 18884.92 | 363.6208 | 7.4128 | 0 | 101.0896 | 0 | 1.62 | 0 | 0 | 3841.401 | 2628.327 | [13 empty] | 0 | 0 | 1 | 1 |  |  |  | 1013 | ШТ | ШТ | 1 | [6 empty] | 16510370 | 3 | Монтажные работы | 0 |  | 2 | 108001 | Электромонтажные работы , отдел 01-03 : ( на АЭС НР = 110% ) - (работы по упр. авиа.- движением: СП=55% ( {АВИА}=1; обычные работы : СП=65 - {AВИА}=0), при работе на АЭС СП= 68% ) | мФЕР-08 |  |  |  | 131072 | 71.97 | 55.43 | 1.13 | 0 | 15.41 | 1.62 | 0 | 0 | [17 empty] | 0 | 0 | 0 |  |  |  |  | 95 | 65 |  |  |  |  | 0 |  | -545657699 | 1 | 1 | 4 | 0 | 0 | 0 | 25354.65 | 0 | 25354.65 | 0 |  | 0 | 3 | 0 |  | 0 | 1 | 0 |  |  | 0 | 0 | 0
18 | 1 | 1270 |  | 87,1 | 62.1.01.09-0066 | Выключатели автоматические АВВ 3Р 16А | шт. | 15 | 0.375 |  |  |  |  | 3469.5 | 3469.5 | 0 | 0 | 0 | 0 | 0 | 0 | 0 | 0 | 0 |  | 16697018 | 231.3 | 231.3 | 0 | 0 | 0 | 0 | 0 | 0 | 0 | 231.3 | 231.3 | 0 | 0 | 0 | 0 | 0 | 0 | 0 | 95 | 65 | 1 | 1 |  |  | 1 | 1 | 1 | 1 |  |  |  |  | 3 | 2 | ФССЦ-2001, 62.1.01.09-0066, приказ Минстроя России №1039/пр от 30.12.2016г. |  |  | 108001 | 0 |  | 0 | 3 | 0 | 1 | 1 | 1 | 1 | 1 | 1 |  | 95 | 65 |  |  |  |  | 0 | 0 | [5 empty] | 0 |  | 0 | 3469.5 | 231.3 | 0 | 0 | 0 | 0 | 0 | 0 | 0 | 0 | 0 | [13 empty] | 0 | 0 | 1 | 1 |  |  |  | 1010 | шт. | шт. | 1 | [6 empty] | 16510370 | 3 | Монтажные работы | 0 |  | 2 | 108001 | Электромонтажные работы , отдел 01-03 : ( на АЭС НР = 110% ) - (работы по упр. авиа.- движением: СП=55% ( {АВИА}=1; обычные работы : СП=65 - {AВИА}=0), при работе на АЭС СП= 68% ) | мФЕР-08 |  |  |  | 0 | 231.3 | 231.3 | 0 | 0 | 0 | 0 | 0 | [18 empty] | 0 | 0 | 0 |  |  |  |  | 95 | 65 |  |  |  |  | 0 |  | 268914969 | 2 | 1 | -2 | 0 | 0 | 0 | 3469.5 | 0 | 3469.5 | 0 |  | 0 | 3 | 0 |  | 0 | 1 | 0 |  |  | 0 | 0 | 0
18 | 1 | 1286 |  | 87,1 | 62.1.01.09-0066 | Выключатели автоматические АВВ 3Р 16А | шт. | 15 | 0.375 |  |  |  |  | 22759.92 | 22759.92 | 0 | 0 | 0 | 0 | 0 | 0 | 0 | 0 | 0 |  | 16697019 | 231.3 | 231.3 | 0 | 0 | 0 | 0 | 0 | 0 | 0 | 231.3 | 231.3 | 0 | 0 | 0 | 0 | 0 | 0 | 0 | 95 | 65 | 1 | 1 |  |  | 6.56 | 1 | 1 | 6.56 |  |  |  |  | 3 | 2 | ФССЦ-2001, 62.1.01.09-0066, приказ Минстроя России №1039/пр от 30.12.2016г. |  |  | 108001 | 0 |  | 0 | 3 | 0 | 1 | 1 | 1 | 1 | 1 | 1 |  | 95 | 65 |  |  |  |  | 0 | 0 | [5 empty] | 0 |  | 0 | 22759.92 | 1517.328 | 0 | 0 | 0 | 0 | 0 | 0 | 0 | 0 | 0 | [13 empty] | 0 | 0 | 1 | 1 |  |  |  | 1010 | шт. | шт. | 1 | [6 empty] | 16510370 | 3 | Монтажные работы | 0 |  | 2 | 108001 | Электромонтажные работы , отдел 01-03 : ( на АЭС НР = 110% ) - (работы по упр. авиа.- движением: СП=55% ( {АВИА}=1; обычные работы : СП=65 - {AВИА}=0), при работе на АЭС СП= 68% ) | мФЕР-08 |  |  |  | 0 | 231.3 | 231.3 | 0 | 0 | 0 | 0 | 0 | [18 empty] | 0 | 0 | 0 |  |  |  |  | 95 | 65 |  |  |  |  | 0 |  | 268914969 | 1 | 1 | 4 | 0 | 0 | 0 | 22759.92 | 0 | 22759.92 | 0 |  | 0 | 3 | 0 |  | 0 | 1 | 0 |  |  | 0 | 0 | 0
18 | 1 | 1271 |  | 87,2 | 62.1.01.09-0067 | Выключатели автоматические АВВ 3Р 25А | шт. | 25 | 0.625 |  |  |  |  | 7554 | 7554 | 0 | 0 | 0 | 0 | 0 | 0 | 0 | 0 | 0 |  | 16697018 | 302.16 | 302.16 | 0 | 0 | 0 | 0 | 0 | 0 | 0 | 302.16 | 302.16 | 0 | 0 | 0 | 0 | 0 | 0 | 0 | 95 | 65 | 1 | 1 |  |  | 1 | 1 | 1 | 1 |  |  |  |  | 3 | 2 | ФССЦ-2001, 62.1.01.09-0067, приказ Минстроя России №1039/пр от 30.12.2016г. |  |  | 108001 | 0 |  | 0 | 3 | 0 | 1 | 1 | 1 | 1 | 1 | 1 |  | 95 | 65 |  |  |  |  | 0 | 0 | [5 empty] | 0 |  | 0 | 7554 | 302.16 | 0 | 0 | 0 | 0 | 0 | 0 | 0 | 0 | 0 | [13 empty] | 0 | 0 | 1 | 1 |  |  |  | 1010 | шт. | шт. | 1 | [6 empty] | 16510370 | 3 | Монтажные работы | 0 |  | 2 | 108001 | Электромонтажные работы , отдел 01-03 : ( на АЭС НР = 110% ) - (работы по упр. авиа.- движением: СП=55% ( {АВИА}=1; обычные работы : СП=65 - {AВИА}=0), при работе на АЭС СП= 68% ) | мФЕР-08 |  |  |  | 0 | 302.16 | 302.16 | 0 | 0 | 0 | 0 | 0 | [18 empty] | 0 | 0 | 0 |  |  |  |  | 95 | 65 |  |  |  |  | 0 |  | -1703517253 | 2 | 1 | -2 | 0 | 0 | 0 | 7554 | 0 | 7554 | 0 |  | 0 | 3 | 0 |  | 0 | 1 | 0 |  |  | 0 | 0 | 0
18 | 1 | 1287 |  | 87,2 | 62.1.01.09-0067 | Выключатели автоматические АВВ 3Р 25А | шт. | 25 | 0.625 |  |  |  |  | 49554.24 | 49554.24 | 0 | 0 | 0 | 0 | 0 | 0 | 0 | 0 | 0 |  | 16697019 | 302.16 | 302.16 | 0 | 0 | 0 | 0 | 0 | 0 | 0 | 302.16 | 302.16 | 0 | 0 | 0 | 0 | 0 | 0 | 0 | 95 | 65 | 1 | 1 |  |  | 6.56 | 1 | 1 | 6.56 |  |  |  |  | 3 | 2 | ФССЦ-2001, 62.1.01.09-0067, приказ Минстроя России №1039/пр от 30.12.2016г. |  |  | 108001 | 0 |  | 0 | 3 | 0 | 1 | 1 | 1 | 1 | 1 | 1 |  | 95 | 65 |  |  |  |  | 0 | 0 | [5 empty] | 0 |  | 0 | 49554.24 | 1982.1696 | 0 | 0 | 0 | 0 | 0 | 0 | 0 | 0 | 0 | [13 empty] | 0 | 0 | 1 | 1 |  |  |  | 1010 | шт. | шт. | 1 | [6 empty] | 16510370 | 3 | Монтажные работы | 0 |  | 2 | 108001 | Электромонтажные работы , отдел 01-03 : ( на АЭС НР = 110% ) - (работы по упр. авиа.- движением: СП=55% ( {АВИА}=1; обычные работы : СП=65 - {AВИА}=0), при работе на АЭС СП= 68% ) | мФЕР-08 |  |  |  | 0 | 302.16 | 302.16 | 0 | 0 | 0 | 0 | 0 | [18 empty] | 0 | 0 | 0 |  |  |  |  | 95 | 65 |  |  |  |  | 0 |  | -1703517253 | 1 | 1 | 4 | 0 | 0 | 0 | 49554.24 | 0 | 49554.24 | 0 |  | 0 | 3 | 0 |  | 0 | 1 | 0 |  |  | 0 | 0 | 0
17 | 1 | 1292 | 1245 | 88 | м08-03-575-01 | Прибор или аппарат прим. установка автоматов 35А | ШТ | 10 | 0 |  |  |  |  | 115.1 | 4 | 0 | 0 | 111.1 | 0 | 11.2 | 0 | 0 | 105.55 | 72.22 |  | 16697018 | 11.51 | 0.4 | 0 | 0 | 11.11 | 0 | 1.12 | 0 | 0 | 11.51 | 0.4 | 0 | 0 | 11.11 | 0 | 1.12 | 0 | 0 | 95 | 65 | 1 | 1 |  |  | 1 | 1 | 1 | 1 |  |  |  |  | 0 | 2 | ФЕРм-2001, м08-03-575-01, приказ Минстроя России №1039/пр от 30.12.2016г. |  |  | 108001 | 0 |  | 0 | 3 | 0 | 1 | 1 | 1 | 1 | 1 | 1 |  | 95 | 65 |  |  |  |  | 0 | 0 | [5 empty] | 0 |  | 0 | 115.1 | 0.4 | 0 | 0 | 11.11 | 0 | 1.12 | 0 | 0 | 105.545 | 72.215 | [13 empty] | 0 | 0 | 1 | 1 |  |  |  | 1013 | ШТ | ШТ | 1 | [6 empty] | 16510370 | 3 | Монтажные работы | 0 |  | 2 | 108001 | Электромонтажные работы , отдел 01-03 : ( на АЭС НР = 110% ) - (работы по упр. авиа.- движением: СП=55% ( {АВИА}=1; обычные работы : СП=65 - {AВИА}=0), при работе на АЭС СП= 68% ) | мФЕР-08 |  |  |  | 131072 | 11.51 | 0.4 | 0 | 0 | 11.11 | 1.12 | 0 | 0 | [17 empty] | 0 | 0 | 0 |  |  |  |  | 95 | 65 |  |  |  |  | 0 |  | -878199649 | 2 | 1 | -2 | 0 | 0 | 0 | 292.87 | 0 | 292.87 | 0 |  | 0 | 3 | 0 |  | 0 | 1 | 0 |  |  | 0 | 0 | 0
17 | 1 | 1296 | 1248 | 88 | м08-03-575-01 | Прибор или аппарат прим. установка автоматов 35А | ШТ | 10 | 0 |  |  |  |  | 755.06 | 26.24 | 0 | 0 | 728.82 | 0 | 11.2 | 0 | 0 | 692.38 | 473.73 |  | 16697019 | 11.51 | 0.4 | 0 | 0 | 11.11 | 0 | 1.12 | 0 | 0 | 11.51 | 0.4 | 0 | 0 | 11.11 | 0 | 1.12 | 0 | 0 | 95 | 65 | 1 | 1 |  |  | 6.56 | 6.56 | 6.56 | 6.56 |  |  |  |  | 0 | 2 | ФЕРм-2001, м08-03-575-01, приказ Минстроя России №1039/пр от 30.12.2016г. |  |  | 108001 | 0 |  | 0 | 3 | 0 | 6.56 | 1 | 1 | 1 | 1 | 1 |  | 95 | 65 |  |  |  |  | 0 | 0 | [5 empty] | 0 |  | 0 | 755.06 | 2.624 | 0 | 0 | 72.8816 | 0 | 1.12 | 0 | 0 | 692.379 | 473.733 | [13 empty] | 0 | 0 | 1 | 1 |  |  |  | 1013 | ШТ | ШТ | 1 | [6 empty] | 16510370 | 3 | Монтажные работы | 0 |  | 2 | 108001 | Электромонтажные работы , отдел 01-03 : ( на АЭС НР = 110% ) - (работы по упр. авиа.- движением: СП=55% ( {АВИА}=1; обычные работы : СП=65 - {AВИА}=0), при работе на АЭС СП= 68% ) | мФЕР-08 |  |  |  | 131072 | 11.51 | 0.4 | 0 | 0 | 11.11 | 1.12 | 0 | 0 | [17 empty] | 0 | 0 | 0 |  |  |  |  | 95 | 65 |  |  |  |  | 0 |  | -878199649 | 1 | 1 | 4 | 0 | 0 | 0 | 1921.17 | 0 | 1921.17 | 0 |  | 0 | 3 | 0 |  | 0 | 1 | 0 |  |  | 0 | 0 | 0
18 | 1 | 1291 |  | 88,1 | 62.1.01.09-0068 | Выключатели автоматические АВВ 3Р 32А | шт. | 10 | 1 |  |  |  |  | 3474.9 | 3474.9 | 0 | 0 | 0 | 0 | 0 | 0 | 0 | 0 | 0 |  | 16697018 | 347.49 | 347.49 | 0 | 0 | 0 | 0 | 0 | 0 | 0 | 347.49 | 347.49 | 0 | 0 | 0 | 0 | 0 | 0 | 0 | 95 | 65 | 1 | 1 |  |  | 1 | 1 | 1 | 1 |  |  |  |  | 3 | 2 | ФССЦ-2001, 62.1.01.09-0068, приказ Минстроя России №1039/пр от 30.12.2016г. |  |  | 108001 | 0 |  | 0 | 3 | 0 | 1 | 1 | 1 | 1 | 1 | 1 |  | 95 | 65 |  |  |  |  | 0 | 0 | [5 empty] | 0 |  | 0 | 3474.9 | 347.49 | 0 | 0 | 0 | 0 | 0 | 0 | 0 | 0 | 0 | [13 empty] | 0 | 0 | 1 | 1 |  |  |  | 1010 | шт. | шт. | 1 | [6 empty] | 16510370 | 3 | Монтажные работы | 0 |  | 2 | 108001 | Электромонтажные работы , отдел 01-03 : ( на АЭС НР = 110% ) - (работы по упр. авиа.- движением: СП=55% ( {АВИА}=1; обычные работы : СП=65 - {AВИА}=0), при работе на АЭС СП= 68% ) | мФЕР-08 |  |  |  | 0 | 347.49 | 347.49 | 0 | 0 | 0 | 0 | 0 | [18 empty] | 0 | 0 | 0 |  |  |  |  | 95 | 65 |  |  |  |  | 0 |  | 180669716 | 2 | 1 | -2 | 0 | 0 | 0 | 3474.9 | 0 | 3474.9 | 0 |  | 0 | 3 | 0 |  | 0 | 1 | 0 |  |  | 0 | 0 | 0
18 | 1 | 1295 |  | 88,1 | 62.1.01.09-0068 | Выключатели автоматические АВВ 3Р 32А | шт. | 10 | 1 |  |  |  |  | 22795.34 | 22795.34 | 0 | 0 | 0 | 0 | 0 | 0 | 0 | 0 | 0 |  | 16697019 | 347.49 | 347.49 | 0 | 0 | 0 | 0 | 0 | 0 | 0 | 347.49 | 347.49 | 0 | 0 | 0 | 0 | 0 | 0 | 0 | 95 | 65 | 1 | 1 |  |  | 6.56 | 1 | 1 | 6.56 |  |  |  |  | 3 | 2 | ФССЦ-2001, 62.1.01.09-0068, приказ Минстроя России №1039/пр от 30.12.2016г. |  |  | 108001 | 0 |  | 0 | 3 | 0 | 1 | 1 | 1 | 1 | 1 | 1 |  | 95 | 65 |  |  |  |  | 0 | 0 | [5 empty] | 0 |  | 0 | 22795.34 | 2279.5344 | 0 | 0 | 0 | 0 | 0 | 0 | 0 | 0 | 0 | [13 empty] | 0 | 0 | 1 | 1 |  |  |  | 1010 | шт. | шт. | 1 | [6 empty] | 16510370 | 3 | Монтажные работы | 0 |  | 2 | 108001 | Электромонтажные работы , отдел 01-03 : ( на АЭС НР = 110% ) - (работы по упр. авиа.- движением: СП=55% ( {АВИА}=1; обычные работы : СП=65 - {AВИА}=0), при работе на АЭС СП= 68% ) | мФЕР-08 |  |  |  | 0 | 347.49 | 347.49 | 0 | 0 | 0 | 0 | 0 | [18 empty] | 0 | 0 | 0 |  |  |  |  | 95 | 65 |  |  |  |  | 0 |  | 180669716 | 1 | 1 | 4 | 0 | 0 | 0 | 22795.34 | 0 | 22795.34 | 0 |  | 0 | 3 | 0 |  | 0 | 1 | 0 |  |  | 0 | 0 | 0
51 | 1 | 4 | 578 |  | Новый раздел | Система электроснабжения | 0 | [6 empty] | 87353.79 | 84196.85 | 105.4 | 8.18 | 3051.54 | 0 | 317.6308 | 0.6413 | 0 | 2907.27 | 1988.17 |  |  | 87353.79 | 84196.85 | 105.4 | 8.18 | 3051.54 | 0 | 317.6308 | 0.6413 | 0 | 2907.27 | 1988.17 |  |  | 0 | 0 | 0 | 92249.23 | 34.16 | 92215.07 | 0 | 84196.85 | 84196.85 | 0 | 84196.85 | 0 | 0 | 0 | 0 | [20 empty] | 0 | 0 | 0 | 92249.23 | 34.16 | 92215.07 | 0 | 84196.85 | 84196.85 | 0 | 84196.85 | 0 | 0 | 0 | 0 | [20 empty] | 573040.72 | 552331.2 | 691.4 | 53.7 | 20018.12 | 0 | 317.6308 | 0.6413 | 0 | 19071.69 | 13042.35 |  |  | 573040.72 | 552331.2 | 691.4 | 53.7 | 20018.12 | 0 | 317.6308 | 0.6413 | 0 | 19071.69 | 13042.35 |  |  | 0 | 0 | 0 | 605154.76 | 224.16 | 604930.6 | 0 | 552331.2 | 552331.2 | 0 | 552331.2 | 0 | 0 | 0 | 0 | [20 empty] | 0 | 0 | 0 | 605154.76 | 224.16 | 604930.6 | 0 | 552331.2 | 552331.2 | 0 | 552331.2 | 0 | 0 | 0 | 0 | [19 empty] | 0
50 | 0 | 0 | 1 | 201 | 87353.79 | ПЗ | Прямые затраты |  |  | 201 | 1 | 3 |  | 2 | 573040.72
50 | 0 | 0 | 1 | 202 | 84196.85 | СтМатОб | Стоимость материальных ресурсов (всего) |  |  | 202 | 2 | 3 |  | 2 | 552331.2
50 | 0 | 0 | 1 | 222 | 0 | СтМатОбЗак | Стоимость материалов и оборудования заказчика |  |  | 222 | 3 | 3 |  | 2 | 0
50 | 0 | 0 | 1 | 225 | 84196.85 | СтМатОбПод | Стоимость материалов и оборудования подрядчика |  |  | 225 | 4 | 3 |  | 2 | 552331.2
50 | 0 | 0 | 1 | 226 | 84196.85 | СтМат | Стоимость материалов (всего) |  |  | 226 | 5 | 3 |  | 2 | 552331.2
50 | 0 | 0 | 1 | 227 | 0 | СтМатЗак | Стоимость материалов заказчика |  |  | 227 | 6 | 3 |  | 2 | 0
50 | 0 | 0 | 1 | 228 | 84196.85 | СтМатПод | Стоимость материалов подрядчика |  |  | 228 | 7 | 3 |  | 2 | 552331.2
50 | 0 | 0 | 1 | 216 | 0 | Оборуд | Стоимость оборудования (всего) |  |  | 216 | 8 | 3 |  | 2 | 0
50 | 0 | 0 | 1 | 223 | 0 | ОборудЗак | Стоимость оборудования заказчика |  |  | 223 | 9 | 3 |  | 2 | 0
50 | 0 | 0 | 1 | 229 | 0 | ОборудПод | Стоимость оборудования подрядчика |  |  | 229 | 10 | 3 |  | 2 | 0
50 | 0 | 0 | 1 | 203 | 105.4 | ЭММ | Эксплуатация машин |  |  | 203 | 11 | 3 |  | 2 | 691.4
50 | 0 | 0 | 1 | 231 | 0 | ЭММсНРиСП | Эксплуатация машин по ТСН-2001.16 |  |  | 231 | 12 | 3 |  | 2 | 0
50 | 0 | 0 | 1 | 204 | 8.18 | ЗПМ | ЗП машинистов |  |  | 204 | 13 | 3 |  | 2 | 53.7
50 | 0 | 0 | 1 | 205 | 3051.54 | ОЗП | Основная ЗП рабочих |  |  | 205 | 14 | 3 |  | 2 | 20018.12
50 | 0 | 0 | 1 | 232 | 0 | ОЗПсНРиСП | Основная ЗП рабочих по ТСН-2001.16 |  |  | 232 | 15 | 3 |  | 2 | 0
50 | 0 | 0 | 1 | 214 | 34.16 | Строит | Строительные работы с НР и СП |  |  | 214 | 16 | 3 |  | 2 | 224.16
50 | 0 | 0 | 1 | 215 | 92215.07 | Монтаж | Монтажные работы с НР и СП |  |  | 215 | 17 | 3 |  | 2 | 604930.6
50 | 0 | 0 | 1 | 217 | 0 | Прочие | Прочие работы с НР и СП |  |  | 217 | 18 | 3 |  | 2 | 0
50 | 0 | 0 | 1 | 230 | 0 | ПрочиеЗатр | Прочие затраты по ТСН-2001.16 |  |  | 230 | 19 | 3 |  | 2 | 0
50 | 0 | 0 | 1 | 206 | 0 | ВозврМат | Возврат материалов |  |  | 206 | 20 | 3 |  | 2 | 0
50 | 0 | 0 | 1 | 207 | 317.6308 | ТрудСтр | Трудозатраты строителей |  |  | 207 | 21 | 3 |  | -1 | 317.6308
50 | 0 | 0 | 1 | 208 | 0.6413 | ТрудМаш | Трудозатраты машинистов |  |  | 208 | 22 | 3 |  | -1 | 0.6413
50 | 0 | 0 | 1 | 209 | 0 | ТранспМат | Транспорт материалов |  |  | 209 | 23 | 3 |  | 2 | 0
50 | 0 | 0 | 1 | 210 | 2907.27 | НР | Накладные расходы |  |  | 210 | 24 | 3 |  | 2 | 19071.69
50 | 0 | 0 | 1 | 211 | 1988.17 | СмПриб | Сметная прибыль |  |  | 211 | 25 | 3 |  | 2 | 13042.35
50 | 0 | 0 | 1 | 224 | 92249.23 | Всего | Всего с НР и СП |  |  | 224 | 26 | 3 |  | 2 | 605154.76
51 | 1 | 3 | 20 |  | Новая локальная смета | Новая локальная смета | 0 | [6 empty] | 384703.65 | 339445.54 | 3482.01 | 683.54 | 41776.1 | 0 | 4747.7949 | 58.0095 | 0 | 40865.11 | 24225.85 | [15 empty] | 0 | 0 | 0 | 463159.01 | 370505.54 | 92653.47 | 0 | 339445.54 | 339445.54 | 0 | 339445.54 | 0 | 0 | 0 | 0 | [55 empty] | 2523655.95 | 2226762.37 | 22842.15 | 4484.29 | 274051.43 | 0 | 4747.7949 | 58.0095 | 0 | 268075.75 | 158921.32 | [15 empty] | 0 | 0 | 0 | 3038323.48 | 2430517.01 | 607806.47 | 0 | 2226762.37 | 2226762.37 | 0 | 2226762.37 | 0 | 0 | 0 | 0 | [54 empty] | 0
50 | 0 | 0 | 1 | 201 | 384703.65 | ПЗ | Прямые затраты |  |  | 201 | 1 | 3 |  | 2 | 2523655.95
50 | 0 | 0 | 1 | 202 | 339445.54 | СтМатОб | Стоимость материальных ресурсов (всего) |  |  | 202 | 2 | 3 |  | 2 | 2226762.37
50 | 0 | 0 | 1 | 222 | 0 | СтМатОбЗак | Стоимость материалов и оборудования заказчика |  |  | 222 | 3 | 3 |  | 2 | 0
50 | 0 | 0 | 1 | 225 | 339445.54 | СтМатОбПод | Стоимость материалов и оборудования подрядчика |  |  | 225 | 4 | 3 |  | 2 | 2226762.37
50 | 0 | 0 | 1 | 226 | 339445.54 | СтМат | Стоимость материалов (всего) |  |  | 226 | 5 | 3 |  | 2 | 2226762.37
50 | 0 | 0 | 1 | 227 | 0 | СтМатЗак | Стоимость материалов заказчика |  |  | 227 | 6 | 3 |  | 2 | 0
50 | 0 | 0 | 1 | 228 | 339445.54 | СтМатПод | Стоимость материалов подрядчика |  |  | 228 | 7 | 3 |  | 2 | 2226762.37
50 | 0 | 0 | 1 | 216 | 0 | Оборуд | Стоимость оборудования (всего) |  |  | 216 | 8 | 3 |  | 2 | 0
50 | 0 | 0 | 1 | 223 | 0 | ОборудЗак | Стоимость оборудования заказчика |  |  | 223 | 9 | 3 |  | 2 | 0
50 | 0 | 0 | 1 | 229 | 0 | ОборудПод | Стоимость оборудования подрядчика |  |  | 229 | 10 | 3 |  | 2 | 0
50 | 0 | 0 | 1 | 203 | 3482.01 | ЭММ | Эксплуатация машин |  |  | 203 | 11 | 3 |  | 2 | 22842.15
50 | 0 | 0 | 1 | 231 | 0 | ЭММсНРиСП | Эксплуатация машин по ТСН-2001.16 |  |  | 231 | 12 | 3 |  | 2 | 0
50 | 0 | 0 | 1 | 204 | 683.54 | ЗПМ | ЗП машинистов |  |  | 204 | 13 | 3 |  | 2 | 4484.29
50 | 0 | 0 | 1 | 205 | 41776.1 | ОЗП | Основная ЗП рабочих |  |  | 205 | 14 | 3 |  | 2 | 274051.43
50 | 0 | 0 | 1 | 232 | 0 | ОЗПсНРиСП | Основная ЗП рабочих по ТСН-2001.16 |  |  | 232 | 15 | 3 |  | 2 | 0
50 | 0 | 0 | 1 | 214 | 370505.54 | Строит | Строительные работы с НР и СП |  |  | 214 | 16 | 3 |  | 2 | 2430517.01
50 | 0 | 0 | 1 | 215 | 92653.47 | Монтаж | Монтажные работы с НР и СП |  |  | 215 | 17 | 3 |  | 2 | 607806.47
50 | 0 | 0 | 1 | 217 | 0 | Прочие | Прочие работы с НР и СП |  |  | 217 | 18 | 3 |  | 2 | 0
50 | 0 | 0 | 1 | 230 | 0 | ПрочиеЗатр | Прочие затраты по ТСН-2001.16 |  |  | 230 | 19 | 3 |  | 2 | 0
50 | 0 | 0 | 1 | 206 | 0 | ВозврМат | Возврат материалов |  |  | 206 | 20 | 3 |  | 2 | 0
50 | 0 | 0 | 1 | 207 | 4747.7949 | ТрудСтр | Трудозатраты строителей |  |  | 207 | 21 | 3 |  | -1 | 4747.7949
50 | 0 | 0 | 1 | 208 | 58.0095 | ТрудМаш | Трудозатраты машинистов |  |  | 208 | 22 | 3 |  | -1 | 58.0095
50 | 0 | 0 | 1 | 209 | 0 | ТранспМат | Транспорт материалов |  |  | 209 | 23 | 3 |  | 2 | 0
50 | 0 | 0 | 1 | 210 | 40865.11 | НР | Накладные расходы |  |  | 210 | 24 | 3 |  | 2 | 268075.75
50 | 0 | 0 | 1 | 211 | 24225.85 | СмПриб | Сметная прибыль |  |  | 211 | 25 | 3 |  | 2 | 158921.32
50 | 0 | 0 | 1 | 224 | 463159.01 | Всего | Всего с НР и СП |  |  | 224 | 26 | 3 |  | 2 | 3038323.48
50 | 1 | 0 | 2 | 0 | 463159.01 | Итог1 | Всего с НР и СП |  |  | 212 | 27 | 0 |  | 2 | 3038323.48
50 | 1 | 0 | 2 | 0 | 83368.62 | Итог2 | НДС 18% |  |  | 212 | 28 | 0 |  | 2 | 546898.23
50 | 1 | 0 | 2 | 213 | 546527.63 | Итог3 | Всего по смете |  |  | 212 | 29 | 0 |  | 2 | 3585221.71
51 | 761 | 1 | 12 |  | Новый объект | Ремонт помещений № 39-59 пищеблока 1-го этажа и систем хоз.бытовой канализации, водоснабжения, отопления и электроосвещения на техническом этаже здания Университетского лицея №1523 Предуниверситария НИЯУ МИФИ по адресу: г. Москва, Кленовый бульвар, д.21 | 0 | [6 empty] | 384703.65 | 339445.54 | 3482.01 | 683.54 | 41776.1 | 0 | 4747.7949 | 58.0095 | 0 | 40865.11 | 24225.85 | [15 empty] | 0 | 0 | 0 | 463159.01 | 370505.54 | 92653.47 | 0 | 339445.54 | 339445.54 | 0 | 339445.54 | 0 | 0 | 0 | 0 | [55 empty] | 2523655.95 | 2226762.37 | 22842.15 | 4484.29 | 274051.43 | 0 | 4747.7949 | 58.0095 | 0 | 268075.75 | 158921.32 | [15 empty] | 0 | 0 | 0 | 3038323.48 | 2430517.01 | 607806.47 | 0 | 2226762.37 | 2226762.37 | 0 | 2226762.37 | 0 | 0 | 0 | 0 | [54 empty] | 0
50 | 0 | 0 | 1 | 201 | 384703.65 | ПЗ | Прямые затраты |  |  | 201 | 1 | 3 |  | 2 | 2523655.95
50 | 0 | 0 | 1 | 202 | 339445.54 | СтМатОб | Стоимость материальных ресурсов (всего) |  |  | 202 | 2 | 3 |  | 2 | 2226762.37
50 | 0 | 0 | 1 | 222 | 0 | СтМатОбЗак | Стоимость материалов и оборудования заказчика |  |  | 222 | 3 | 3 |  | 2 | 0
50 | 0 | 0 | 1 | 225 | 339445.54 | СтМатОбПод | Стоимость материалов и оборудования подрядчика |  |  | 225 | 4 | 3 |  | 2 | 2226762.37
50 | 0 | 0 | 1 | 226 | 339445.54 | СтМат | Стоимость материалов (всего) |  |  | 226 | 5 | 3 |  | 2 | 2226762.37
50 | 0 | 0 | 1 | 227 | 0 | СтМатЗак | Стоимость материалов заказчика |  |  | 227 | 6 | 3 |  | 2 | 0
50 | 0 | 0 | 1 | 228 | 339445.54 | СтМатПод | Стоимость материалов подрядчика |  |  | 228 | 7 | 3 |  | 2 | 2226762.37
50 | 0 | 0 | 1 | 216 | 0 | Оборуд | Стоимость оборудования (всего) |  |  | 216 | 8 | 3 |  | 2 | 0
50 | 0 | 0 | 1 | 223 | 0 | ОборудЗак | Стоимость оборудования заказчика |  |  | 223 | 9 | 3 |  | 2 | 0
50 | 0 | 0 | 1 | 229 | 0 | ОборудПод | Стоимость оборудования подрядчика |  |  | 229 | 10 | 3 |  | 2 | 0
50 | 0 | 0 | 1 | 203 | 3482.01 | ЭММ | Эксплуатация машин |  |  | 203 | 11 | 3 |  | 2 | 22842.15
50 | 0 | 0 | 1 | 231 | 0 | ЭММсНРиСП | Эксплуатация машин по ТСН-2001.16 |  |  | 231 | 12 | 3 |  | 2 | 0
50 | 0 | 0 | 1 | 204 | 683.54 | ЗПМ | ЗП машинистов |  |  | 204 | 13 | 3 |  | 2 | 4484.29
50 | 0 | 0 | 1 | 205 | 41776.1 | ОЗП | Основная ЗП рабочих |  |  | 205 | 14 | 3 |  | 2 | 274051.43
50 | 0 | 0 | 1 | 232 | 0 | ОЗПсНРиСП | Основная ЗП рабочих по ТСН-2001.16 |  |  | 232 | 15 | 3 |  | 2 | 0
50 | 0 | 0 | 1 | 214 | 370505.54 | Строит | Строительные работы с НР и СП |  |  | 214 | 16 | 3 |  | 2 | 2430517.01
50 | 0 | 0 | 1 | 215 | 92653.47 | Монтаж | Монтажные работы с НР и СП |  |  | 215 | 17 | 3 |  | 2 | 607806.47
50 | 0 | 0 | 1 | 217 | 0 | Прочие | Прочие работы с НР и СП |  |  | 217 | 18 | 3 |  | 2 | 0
50 | 0 | 0 | 1 | 230 | 0 | ПрочиеЗатр | Прочие затраты по ТСН-2001.16 |  |  | 230 | 19 | 3 |  | 2 | 0
50 | 0 | 0 | 1 | 206 | 0 | ВозврМат | Возврат материалов |  |  | 206 | 20 | 3 |  | 2 | 0
50 | 0 | 0 | 1 | 207 | 4747.7949 | ТрудСтр | Трудозатраты строителей |  |  | 207 | 21 | 3 |  | -1 | 4747.7949
50 | 0 | 0 | 1 | 208 | 58.0095 | ТрудМаш | Трудозатраты машинистов |  |  | 208 | 22 | 3 |  | -1 | 58.0095
50 | 0 | 0 | 1 | 209 | 0 | ТранспМат | Транспорт материалов |  |  | 209 | 23 | 3 |  | 2 | 0
50 | 0 | 0 | 1 | 210 | 40865.11 | НР | Накладные расходы |  |  | 210 | 24 | 3 |  | 2 | 268075.75
50 | 0 | 0 | 1 | 211 | 24225.85 | СмПриб | Сметная прибыль |  |  | 211 | 25 | 3 |  | 2 | 158921.32
50 | 0 | 0 | 1 | 224 | 463159.01 | Всего | Всего с НР и СП |  |  | 224 | 26 | 3 |  | 2 | 3038323.48
50 | 1 | 0 | 2 | 0 | 463159.01 | Итог1 | Всего с НР и СП |  |  | 212 | 27 | 0 |  | 2 | 3038323.48
50 | 1 | 0 | 2 | 0 | 83368.62 | Итог2 | НДС 18% |  |  | 212 | 28 | 0 |  | 2 | 546898.23
50 | 1 | 0 | 2 | 213 | 546527.63 | Итог3 | Всего по смете |  |  | 212 | 29 | 0 |  | 2 | 3585221.71
70 | 1 |  | 1 | СТР_РЕК | СТРОИТЕЛЬСТВО и РЕКОНСТРУКЦИЯ зданий и сооружений всех назначений | 0 | 0 |  | 1 | 0 |  |  | 0 | 0
70 | 1 |  | 2 | РЕМ_ЖИЛ | КАП. РЕМ. ЖИЛЫХ И ОБЩЕСТВЕННЫХ ЗДАНИЙ | 1 | 0 |  | 1 | 0 |  |  | 0 | 1
70 | 1 |  | 3 | РЕМ_ПР | КАП. РЕМ. ПРОИЗВОДСТВЕННЫХ ЗД, и СООРУЖЕНИЙ, НАРУЖНЫХ ИНЖЕНЕРНЫХ СЕТЕЙ, УЛИЦ И ДОРОГ МЕСТНОГО ЗНАЧЕНИЯ, МОСТОВ И ПУТЕПРОВОДОВ | 0 | 0 |  | 1 | 0 |  |  | 0 | 0
70 | 1 |  | 4 | УПР | {вкл} - УПРОЩЕННОЕ НАЛОГООБЛОЖЕНИЕ | 0 | 0 | Для всех расценок. ( при применении упрощенной системы налогообложения) · {УПР} - ( вкл.) - при упрощенной системе ; к = 0,9 к СП ( к= 0,7 к НР отменен с 1.01.11) · {УПР} - ( выкл.) - при обычной системе налогообложения | 0 | 0 |  |  | 0 | 0
70 | 1 |  | 5 | ХОЗ | {вкл} - ХОЗЯЙСТВЕННЫЙ СПОСОБ | 0 | 0 | Для всех расценок. ( при хозяйственном способе производства работ): · {ХОЗ} - ( вкл.) - при хоз. способе (к=0,6 к НР ) · {ХОЗ} - ( выкл.) - при обычном способе производства работ | 0 | 0 |  |  | 0 | 0
70 | 1 |  | 6 | СЛЖ | {вкл} - При РЕКОНСТРУКЦИИ сложных объектов, РЕКОНСТРУКЦИИ и КАП. РЕМОНТЕ объектов с дейст. яд. реакторами | 0 | 0 | Для сборников ФЕР ( при производстве работ на технически сложных объектах ): · { СЛЖ } - (вкл.) - работа на сложных объектах (к=1,2 к НР) · { СЛЖ } - (выкл.) - работа на обычных объектах | 0 | 0 |  |  | 0 | 0
70 | 1 |  | 7 | М/Т/Я | Работы по строительству мостов, тоннелей, метрополитенов, атомных станций, объектов с ядерным топливом и радиокативными отходами ( письмо Госстроя РФ № 2536-ИП/12/ГС от 27.11.12), коэффициенты к НР =0,85 и к СП-0,8 не назначаются | 0 | 0 |  | 0 | 0 |  |  | 0 | 0
70 | 1 |  | 8 | ОПТ/В | {вкл} - Прокладка МЕЖДУГОРОДНИХ ВОЛОКОННО-ОПТИЧЕСКИХ ЛИНИЙ (для ФЕРм10, отд. 6 разд.3) {выкл} - Прокладка ГОРОДСКИХ ВОЛОКОННО-ОПТИТЕСКИХ ЛИНИЙ (для ФЕРм10, отд. 6 разд.3) | 0 | 0 | Для сборников ФЕРм-10 ( волоконно-оптические линии связи ): · {М_ГОР_опт} - ( вкл.) - междугородные сети связи ( НР=120% , СП=70% ) · {М_ГОР_опт} - ( выкл.) - городские сети связи ( НР=100%; СП=65%) | 0 | 0 |  |  | 0 | 0
70 | 1 |  | 9 | ЗАКР | {вкл} - Обслуживающие и сопутстующие работы в тоннелях при производве работ ЗАКРЫТЫМ СПОСОБОМ {выкл} - Обслуживающие и сопутстующие работы в тоннелях при производве работ ОТКРЫТЫМ (ФЕР-29, разд.04 ) | 0 | 0 | Для сборника ФЕР -29 ( сопутствующие работы в тоннелях и метро. ): · {ЗАКР} - (вкл.) - при выполнении работ в тоннелях и метро закрытым способом (НР=145% , СП=75%); · {ЗАКР} - (выкл.) - при выполнении работ в тоннелях и метро отк | 0 | 0 |  |  | 0 | 0
70 | 1 |  | 10 | АВИ | (вкл) - При работах по ДИСПЕТЧЕРЕЗАЦИИ управления движением АВИАТРАНСПОРТОМ {вкл} (монтажные работы ) | 0 | 0 | Для сборников ФЕРм 08;10;11 : · {мАВИА} - (вкл.) - производство монтажных работы по диспетчеризации управления движением авиатранспортном (НР=95%, СП=55%) ; · {мАВИА} - (выкл. ) - при производстве работ на прочих объектах , кром | 0 | 0 |  |  | 0 | 0
70 | 1 |  | 11 | АЭС | (вкл) - Производство эл./монт. работ на АЭС ( ФЕРм -08 , отдел 01-03 ), и контроль свар. швов на АЭС {вкл} (ФЕРм-39, отд. 02 и 03 ) (вык) - Произовдство эл./монт. работ и и контроль свар. швов на ОБЫЧНЫХ СООРУЖ, | 0 | 0 | Для сборника ФЕРм -39 и ФЕРМ-08 ( при работах по контролю сварных соединений) : {мАЭС} - ( вкл.) - при выполнении работ по на АЭС (HР=101%; СП= 68%; {мАЭС} - (выкл.) - при выполнении работ на обычных объектах | 0 | 0 |  |  | 0 | 0
70 | 1 |  | 12 | Инд_исп.Сводный | Используется Индекс "по сводному" | 0 | 0 |  | 0 | 0 |  |  | 0 | 0
70 | 1 |  | 1 | К_НР_РЕМ | при ремонте жилых и общественных зданий если ( если {РЕМ_ЖИЛ}= [вкл.] | 0.9 | 1 | Для сборников ФЕР и ФЕРмр : · Значение {_МДСрем_НР}= 0,90 - при ремонте зданий жилого и гражданского назначений ( 0,90 к НР) ; · Значение {_МДСрем_НР}= 1,00 - при строительстве и реконструкции объектов всех назначений | 0 | 0 |  |  | 0 | 0.9
70 | 1 |  | 2 | К_СП_РЕМ | к нормам СП при капитальном ремонте зданий и сооружений всех назначений ( если или {РЕМ_ЖИЛ}=[вкл] , или (РЕМ_ПР}=[вкл] ) | 0.85 | 1 | Для сборников ФЕР и ФЕРмр : · Значение {_МДСрем_СП} = 0.85 - при ремонте зданий всех назначений ( 0,85 к СП); · Значение {_МДСрем_СП} = 1,00 - при строительстве и реконструкции объектов всех назначений | 0 | 0 |  |  | 0 | 0.85
70 | 1 |  | 3 | К_НР_05 | К нормам НР с 1.01.2005 по 1.01.2011 | 1 | 0.85 | Для норм НР с 1.01.2011 года: · {_ТЕК_НР} = 0.85 - Коэффициент учитывающий изменение нормы страховых взносов с 1.01.1 - (при расчете в текущем уровне цен индексами по статьям затрат ) · {_ТЕК_НР} = 1,00 - при расчет в текущем уровне цен и при уп | 0 | 0 |  |  | 0 | 1
70 | 1 |  | 4 | К_НР_11 | Коэфф. к НР для текущего уровня цен с 01.01.2011 при обычном и упрощенном налогообложении при постатейной индексации | 1 | 0 |  | 0 | 0 |  |  | 0 | 1
70 | 1 |  | 5 | К_СП_11 | Коэф. к СП в текущем уровне цен с 01.01.2011 | 1 | 0.8 | Для норм СП с 1.01.2011 года: · {_ТЕК_СП} = 0.80 - Коэффициент учитывающий изменение нормы страховых взносов с 1.01.11 - (при расчете в текущем уровне цен индексами по статьям затрат ) · {_ТЕК_СП} = 1,00 - без учета | 0 | 0 |  |  | 0 | 1
70 | 1 |  | 6 | К_НР_12 | Корректировка НР с 03.12.12 если (М/Т/Я) = {выкл.} | 1 | 0 |  | 0 | 0 |  |  | 0 | 0.85
70 | 1 |  | 7 | К_СП_12 | Корректировка СП с 03.12.12 в текущем уровне цен по письму 2536-ИП/12/ГС от 27.11.12 ( если (М/Т/Я) = {выкл.} ) | 1 | 0 |  | 0 | 0 |  |  | 0 | 0.8
70 | 1 |  | 8 | К_НР_УПР | Коэф. к НР при упрощенном налогообложении ( если {УПР} = [вкл] ) | 0.7 | 0 |  | 0 | 0 |  |  | 0 | 0.94
70 | 1 |  | 9 | К_СП_УПР | Коэф. к СП при упрощенном налогообложении ( если {УПР} = [вкл] ) | 0.9 | 0 |  | 0 | 0 |  |  | 0 | 0.9
70 | 1 |  | 10 | К_НР_ХОЗ | Коэф. к НР при хозяйственном способе производства работ ( если {ХОЗ}= {вкл} ) | 0.6 | 0 |  | 0 | 0 |  |  | 0 | 0.6
70 | 1 |  | 11 | К_НР_СЛЖ | Коэф. при реконструкции сложных объектов и кап. ремонте объектов с яд. реакторами ( если {СЛЖ} = [вкл] ) | 1.2 | 0 |  | 0 | 0 |  |  | 0 | 1.2
70 | 1 |  | 12 | Р_ОКР | Разрядность округления результата расчета НР и СП ( с 01.01.2011 - до целых ) | 0 | 0 |  | 0 | 0 |  |  | 0 | 0
70 | 1 |  | 13 | К_НР_УПР_ПУ | Коэф. к НР при упрощенном налогообложении ( если {УПР} = [вкл] ) для расценок на изготовление материалов, полуфабрикатов, а также металлических и трубопроводных заготовок, изготовляемых в построечных условиях | 1 | 0 |  | 0 | 0 |  |  | 0 | 0.94
-1
75 | Базовый | 2000 | 0 | 1 |  | 0 | 1 | 0 | 1 | 0 | 0 | 0 | 16697018 | 1
75 | Текущий уровень цен | 2018 | 2 | 0 |  | 0 | 1 | 0 | 1 | 0 | 0 | 1 | 16697019 | 2
3 | Индексы за итогом | 6.56 | 1 | 1 | 1 | 1 | 1 | 1 | 1 | 18.94 | 6.39 | 6.56 | 1 | 1 | 1 | 18.94 | 6.39
65 |  | 1 | 0 | 245

## SourceObSm
0 | Smeta.RU (495) 974-1589 |  | _OBSM_ |  | 0 | 0 | 0 | Smeta.RU | НИЯУ МИФИ Доп. раб. место MCCS-0027251 | 0 | 27251 | 10 | 10 | 1 | 0 | 5
1 | 53 | 0 |  | 0 | Новый объект | Капитальный ремонт помещений пищеблока в здании университетского лицея №1523 Предуниверситария НИЯУ МИФИ по адресу: г. Москва, Кленовый бульвар, д. 21 |  | 0 |  | 0 |  |  |  | 0 | 0 | 0 | 0 | 0 |  |  | 0 | [20 empty] | Сметные нормы списания | Коды ценников | 1 | 1 | 0 | 0 | 1 | 0 | 2 | 2 | 1 | 1 | 0 | 0 | 0 | 0 | 0 | ФЕР-2017 | ТР для Версии 10: Центральные регионы (с учетом п-ма 2536-ИП/12/ГС от 22.03.2017 г | ФЕР-2017 | ФЕР-2017 | ФЕР-2017 | ФЕР-2017 | Поправки для ГСН 2017 от 31.03.2017 г | 0 | 0 | 524288 |  | 4 | 0
22 | 0 | 0 | 16697018 | 16697019 | 3
3 | 1 | Новая локальная смета | Новая локальная смета | 370.5055 | 92.6535 | 0 | 0 | 463.159 | 41.7761 | [9 empty] | 2430.517 | 607.8065 | 0 | 0 | 3038.3235 | 274.0514 | 0 | 0 | 0 | 384703.65 | 339445.54 | 0 | 0 | 0 | 3482.01 | 683.54 | 41776.1 | 370505.54 | 92653.47 | 0 | 0 | 4747.7949 | 58.0095 | 0 | 40865.11 | 24225.85 | 463159.01 | [6 empty] | 2523655.95 | 2226762.37 | 0 | 0 | 0 | 22842.15 | 4484.29 | 274051.43 | 2430517.01 | 607806.47 | 0 | 0 | 4747.7949 | 58.0095 | 0 | 268075.75 | 158921.32 | 3038323.48
51 |  |  |  | 370.5055 | 92.6535 | 0 | 0 | 463.159 | 41.7761 | [9 empty] | 2430.517 | 607.8065 | 0 | 0 | 3038.3235 | 274.0514
50 | 0 | 0 | 1 | 201 | 384703.65 | ПЗ | Прямые затраты |  |  | 201 | 1 | 3 |  | 2 | 2523655.95
50 | 0 | 0 | 1 | 202 | 339445.54 | СтМатОб | Стоимость материальных ресурсов (всего) |  |  | 202 | 2 | 3 |  | 2 | 2226762.37
50 | 0 | 0 | 1 | 222 | 0 | СтМатОбЗак | Стоимость материалов и оборудования заказчика |  |  | 222 | 3 | 3 |  | 2 | 0
50 | 0 | 0 | 1 | 225 | 339445.54 | СтМатОбПод | Стоимость материалов и оборудования подрядчика |  |  | 225 | 4 | 3 |  | 2 | 2226762.37
50 | 0 | 0 | 1 | 226 | 339445.54 | СтМат | Стоимость материалов (всего) |  |  | 226 | 5 | 3 |  | 2 | 2226762.37
50 | 0 | 0 | 1 | 227 | 0 | СтМатЗак | Стоимость материалов заказчика |  |  | 227 | 6 | 3 |  | 2 | 0
50 | 0 | 0 | 1 | 228 | 339445.54 | СтМатПод | Стоимость материалов подрядчика |  |  | 228 | 7 | 3 |  | 2 | 2226762.37
50 | 0 | 0 | 1 | 216 | 0 | Оборуд | Стоимость оборудования (всего) |  |  | 216 | 8 | 3 |  | 2 | 0
50 | 0 | 0 | 1 | 223 | 0 | ОборудЗак | Стоимость оборудования заказчика |  |  | 223 | 9 | 3 |  | 2 | 0
50 | 0 | 0 | 1 | 229 | 0 | ОборудПод | Стоимость оборудования подрядчика |  |  | 229 | 10 | 3 |  | 2 | 0
50 | 0 | 0 | 1 | 203 | 3482.01 | ЭММ | Эксплуатация машин |  |  | 203 | 11 | 3 |  | 2 | 22842.15
50 | 0 | 0 | 1 | 231 | 0 | ЭММсНРиСП | Эксплуатация машин по ТСН-2001.16 |  |  | 231 | 12 | 3 |  | 2 | 0
50 | 0 | 0 | 1 | 204 | 683.54 | ЗПМ | ЗП машинистов |  |  | 204 | 13 | 3 |  | 2 | 4484.29
50 | 0 | 0 | 1 | 205 | 41776.1 | ОЗП | Основная ЗП рабочих |  |  | 205 | 14 | 3 |  | 2 | 274051.43
50 | 0 | 0 | 1 | 232 | 0 | ОЗПсНРиСП | Основная ЗП рабочих по ТСН-2001.16 |  |  | 232 | 15 | 3 |  | 2 | 0
50 | 0 | 0 | 1 | 214 | 370505.54 | Строит | Строительные работы с НР и СП |  |  | 214 | 16 | 3 |  | 2 | 2430517.01
50 | 0 | 0 | 1 | 215 | 92653.47 | Монтаж | Монтажные работы с НР и СП |  |  | 215 | 17 | 3 |  | 2 | 607806.47
50 | 0 | 0 | 1 | 217 | 0 | Прочие | Прочие работы с НР и СП |  |  | 217 | 18 | 3 |  | 2 | 0
50 | 0 | 0 | 1 | 230 | 0 | ПрочиеЗатр | Прочие затраты по ТСН-2001.16 |  |  | 230 | 19 | 3 |  | 2 | 0
50 | 0 | 0 | 1 | 206 | 0 | ВозврМат | Возврат материалов |  |  | 206 | 20 | 3 |  | 2 | 0
50 | 0 | 0 | 1 | 207 | 4747.7949 | ТрудСтр | Трудозатраты строителей |  |  | 207 | 21 | 3 |  | -1 | 4747.7949
50 | 0 | 0 | 1 | 208 | 58.0095 | ТрудМаш | Трудозатраты машинистов |  |  | 208 | 22 | 3 |  | -1 | 58.0095
50 | 0 | 0 | 1 | 209 | 0 | ТранспМат | Транспорт материалов |  |  | 209 | 23 | 3 |  | 2 | 0
50 | 0 | 0 | 1 | 210 | 40865.11 | НР | Накладные расходы |  |  | 210 | 24 | 3 |  | 2 | 268075.75
50 | 0 | 0 | 1 | 211 | 24225.85 | СмПриб | Сметная прибыль |  |  | 211 | 25 | 3 |  | 2 | 158921.32
50 | 0 | 0 | 1 | 224 | 463159.01 | Всего | Всего с НР и СП |  |  | 224 | 26 | 3 |  | 2 | 3038323.48
50 | 1 | 0 | 2 | 0 | 463159.01 | Итог1 | Всего с НР и СП |  |  | 212 | 27 | 0 |  | 2 | 3038323.48
50 | 1 | 0 | 2 | 0 | 83368.62 | Итог2 | НДС 18% |  |  | 212 | 28 | 0 |  | 2 | 546898.23
50 | 1 | 0 | 2 | 213 | 546527.63 | Итог3 | Всего по смете |  |  | 212 | 29 | 0 |  | 2 | 3585221.71
-1
75 | Базовый | 2000 | 0 | 1 |  | 0 | 1 | 0 | 1 | 0 | 0 | 0 | 16697018 | 1
75 | Текущий уровень цен | 2018 | 2 | 0 |  | 0 | 1 | 0 | 1 | 0 | 0 | 1 | 16697019 | 2
3 | Индексы за итогом | 6.56 | 1 | 1 | 1 | 1 | 1 | 1 | 1 | 18.94 | 6.39 | 6.56 | 1 | 1 | 1 | 18.94 | 6.39

## SmtRes
28 | 16697018 | 16697417 | 15430767 | 1 | 1 | 1 | 1 | 1-100-30 |  | Рабочий среднего разряда 3 | 1191 | 1013 | чел.-ч. | чел.-ч. | 1 | 0 | -400197608 | 141.2 | 0 | 0 | 0 | 8.53 | 0 | 0 | 0 | 8.53 | 1 | 1 | 1 | 1 | 0 | 1 | 0 | 0 | 0 | 141.2 |  | 1 | 2 | 16697422 | 1 | 0 | 1 | 0 | 0 | 0 | 0 | 0 | 0 | 0 | 0 | 0 | 0 | 0 | 0 | 0 | 0 | 0 | 0 | 0 | 0 | 0 | 0 | 0 | 0 | 0.706 | 8.53 | 8.53 | 1 | 1204.44 | 0
28 | 16697018 | 16697417 | 15249402 | 1 | 1 | 1 | 2 | 91.18.01-012 | ФСЭМ-2001, 91.18.01-012, приказ Минстроя России №1039/пр от 30.12.2016г. | Компрессоры передвижные с электродвигателем давлением 600 кПа (6 ат), производительность до 3,5 м3/мин | 1368 | 1011 | маш.-ч | маш.-ч | 1 | 0 | -2111251057 | 6.72 | 0 | 32.5 | 0 | 0 | 0 | 32.5 | 0 | 0 | 1 | 1 | 1 | 1 | 0 | 1 | 0 | 0 | 0 | 6.72 |  | 0 | 2 | 16697423 | 1 | 0 | 2 | 0 | 0 | 0 | 0 | 0 | 0 | 0 | 0 | 0 | 0 | 0 | 0 | 0 | 0 | 0 | 0 | 0 | 0 | 0 | 0 | 0 | 0 | 0.0336 | 32.5 | 32.5 | 1 | 218.4 | 0
28 | 16697018 | 16697417 | 15249998 | 1 | 1 | 1 | 2 | 91.21.10-003 | ФСЭМ-2001, 91.21.10-003, приказ Минстроя России №1039/пр от 30.12.2016г. | Молотки при работе от передвижных компрессорных станций отбойные пневматические | 1368 | 1011 | маш.-ч | маш.-ч | 1 | 0 | 1518765163 | 13.44 | 0 | 1.53 | 0 | 0 | 0 | 1.53 | 0 | 0 | 1 | 1 | 1 | 1 | 0 | 1 | 0 | 0 | 0 | 13.44 |  | 0 | 2 | 16697424 | 1 | 0 | 3 | 0 | 0 | 0 | 0 | 0 | 0 | 0 | 0 | 0 | 0 | 0 | 0 | 0 | 0 | 0 | 0 | 0 | 0 | 0 | 0 | 0 | 0 | 0.0672 | 1.53 | 1.53 | 1 | 20.56 | 0
28 | 16697018 | 16697417 | 15164566 | 17 | 1 | 1 | 3 | 01.7.07.07 |  | Строительный мусор и масса возвратных материалов | 1348 | 1009 | т | т | 1000 | 0 | -66286256 | 19.4 | 0 | 0 | 0 | 0 | 0 | 0 | 0 | 0 | 1 | 1 | 1 | 1 | 0 | 0 | 0 | 0 | 0 | 19.4 |  | 0 | 2 | 16697425 | 1 | 0 | 4 | 0 | 0 | 0 | 0 | 0 | 0 | 0 | 0 | 0 | 0 | 0 | 0 | 0 | 0 | 0 | 0 | 0 | 0 | 0 | 0 | 0 | 0 | 0.097 | 0 | 0 | 1 | 0 | 0
29 | 16697019 | 16697417 | 15430767 | 1 | 1 | 1 | 1 | 1-100-30 |  | Рабочий среднего разряда 3 | 1191 | 1013 | чел.-ч. | чел.-ч. | 1 | 0 | -400197608 | 141.2 | 0 | 0 | 0 | 55.96 | 0 | 0 | 0 | 8.53 | 1 | 1 | 1 | 6.56 | 0 | 1 | 0 | 0 | 0 | 141.2 |  | 1 | 2 | 16697422 | 1 | 0 | 5 | 0 | 0 | 0 | 0 | 0 | 0 | 0 | 0 | 0 | 0 | 0 | 0 | 0 | 0 | 0 | 0 | 0 | 0 | 0 | 0 | 0 | 0 | 0.706 | 55.96 | 8.53 | 6.56 | 1204.44 | 0
29 | 16697019 | 16697417 | 15249402 | 1 | 1 | 1 | 2 | 91.18.01-012 | ФСЭМ-2001, 91.18.01-012, приказ Минстроя России №1039/пр от 30.12.2016г. | Компрессоры передвижные с электродвигателем давлением 600 кПа (6 ат), производительность до 3,5 м3/мин | 1368 | 1011 | маш.-ч | маш.-ч | 1 | 0 | -2111251057 | 6.72 | 0 | 213.2 | 0 | 0 | 0 | 32.5 | 0 | 0 | 1 | 6.56 | 1 | 1 | 0 | 1 | 0 | 0 | 0 | 6.72 |  | 0 | 2 | 16697423 | 1 | 0 | 6 | 0 | 0 | 0 | 0 | 0 | 0 | 0 | 0 | 0 | 0 | 0 | 0 | 0 | 0 | 0 | 0 | 0 | 0 | 0 | 0 | 0 | 0 | 0.0336 | 213.2 | 32.5 | 6.56 | 218.4 | 0
29 | 16697019 | 16697417 | 15249998 | 1 | 1 | 1 | 2 | 91.21.10-003 | ФСЭМ-2001, 91.21.10-003, приказ Минстроя России №1039/пр от 30.12.2016г. | Молотки при работе от передвижных компрессорных станций отбойные пневматические | 1368 | 1011 | маш.-ч | маш.-ч | 1 | 0 | 1518765163 | 13.44 | 0 | 10.04 | 0 | 0 | 0 | 1.53 | 0 | 0 | 1 | 6.56 | 1 | 1 | 0 | 1 | 0 | 0 | 0 | 13.44 |  | 0 | 2 | 16697424 | 1 | 0 | 7 | 0 | 0 | 0 | 0 | 0 | 0 | 0 | 0 | 0 | 0 | 0 | 0 | 0 | 0 | 0 | 0 | 0 | 0 | 0 | 0 | 0 | 0 | 0.0672 | 10.04 | 1.53 | 6.56 | 20.56 | 0
29 | 16697019 | 16697417 | 15164566 | 17 | 1 | 1 | 3 | 01.7.07.07 |  | Строительный мусор и масса возвратных материалов | 1348 | 1009 | т | т | 1000 | 0 | -66286256 | 19.4 | 0 | 0 | 0 | 0 | 0 | 0 | 0 | 0 | 6.56 | 1 | 1 | 1 | 0 | 0 | 0 | 0 | 0 | 19.4 |  | 0 | 2 | 16697425 | 1 | 0 | 8 | 0 | 0 | 0 | 0 | 0 | 0 | 0 | 0 | 0 | 0 | 0 | 0 | 0 | 0 | 0 | 0 | 0 | 0 | 0 | 0 | 0 | 0 | 0.097 | 0 | 0 | 6.56 | 0 | 0
32 | 16697018 | 16697427 | 15431465 | 1 | 1 | 1 | 1 | 1-100-21 |  | Рабочий среднего разряда 2.1 | 1191 | 1013 | чел.-ч. | чел.-ч. | 1 | 0 | 152375061 | 74.3 | 0 | 0 | 0 | 7.87 | 0 | 0 | 0 | 7.87 | 1 | 1 | 1 | 1 | 0 | 1 | 0 | 0 | 0 | 74.3 |  | 1 | 2 | 16697433 | 1 | 0 | 9 | 0 | 0 | 0 | 0 | 0 | 0 | 0 | 0 | 0 | 0 | 0 | 0 | 0 | 0 | 0 | 0 | 0 | 0 | 0 | 0 | 0 | 0 | 210.1873 | 7.87 | 7.87 | 1 | 584.74 | 0
32 | 16697018 | 16697427 | 15430395 | 1 | 1 | 1 | 1 | 4-100-00 |  | Затраты труда машинистов | 1191 | 1013 | чел.-ч. | чел.-ч. | 1 | 0 | -1417349443 | 0.35 | 0 | 0 | 0 | 0 | 0 | 0 | 0 | 0 | 1 | 1 | 1 | 1 | 0 | 1 | 0 | 0 | 0 | 0.35 |  | 2 | 2 | 16697434 | 1 | 0 | 10 | 0 | 0 | 0 | 0 | 0 | 0 | 0 | 0 | 0 | 0 | 0 | 0 | 0 | 0 | 0 | 0 | 0 | 0 | 0 | 0 | 0 | 0 | 0.99011 | 0 | 0 | 1 | 0 | 0
32 | 16697018 | 16697427 | 15247974 | 1 | 1 | 1 | 2 | 91.06.06-048 | ФСЭМ-2001, 91.06.06-048, приказ Минстроя России №1039/пр от 30.12.2016г. | Подъемники одномачтовые, грузоподъемность до 500 кг, высота подъема 45 м | 1368 | 1011 | маш.-ч | маш.-ч | 1 | 0 | 1188625873 | 0.35 | 0 | 31.26 | 13.5 | 0 | 0 | 31.26 | 13.5 | 0 | 1 | 1 | 1 | 1 | 0 | 1 | 0 | 0 | 0 | 0.35 |  | 0 | 2 | 16697435 | 1 | 0 | 11 | 0 | 0 | 0 | 0 | 0 | 0 | 0 | 0 | 0 | 0 | 0 | 0 | 0 | 0 | 0 | 0 | 0 | 0 | 0 | 0 | 0 | 0 | 0.99011 | 31.26 | 31.26 | 1 | 10.94 | 4.73
32 | 16697018 | 16697427 | 15249402 | 1 | 1 | 1 | 2 | 91.18.01-012 | ФСЭМ-2001, 91.18.01-012, приказ Минстроя России №1039/пр от 30.12.2016г. | Компрессоры передвижные с электродвигателем давлением 600 кПа (6 ат), производительность до 3,5 м3/мин | 1368 | 1011 | маш.-ч | маш.-ч | 1 | 0 | -2111251057 | 1.64 | 0 | 32.5 | 0 | 0 | 0 | 32.5 | 0 | 0 | 1 | 1 | 1 | 1 | 0 | 1 | 0 | 0 | 0 | 1.64 |  | 0 | 2 | 16697436 | 1 | 0 | 12 | 0 | 0 | 0 | 0 | 0 | 0 | 0 | 0 | 0 | 0 | 0 | 0 | 0 | 0 | 0 | 0 | 0 | 0 | 0 | 0 | 0 | 0 | 4.6394 | 32.5 | 32.5 | 1 | 53.3 | 0
32 | 16697018 | 16697427 | 15249998 | 1 | 1 | 1 | 2 | 91.21.10-003 | ФСЭМ-2001, 91.21.10-003, приказ Минстроя России №1039/пр от 30.12.2016г. | Молотки при работе от передвижных компрессорных станций отбойные пневматические | 1368 | 1011 | маш.-ч | маш.-ч | 1 | 0 | 1518765163 | 3.28 | 0 | 1.53 | 0 | 0 | 0 | 1.53 | 0 | 0 | 1 | 1 | 1 | 1 | 0 | 1 | 0 | 0 | 0 | 3.28 |  | 0 | 2 | 16697437 | 1 | 0 | 13 | 0 | 0 | 0 | 0 | 0 | 0 | 0 | 0 | 0 | 0 | 0 | 0 | 0 | 0 | 0 | 0 | 0 | 0 | 0 | 0 | 0 | 0 | 9.2788 | 1.53 | 1.53 | 1 | 5.02 | 0
33 | 16697019 | 16697427 | 15431465 | 1 | 1 | 1 | 1 | 1-100-21 |  | Рабочий среднего разряда 2.1 | 1191 | 1013 | чел.-ч. | чел.-ч. | 1 | 0 | 152375061 | 74.3 | 0 | 0 | 0 | 51.63 | 0 | 0 | 0 | 7.87 | 1 | 1 | 1 | 6.56 | 0 | 1 | 0 | 0 | 0 | 74.3 |  | 1 | 2 | 16697433 | 1 | 0 | 14 | 0 | 0 | 0 | 0 | 0 | 0 | 0 | 0 | 0 | 0 | 0 | 0 | 0 | 0 | 0 | 0 | 0 | 0 | 0 | 0 | 0 | 0 | 210.1873 | 51.63 | 7.87 | 6.56 | 584.74 | 0
33 | 16697019 | 16697427 | 15430395 | 1 | 1 | 1 | 1 | 4-100-00 |  | Затраты труда машинистов | 1191 | 1013 | чел.-ч. | чел.-ч. | 1 | 0 | -1417349443 | 0.35 | 0 | 0 | 0 | 0 | 0 | 0 | 0 | 0 | 1 | 1 | 6.56 | 1 | 0 | 1 | 0 | 0 | 0 | 0.35 |  | 2 | 2 | 16697434 | 1 | 0 | 15 | 0 | 0 | 0 | 0 | 0 | 0 | 0 | 0 | 0 | 0 | 0 | 0 | 0 | 0 | 0 | 0 | 0 | 0 | 0 | 0 | 0 | 0 | 0.99011 | 0 | 0 | 1 | 0 | 0
33 | 16697019 | 16697427 | 15247974 | 1 | 1 | 1 | 2 | 91.06.06-048 | ФСЭМ-2001, 91.06.06-048, приказ Минстроя России №1039/пр от 30.12.2016г. | Подъемники одномачтовые, грузоподъемность до 500 кг, высота подъема 45 м | 1368 | 1011 | маш.-ч | маш.-ч | 1 | 0 | 1188625873 | 0.35 | 0 | 205.07 | 13.5 | 0 | 0 | 31.26 | 13.5 | 0 | 1 | 6.56 | 1 | 1 | 0 | 1 | 0 | 0 | 0 | 0.35 |  | 0 | 2 | 16697435 | 1 | 0 | 16 | 0 | 0 | 0 | 0 | 0 | 0 | 0 | 0 | 0 | 0 | 0 | 0 | 0 | 0 | 0 | 0 | 0 | 0 | 0 | 0 | 0 | 0 | 0.99011 | 205.07 | 31.26 | 6.56 | 10.94 | 4.73
33 | 16697019 | 16697427 | 15249402 | 1 | 1 | 1 | 2 | 91.18.01-012 | ФСЭМ-2001, 91.18.01-012, приказ Минстроя России №1039/пр от 30.12.2016г. | Компрессоры передвижные с электродвигателем давлением 600 кПа (6 ат), производительность до 3,5 м3/мин | 1368 | 1011 | маш.-ч | маш.-ч | 1 | 0 | -2111251057 | 1.64 | 0 | 213.2 | 0 | 0 | 0 | 32.5 | 0 | 0 | 1 | 6.56 | 1 | 1 | 0 | 1 | 0 | 0 | 0 | 1.64 |  | 0 | 2 | 16697436 | 1 | 0 | 17 | 0 | 0 | 0 | 0 | 0 | 0 | 0 | 0 | 0 | 0 | 0 | 0 | 0 | 0 | 0 | 0 | 0 | 0 | 0 | 0 | 0 | 0 | 4.6394 | 213.2 | 32.5 | 6.56 | 53.3 | 0
33 | 16697019 | 16697427 | 15249998 | 1 | 1 | 1 | 2 | 91.21.10-003 | ФСЭМ-2001, 91.21.10-003, приказ Минстроя России №1039/пр от 30.12.2016г. | Молотки при работе от передвижных компрессорных станций отбойные пневматические | 1368 | 1011 | маш.-ч | маш.-ч | 1 | 0 | 1518765163 | 3.28 | 0 | 10.04 | 0 | 0 | 0 | 1.53 | 0 | 0 | 1 | 6.56 | 1 | 1 | 0 | 1 | 0 | 0 | 0 | 3.28 |  | 0 | 2 | 16697437 | 1 | 0 | 18 | 0 | 0 | 0 | 0 | 0 | 0 | 0 | 0 | 0 | 0 | 0 | 0 | 0 | 0 | 0 | 0 | 0 | 0 | 0 | 0 | 0 | 0 | 9.2788 | 10.04 | 1.53 | 6.56 | 5.02 | 0
34 | 16697018 | 16697438 | 15430767 | 1 | 1 | 1 | 1 | 1-100-30 |  | Рабочий среднего разряда 3 | 1191 | 1013 | чел.-ч. | чел.-ч. | 1 | 0 | -400197608 | 1.035 | 0 | 0 | 0 | 8.53 | 0 | 0 | 0 | 8.53 | 1 | 1 | 1 | 1 | 0 | 1 | 1 | 0 | 0 | 0.9 | )*1,15 | 1 | 2 | 16697440 | 1 | 0 | 19 | 0 | 0 | 0 | 0 | 0 | 0 | 0 | 0 | 0 | 0 | 0 | 0 | 0 | 0 | 0 | 0 | 0 | 0 | 0 | 0 | 0 | 0 | 503.0928 | 8.53 | 8.53 | 1 | 8.83 | 0
35 | 16697019 | 16697438 | 15430767 | 1 | 1 | 1 | 1 | 1-100-30 |  | Рабочий среднего разряда 3 | 1191 | 1013 | чел.-ч. | чел.-ч. | 1 | 0 | -400197608 | 1.035 | 0 | 0 | 0 | 55.96 | 0 | 0 | 0 | 8.53 | 1 | 1 | 1 | 6.56 | 0 | 1 | 1 | 0 | 0 | 0.9 | )*1,15 | 1 | 2 | 16697440 | 1 | 0 | 20 | 0 | 0 | 0 | 0 | 0 | 0 | 0 | 0 | 0 | 0 | 0 | 0 | 0 | 0 | 0 | 0 | 0 | 0 | 0 | 0 | 0 | 0 | 503.0928 | 55.96 | 8.53 | 6.56 | 8.83 | 0
36 | 16697018 | 16697441 | 15430517 | 1 | 1 | 1 | 1 | 1-100-20 |  | Рабочий среднего разряда 2 | 1191 | 1013 | чел.-ч. | чел.-ч. | 1 | 0 | 735429535 | 14.28 | 0 | 0 | 0 | 7.8 | 0 | 0 | 0 | 7.8 | 1 | 1 | 1 | 1 | 0 | 1 | 0 | 0 | 0 | 14.28 |  | 1 | 2 | 16697444 | 1 | 0 | 21 | 0 | 0 | 0 | 0 | 0 | 0 | 0 | 0 | 0 | 0 | 0 | 0 | 0 | 0 | 0 | 0 | 0 | 0 | 0 | 0 | 0 | 0 | 24.1875 | 7.8 | 7.8 | 1 | 111.38 | 0
36 | 16697018 | 16697441 | 15164566 | 17 | 1 | 1 | 3 | 01.7.07.07 |  | Строительный мусор | 1348 | 1009 | т | т | 1000 | 0 | -179832266 | 0.62 | 0 | 0 | 0 | 0 | 0 | 0 | 0 | 0 | 1 | 1 | 1 | 1 | 0 | 0 | 0 | 0 | 0 | 0.62 |  | 0 | 2 | 16697445 | 1 | 0 | 22 | 0 | 0 | 0 | 0 | 0 | 0 | 0 | 0 | 0 | 0 | 0 | 0 | 0 | 0 | 0 | 0 | 0 | 0 | 0 | 0 | 0 | 0 | 1.0502 | 0 | 0 | 1 | 0 | 0
37 | 16697019 | 16697441 | 15430517 | 1 | 1 | 1 | 1 | 1-100-20 |  | Рабочий среднего разряда 2 | 1191 | 1013 | чел.-ч. | чел.-ч. | 1 | 0 | 735429535 | 14.28 | 0 | 0 | 0 | 51.17 | 0 | 0 | 0 | 7.8 | 1 | 1 | 1 | 6.56 | 0 | 1 | 0 | 0 | 0 | 14.28 |  | 1 | 2 | 16697444 | 1 | 0 | 23 | 0 | 0 | 0 | 0 | 0 | 0 | 0 | 0 | 0 | 0 | 0 | 0 | 0 | 0 | 0 | 0 | 0 | 0 | 0 | 0 | 0 | 0 | 24.1875 | 51.17 | 7.8 | 6.56 | 111.38 | 0
37 | 16697019 | 16697441 | 15164566 | 17 | 1 | 1 | 3 | 01.7.07.07 |  | Строительный мусор | 1348 | 1009 | т | т | 1000 | 0 | -179832266 | 0.62 | 0 | 0 | 0 | 0 | 0 | 0 | 0 | 0 | 6.56 | 1 | 1 | 1 | 0 | 0 | 0 | 0 | 0 | 0.62 |  | 0 | 2 | 16697445 | 1 | 0 | 24 | 0 | 0 | 0 | 0 | 0 | 0 | 0 | 0 | 0 | 0 | 0 | 0 | 0 | 0 | 0 | 0 | 0 | 0 | 0 | 0 | 0 | 0 | 1.0502 | 0 | 0 | 6.56 | 0 | 0
40 | 16697018 | 16697447 | 15430767 | 1 | 1 | 1 | 1 | 1-100-30 |  | Рабочий среднего разряда 3 | 1191 | 1013 | чел.-ч. | чел.-ч. | 1 | 0 | -400197608 | 69.87 | 0 | 0 | 0 | 8.53 | 0 | 0 | 0 | 8.53 | 1 | 1 | 1 | 1 | 0 | 1 | 0 | 0 | 0 | 69.87 |  | 1 | 2 | 16697452 | 1 | 0 | 25 | 0 | 0 | 0 | 0 | 0 | 0 | 0 | 0 | 0 | 0 | 0 | 0 | 0 | 0 | 0 | 0 | 0 | 0 | 0 | 0 | 0 | 0 | 171.2793 | 8.53 | 8.53 | 1 | 595.99 | 0
40 | 16697018 | 16697447 | 15430395 | 1 | 1 | 1 | 1 | 4-100-00 |  | Затраты труда машинистов | 1191 | 1013 | чел.-ч. | чел.-ч. | 1 | 0 | -1417349443 | 1.44 | 0 | 0 | 0 | 0 | 0 | 0 | 0 | 0 | 1 | 1 | 1 | 1 | 0 | 1 | 0 | 0 | 0 | 1.44 |  | 2 | 2 | 16697453 | 1 | 0 | 26 | 0 | 0 | 0 | 0 | 0 | 0 | 0 | 0 | 0 | 0 | 0 | 0 | 0 | 0 | 0 | 0 | 0 | 0 | 0 | 0 | 0 | 0 | 3.53 | 0 | 0 | 1 | 0 | 0
40 | 16697018 | 16697447 | 15247974 | 1 | 1 | 1 | 2 | 91.06.06-048 | ФСЭМ-2001, 91.06.06-048, приказ Минстроя России №1039/пр от 30.12.2016г. | Подъемники одномачтовые, грузоподъемность до 500 кг, высота подъема 45 м | 1368 | 1011 | маш.-ч | маш.-ч | 1 | 0 | 1188625873 | 1.44 | 0 | 31.26 | 13.5 | 0 | 0 | 31.26 | 13.5 | 0 | 1 | 1 | 1 | 1 | 0 | 1 | 0 | 0 | 0 | 1.44 |  | 0 | 2 | 16697454 | 1 | 0 | 27 | 0 | 0 | 0 | 0 | 0 | 0 | 0 | 0 | 0 | 0 | 0 | 0 | 0 | 0 | 0 | 0 | 0 | 0 | 0 | 0 | 0 | 0 | 3.53 | 31.26 | 31.26 | 1 | 45.01 | 19.44
40 | 16697018 | 16697447 | 15164566 | 17 | 1 | 1 | 3 | 01.7.07.07 |  | Строительный мусор | 1348 | 1009 | т | т | 1000 | 0 | -179832266 | 5.2 | 0 | 0 | 0 | 0 | 0 | 0 | 0 | 0 | 1 | 1 | 1 | 1 | 0 | 0 | 0 | 0 | 0 | 5.2 |  | 0 | 2 | 16697455 | 1 | 0 | 28 | 0 | 0 | 0 | 0 | 0 | 0 | 0 | 0 | 0 | 0 | 0 | 0 | 0 | 0 | 0 | 0 | 0 | 0 | 0 | 0 | 0 | 0 | 12.7473 | 0 | 0 | 1 | 0 | 0
41 | 16697019 | 16697447 | 15430767 | 1 | 1 | 1 | 1 | 1-100-30 |  | Рабочий среднего разряда 3 | 1191 | 1013 | чел.-ч. | чел.-ч. | 1 | 0 | -400197608 | 69.87 | 0 | 0 | 0 | 55.96 | 0 | 0 | 0 | 8.53 | 1 | 1 | 1 | 6.56 | 0 | 1 | 0 | 0 | 0 | 69.87 |  | 1 | 2 | 16697452 | 1 | 0 | 29 | 0 | 0 | 0 | 0 | 0 | 0 | 0 | 0 | 0 | 0 | 0 | 0 | 0 | 0 | 0 | 0 | 0 | 0 | 0 | 0 | 0 | 0 | 171.2793 | 55.96 | 8.53 | 6.56 | 595.99 | 0
41 | 16697019 | 16697447 | 15430395 | 1 | 1 | 1 | 1 | 4-100-00 |  | Затраты труда машинистов | 1191 | 1013 | чел.-ч. | чел.-ч. | 1 | 0 | -1417349443 | 1.44 | 0 | 0 | 0 | 0 | 0 | 0 | 0 | 0 | 1 | 1 | 6.56 | 1 | 0 | 1 | 0 | 0 | 0 | 1.44 |  | 2 | 2 | 16697453 | 1 | 0 | 30 | 0 | 0 | 0 | 0 | 0 | 0 | 0 | 0 | 0 | 0 | 0 | 0 | 0 | 0 | 0 | 0 | 0 | 0 | 0 | 0 | 0 | 0 | 3.53 | 0 | 0 | 1 | 0 | 0
41 | 16697019 | 16697447 | 15247974 | 1 | 1 | 1 | 2 | 91.06.06-048 | ФСЭМ-2001, 91.06.06-048, приказ Минстроя России №1039/пр от 30.12.2016г. | Подъемники одномачтовые, грузоподъемность до 500 кг, высота подъема 45 м | 1368 | 1011 | маш.-ч | маш.-ч | 1 | 0 | 1188625873 | 1.44 | 0 | 205.07 | 13.5 | 0 | 0 | 31.26 | 13.5 | 0 | 1 | 6.56 | 1 | 1 | 0 | 1 | 0 | 0 | 0 | 1.44 |  | 0 | 2 | 16697454 | 1 | 0 | 31 | 0 | 0 | 0 | 0 | 0 | 0 | 0 | 0 | 0 | 0 | 0 | 0 | 0 | 0 | 0 | 0 | 0 | 0 | 0 | 0 | 0 | 0 | 3.53 | 205.07 | 31.26 | 6.56 | 45.01 | 19.44
41 | 16697019 | 16697447 | 15164566 | 17 | 1 | 1 | 3 | 01.7.07.07 |  | Строительный мусор | 1348 | 1009 | т | т | 1000 | 0 | -179832266 | 5.2 | 0 | 0 | 0 | 0 | 0 | 0 | 0 | 0 | 6.56 | 1 | 1 | 1 | 0 | 0 | 0 | 0 | 0 | 5.2 |  | 0 | 2 | 16697455 | 1 | 0 | 32 | 0 | 0 | 0 | 0 | 0 | 0 | 0 | 0 | 0 | 0 | 0 | 0 | 0 | 0 | 0 | 0 | 0 | 0 | 0 | 0 | 0 | 0 | 12.7473 | 0 | 0 | 6.56 | 0 | 0
44 | 16697018 | 16697457 | 15433667 | 1 | 1 | 1 | 1 | 1-100-24 |  | Рабочий среднего разряда 2.4 | 1191 | 1013 | чел.-ч. | чел.-ч. | 1 | 0 | 371339561 | 172.76 | 0 | 0 | 0 | 8.09 | 0 | 0 | 0 | 8.09 | 1 | 1 | 1 | 1 | 0 | 1 | 0 | 0 | 0 | 172.76 |  | 1 | 2 | 16697461 | 1 | 0 | 33 | 0 | 0 | 0 | 0 | 0 | 0 | 0 | 0 | 0 | 0 | 0 | 0 | 0 | 0 | 0 | 0 | 0 | 0 | 0 | 0 | 0 | 0 | 69.0003 | 8.09 | 8.09 | 1 | 1397.63 | 0
44 | 16697018 | 16697457 | 15430395 | 1 | 1 | 1 | 1 | 4-100-00 |  | Затраты труда машинистов | 1191 | 1013 | чел.-ч. | чел.-ч. | 1 | 0 | -1417349443 | 7.74 | 0 | 0 | 0 | 0 | 0 | 0 | 0 | 0 | 1 | 1 | 1 | 1 | 0 | 1 | 0 | 0 | 0 | 7.74 |  | 2 | 2 | 16697462 | 1 | 0 | 34 | 0 | 0 | 0 | 0 | 0 | 0 | 0 | 0 | 0 | 0 | 0 | 0 | 0 | 0 | 0 | 0 | 0 | 0 | 0 | 0 | 0 | 0 | 3.0914 | 0 | 0 | 1 | 0 | 0
44 | 16697018 | 16697457 | 15247974 | 1 | 1 | 1 | 2 | 91.06.06-048 | ФСЭМ-2001, 91.06.06-048, приказ Минстроя России №1039/пр от 30.12.2016г. | Подъемники одномачтовые, грузоподъемность до 500 кг, высота подъема 45 м | 1368 | 1011 | маш.-ч | маш.-ч | 1 | 0 | 1188625873 | 7.74 | 0 | 31.26 | 13.5 | 0 | 0 | 31.26 | 13.5 | 0 | 1 | 1 | 1 | 1 | 0 | 1 | 0 | 0 | 0 | 7.74 |  | 0 | 2 | 16697463 | 1 | 0 | 35 | 0 | 0 | 0 | 0 | 0 | 0 | 0 | 0 | 0 | 0 | 0 | 0 | 0 | 0 | 0 | 0 | 0 | 0 | 0 | 0 | 0 | 0 | 3.0914 | 31.26 | 31.26 | 1 | 241.95 | 104.49
45 | 16697019 | 16697457 | 15433667 | 1 | 1 | 1 | 1 | 1-100-24 |  | Рабочий среднего разряда 2.4 | 1191 | 1013 | чел.-ч. | чел.-ч. | 1 | 0 | 371339561 | 172.76 | 0 | 0 | 0 | 53.07 | 0 | 0 | 0 | 8.09 | 1 | 1 | 1 | 6.56 | 0 | 1 | 0 | 0 | 0 | 172.76 |  | 1 | 2 | 16697461 | 1 | 0 | 36 | 0 | 0 | 0 | 0 | 0 | 0 | 0 | 0 | 0 | 0 | 0 | 0 | 0 | 0 | 0 | 0 | 0 | 0 | 0 | 0 | 0 | 0 | 69.0003 | 53.07 | 8.09 | 6.56 | 1397.63 | 0
45 | 16697019 | 16697457 | 15430395 | 1 | 1 | 1 | 1 | 4-100-00 |  | Затраты труда машинистов | 1191 | 1013 | чел.-ч. | чел.-ч. | 1 | 0 | -1417349443 | 7.74 | 0 | 0 | 0 | 0 | 0 | 0 | 0 | 0 | 1 | 1 | 6.56 | 1 | 0 | 1 | 0 | 0 | 0 | 7.74 |  | 2 | 2 | 16697462 | 1 | 0 | 37 | 0 | 0 | 0 | 0 | 0 | 0 | 0 | 0 | 0 | 0 | 0 | 0 | 0 | 0 | 0 | 0 | 0 | 0 | 0 | 0 | 0 | 0 | 3.0914 | 0 | 0 | 1 | 0 | 0
45 | 16697019 | 16697457 | 15247974 | 1 | 1 | 1 | 2 | 91.06.06-048 | ФСЭМ-2001, 91.06.06-048, приказ Минстроя России №1039/пр от 30.12.2016г. | Подъемники одномачтовые, грузоподъемность до 500 кг, высота подъема 45 м | 1368 | 1011 | маш.-ч | маш.-ч | 1 | 0 | 1188625873 | 7.74 | 0 | 205.07 | 13.5 | 0 | 0 | 31.26 | 13.5 | 0 | 1 | 6.56 | 1 | 1 | 0 | 1 | 0 | 0 | 0 | 7.74 |  | 0 | 2 | 16697463 | 1 | 0 | 38 | 0 | 0 | 0 | 0 | 0 | 0 | 0 | 0 | 0 | 0 | 0 | 0 | 0 | 0 | 0 | 0 | 0 | 0 | 0 | 0 | 0 | 0 | 3.0914 | 205.07 | 31.26 | 6.56 | 241.95 | 104.49
46 | 16697018 | 16697464 | 15433570 | 1 | 1 | 1 | 1 | 1-100-18 |  | Рабочий среднего разряда 1.8 | 1191 | 1013 | чел.-ч. | чел.-ч. | 1 | 0 | 158058434 | 275.6 | 0 | 0 | 0 | 7.68 | 0 | 0 | 0 | 7.68 | 1 | 1 | 1 | 1 | 0 | 1 | 0 | 0 | 0 | 275.6 |  | 1 | 2 | 16697469 | 1 | 0 | 39 | 0 | 0 | 0 | 0 | 0 | 0 | 0 | 0 | 0 | 0 | 0 | 0 | 0 | 0 | 0 | 0 | 0 | 0 | 0 | 0 | 0 | 0 | 21.1661 | 7.68 | 7.68 | 1 | 2116.61 | 0
46 | 16697018 | 16697464 | 15249402 | 1 | 1 | 1 | 2 | 91.18.01-012 | ФСЭМ-2001, 91.18.01-012, приказ Минстроя России №1039/пр от 30.12.2016г. | Компрессоры передвижные с электродвигателем давлением 600 кПа (6 ат), производительность до 3,5 м3/мин | 1368 | 1011 | маш.-ч | маш.-ч | 1 | 0 | -2111251057 | 1.58 | 0 | 32.5 | 0 | 0 | 0 | 32.5 | 0 | 0 | 1 | 1 | 1 | 1 | 0 | 1 | 0 | 0 | 0 | 1.58 |  | 0 | 2 | 16697470 | 1 | 0 | 40 | 0 | 0 | 0 | 0 | 0 | 0 | 0 | 0 | 0 | 0 | 0 | 0 | 0 | 0 | 0 | 0 | 0 | 0 | 0 | 0 | 0 | 0 | 0.12134 | 32.5 | 32.5 | 1 | 51.35 | 0
46 | 16697018 | 16697464 | 15249998 | 1 | 1 | 1 | 2 | 91.21.10-003 | ФСЭМ-2001, 91.21.10-003, приказ Минстроя России №1039/пр от 30.12.2016г. | Молотки при работе от передвижных компрессорных станций отбойные пневматические | 1368 | 1011 | маш.-ч | маш.-ч | 1 | 0 | 1518765163 | 3.16 | 0 | 1.53 | 0 | 0 | 0 | 1.53 | 0 | 0 | 1 | 1 | 1 | 1 | 0 | 1 | 0 | 0 | 0 | 3.16 |  | 0 | 2 | 16697471 | 1 | 0 | 41 | 0 | 0 | 0 | 0 | 0 | 0 | 0 | 0 | 0 | 0 | 0 | 0 | 0 | 0 | 0 | 0 | 0 | 0 | 0 | 0 | 0 | 0 | 0.24269 | 1.53 | 1.53 | 1 | 4.83 | 0
46 | 16697018 | 16697464 | 15164566 | 17 | 1 | 1 | 3 | 01.7.07.07 |  | Строительный мусор | 1348 | 1009 | т | т | 1000 | 0 | -179832266 | 13.4 | 0 | 0 | 0 | 0 | 0 | 0 | 0 | 0 | 1 | 1 | 1 | 1 | 0 | 0 | 0 | 0 | 0 | 13.4 |  | 0 | 2 | 16697472 | 1 | 0 | 42 | 0 | 0 | 0 | 0 | 0 | 0 | 0 | 0 | 0 | 0 | 0 | 0 | 0 | 0 | 0 | 0 | 0 | 0 | 0 | 0 | 0 | 0 | 1.0291 | 0 | 0 | 1 | 0 | 0
47 | 16697019 | 16697464 | 15433570 | 1 | 1 | 1 | 1 | 1-100-18 |  | Рабочий среднего разряда 1.8 | 1191 | 1013 | чел.-ч. | чел.-ч. | 1 | 0 | 158058434 | 275.6 | 0 | 0 | 0 | 50.38 | 0 | 0 | 0 | 7.68 | 1 | 1 | 1 | 6.56 | 0 | 1 | 0 | 0 | 0 | 275.6 |  | 1 | 2 | 16697469 | 1 | 0 | 43 | 0 | 0 | 0 | 0 | 0 | 0 | 0 | 0 | 0 | 0 | 0 | 0 | 0 | 0 | 0 | 0 | 0 | 0 | 0 | 0 | 0 | 0 | 21.1661 | 50.38 | 7.68 | 6.56 | 2116.61 | 0
47 | 16697019 | 16697464 | 15249402 | 1 | 1 | 1 | 2 | 91.18.01-012 | ФСЭМ-2001, 91.18.01-012, приказ Минстроя России №1039/пр от 30.12.2016г. | Компрессоры передвижные с электродвигателем давлением 600 кПа (6 ат), производительность до 3,5 м3/мин | 1368 | 1011 | маш.-ч | маш.-ч | 1 | 0 | -2111251057 | 1.58 | 0 | 213.2 | 0 | 0 | 0 | 32.5 | 0 | 0 | 1 | 6.56 | 1 | 1 | 0 | 1 | 0 | 0 | 0 | 1.58 |  | 0 | 2 | 16697470 | 1 | 0 | 44 | 0 | 0 | 0 | 0 | 0 | 0 | 0 | 0 | 0 | 0 | 0 | 0 | 0 | 0 | 0 | 0 | 0 | 0 | 0 | 0 | 0 | 0 | 0.12134 | 213.2 | 32.5 | 6.56 | 51.35 | 0
47 | 16697019 | 16697464 | 15249998 | 1 | 1 | 1 | 2 | 91.21.10-003 | ФСЭМ-2001, 91.21.10-003, приказ Минстроя России №1039/пр от 30.12.2016г. | Молотки при работе от передвижных компрессорных станций отбойные пневматические | 1368 | 1011 | маш.-ч | маш.-ч | 1 | 0 | 1518765163 | 3.16 | 0 | 10.04 | 0 | 0 | 0 | 1.53 | 0 | 0 | 1 | 6.56 | 1 | 1 | 0 | 1 | 0 | 0 | 0 | 3.16 |  | 0 | 2 | 16697471 | 1 | 0 | 45 | 0 | 0 | 0 | 0 | 0 | 0 | 0 | 0 | 0 | 0 | 0 | 0 | 0 | 0 | 0 | 0 | 0 | 0 | 0 | 0 | 0 | 0 | 0.24269 | 10.04 | 1.53 | 6.56 | 4.83 | 0
47 | 16697019 | 16697464 | 15164566 | 17 | 1 | 1 | 3 | 01.7.07.07 |  | Строительный мусор | 1348 | 1009 | т | т | 1000 | 0 | -179832266 | 13.4 | 0 | 0 | 0 | 0 | 0 | 0 | 0 | 0 | 6.56 | 1 | 1 | 1 | 0 | 0 | 0 | 0 | 0 | 13.4 |  | 0 | 2 | 16697472 | 1 | 0 | 46 | 0 | 0 | 0 | 0 | 0 | 0 | 0 | 0 | 0 | 0 | 0 | 0 | 0 | 0 | 0 | 0 | 0 | 0 | 0 | 0 | 0 | 0 | 1.0291 | 0 | 0 | 6.56 | 0 | 0
50 | 16697018 | 16697475 | 15446300 | 1 | 1 | 1 | 1 | 1-100-42 |  | Рабочий среднего разряда 4.2 | 1191 | 1013 | чел.-ч. | чел.-ч. | 1 | 0 | 912892513 | 1.68 | 0 | 0 | 0 | 9.92 | 0 | 0 | 0 | 9.92 | 1 | 1 | 1 | 1 | 0 | 1 | 1 | 0 | 0 | 2.4 | )*0,7 | 1 | 2 | 16697483 | 1 | 0 | 47 | 0 | 0 | 0 | 0 | 0 | 0 | 0 | 0 | 0 | 0 | 0 | 0 | 0 | 0 | 0 | 0 | 0 | 0 | 0 | 0 | 0 | 0 | 9.072 | 9.92 | 9.92 | 1 | 16.67 | 0
50 | 16697018 | 16697475 | 15430395 | 1 | 1 | 1 | 1 | 4-100-00 |  | Затраты труда машинистов | 1191 | 1013 | чел.-ч. | чел.-ч. | 1 | 0 | -1417349443 | 0.17 | 0 | 0 | 0 | 0 | 0 | 0 | 0 | 0 | 1 | 1 | 1 | 1 | 0 | 1 | 0 | 0 | 0 | 0.17 |  | 2 | 2 | 16697484 | 1 | 2048 | 48 | 0 | 0 | 0 | 0 | 0 | 0 | 0 | 0 | 0 | 0 | 0 | 0 | 0 | 0 | 0 | 0 | 0 | 0 | 0 | 0 | 0 | 0 | 0.918 | 0 | 0 | 1 | 0 | 0
50 | 16697018 | 16697475 | 15249073 | 1 | 1 | 1 | 2 | 91.14.02-001 | ФСЭМ-2001, 91.14.02-001, приказ Минстроя России №1039/пр от 30.12.2016г. | Автомобили бортовые, грузоподъемность до 5 т | 1368 | 1011 | маш.-ч | маш.-ч | 1 | 0 | 1372534845 | 0.119 | 0 | 65.71 | 11.6 | 0 | 0 | 65.71 | 11.6 | 0 | 1 | 1 | 1 | 1 | 0 | 1 | 1 | 0 | 0 | 0.17 | )*0,7 | 0 | 2 | 16697485 | 1 | 0 | 49 | 0 | 0 | 0 | 0 | 0 | 0 | 0 | 0 | 0 | 0 | 0 | 0 | 0 | 0 | 0 | 0 | 0 | 0 | 0 | 0 | 0 | 0 | 0.6426 | 65.71 | 65.71 | 1 | 7.82 | 1.38
50 | 16697018 | 16697475 | 15249377 | 1 | 1 | 1 | 2 | 91.17.04-233 | ФСЭМ-2001, 91.17.04-233, приказ Минстроя России №1039/пр от 30.12.2016г. | Установки для сварки ручной дуговой (постоянного тока) | 1368 | 1011 | маш.-ч | маш.-ч | 1 | 0 | -353815937 | 0.28 | 0 | 8.1 | 0 | 0 | 0 | 8.1 | 0 | 0 | 1 | 1 | 1 | 1 | 0 | 1 | 1 | 0 | 0 | 0.4 | )*0,7 | 0 | 2 | 16697486 | 1 | 0 | 50 | 0 | 0 | 0 | 0 | 0 | 0 | 0 | 0 | 0 | 0 | 0 | 0 | 0 | 0 | 0 | 0 | 0 | 0 | 0 | 0 | 0 | 0 | 1.512 | 8.1 | 8.1 | 1 | 2.27 | 0
50 | 16697018 | 16697475 | 15168750 | 1 | 1 | 1 | 3 | 01.7.11.07-0032 | ФССЦ-2001, 01.7.11.07-0032, приказ Минстроя России №1039/пр от 30.12.2016г. | Электроды диаметром 4 мм Э42 | 1348 | 1009 | т | т | 1000 | 0 | -714836380 | 0 | 10315.01 | 0 | 0 | 0 | 10315.01 | 0 | 0 | 0 | 1 | 1 | 1 | 1 | 0 | 1 | 1 | 0 | 0 | 0.0001 | )*0 | 0 | 2 | 16697488 | 1 | 0 | 52 | 0 | 0 | 0 | 0 | 0 | 0 | 0 | 0 | 0 | 0 | 0 | 0 | 0 | 0 | 0 | 0 | 0 | 0 | 0 | 0 | 0 | 0 | 0 | 10315.01 | 10315.01 | 1 | 0 | 0
50 | 16697018 | 16697475 | 15192019 | 1 | 1 | 1 | 3 | 08.4.01.02-0011 | ФССЦ-2001, 08.4.01.02-0011, приказ Минстроя России №1039/пр от 30.12.2016г. | Детали закладные и накладные изготовленные без применения сварки, гнутья, сверления (пробивки) отверстий поставляемые отдельно | 1348 | 1009 | т | т | 1000 | 0 | -751617735 | 0 | 5804 | 0 | 0 | 0 | 5804 | 0 | 0 | 0 | 1 | 1 | 1 | 1 | 0 | 1 | 1 | 0 | 0 | 0.003 | )*0 | 0 | 2 | 16697490 | 1 | 0 | 54 | 0 | 0 | 0 | 0 | 0 | 0 | 0 | 0 | 0 | 0 | 0 | 0 | 0 | 0 | 0 | 0 | 0 | 0 | 0 | 0 | 0 | 0 | 0 | 5804 | 5804 | 1 | 0 | 0
50 | 16697018 | 16697475 | 15204330 | 1 | 1 | 1 | 3 | 14.5.01.10-0025 | ФССЦ-2001, 14.5.01.10-0025, приказ Минстроя России №1039/пр от 30.12.2016г. | Пена монтажная для герметизации стыков в баллончике емкостью 0,85 л | 1354 | 1010 | шт. | шт. | 1 | 0 | -1075270488 | 0 | 72.8 | 0 | 0 | 0 | 72.8 | 0 | 0 | 0 | 1 | 1 | 1 | 1 | 0 | 1 | 1 | 0 | 0 | 0.1 | )*0 | 0 | 2 | 16697491 | 1 | 0 | 55 | 0 | 0 | 0 | 0 | 0 | 0 | 0 | 0 | 0 | 0 | 0 | 0 | 0 | 0 | 0 | 0 | 0 | 0 | 0 | 0 | 0 | 0 | 0 | 72.8 | 72.8 | 1 | 0 | 0
51 | 16697019 | 16697475 | 15446300 | 1 | 1 | 1 | 1 | 1-100-42 |  | Рабочий среднего разряда 4.2 | 1191 | 1013 | чел.-ч. | чел.-ч. | 1 | 0 | 912892513 | 1.68 | 0 | 0 | 0 | 65.08 | 0 | 0 | 0 | 9.92 | 1 | 1 | 1 | 6.56 | 0 | 1 | 1 | 0 | 0 | 2.4 | )*0,7 | 1 | 2 | 16697483 | 1 | 0 | 56 | 0 | 0 | 0 | 0 | 0 | 0 | 0 | 0 | 0 | 0 | 0 | 0 | 0 | 0 | 0 | 0 | 0 | 0 | 0 | 0 | 0 | 0 | 9.072 | 65.08 | 9.92 | 6.56 | 16.67 | 0
51 | 16697019 | 16697475 | 15430395 | 1 | 1 | 1 | 1 | 4-100-00 |  | Затраты труда машинистов | 1191 | 1013 | чел.-ч. | чел.-ч. | 1 | 0 | -1417349443 | 0.17 | 0 | 0 | 0 | 0 | 0 | 0 | 0 | 0 | 1 | 1 | 6.56 | 1 | 0 | 1 | 0 | 0 | 0 | 0.17 |  | 2 | 2 | 16697484 | 1 | 2048 | 57 | 0 | 0 | 0 | 0 | 0 | 0 | 0 | 0 | 0 | 0 | 0 | 0 | 0 | 0 | 0 | 0 | 0 | 0 | 0 | 0 | 0 | 0 | 0.918 | 0 | 0 | 1 | 0 | 0
51 | 16697019 | 16697475 | 15249073 | 1 | 1 | 1 | 2 | 91.14.02-001 | ФСЭМ-2001, 91.14.02-001, приказ Минстроя России №1039/пр от 30.12.2016г. | Автомобили бортовые, грузоподъемность до 5 т | 1368 | 1011 | маш.-ч | маш.-ч | 1 | 0 | 1372534845 | 0.119 | 0 | 431.06 | 11.6 | 0 | 0 | 65.71 | 11.6 | 0 | 1 | 6.56 | 1 | 1 | 0 | 1 | 1 | 0 | 0 | 0.17 | )*0,7 | 0 | 2 | 16697485 | 1 | 0 | 58 | 0 | 0 | 0 | 0 | 0 | 0 | 0 | 0 | 0 | 0 | 0 | 0 | 0 | 0 | 0 | 0 | 0 | 0 | 0 | 0 | 0 | 0 | 0.6426 | 431.06 | 65.71 | 6.56 | 7.82 | 1.38
51 | 16697019 | 16697475 | 15249377 | 1 | 1 | 1 | 2 | 91.17.04-233 | ФСЭМ-2001, 91.17.04-233, приказ Минстроя России №1039/пр от 30.12.2016г. | Установки для сварки ручной дуговой (постоянного тока) | 1368 | 1011 | маш.-ч | маш.-ч | 1 | 0 | -353815937 | 0.28 | 0 | 53.14 | 0 | 0 | 0 | 8.1 | 0 | 0 | 1 | 6.56 | 1 | 1 | 0 | 1 | 1 | 0 | 0 | 0.4 | )*0,7 | 0 | 2 | 16697486 | 1 | 0 | 59 | 0 | 0 | 0 | 0 | 0 | 0 | 0 | 0 | 0 | 0 | 0 | 0 | 0 | 0 | 0 | 0 | 0 | 0 | 0 | 0 | 0 | 0 | 1.512 | 53.14 | 8.1 | 6.56 | 2.27 | 0
51 | 16697019 | 16697475 | 15168750 | 1 | 1 | 1 | 3 | 01.7.11.07-0032 | ФССЦ-2001, 01.7.11.07-0032, приказ Минстроя России №1039/пр от 30.12.2016г. | Электроды диаметром 4 мм Э42 | 1348 | 1009 | т | т | 1000 | 0 | -714836380 | 0 | 67666.47 | 0 | 0 | 0 | 10315.01 | 0 | 0 | 0 | 6.56 | 1 | 1 | 1 | 0 | 1 | 1 | 0 | 0 | 0.0001 | )*0 | 0 | 2 | 16697488 | 1 | 0 | 61 | 0 | 0 | 0 | 0 | 0 | 0 | 0 | 0 | 0 | 0 | 0 | 0 | 0 | 0 | 0 | 0 | 0 | 0 | 0 | 0 | 0 | 0 | 0 | 67666.47 | 10315.01 | 6.56 | 0 | 0
51 | 16697019 | 16697475 | 15192019 | 1 | 1 | 1 | 3 | 08.4.01.02-0011 | ФССЦ-2001, 08.4.01.02-0011, приказ Минстроя России №1039/пр от 30.12.2016г. | Детали закладные и накладные изготовленные без применения сварки, гнутья, сверления (пробивки) отверстий поставляемые отдельно | 1348 | 1009 | т | т | 1000 | 0 | -751617735 | 0 | 38074.24 | 0 | 0 | 0 | 5804 | 0 | 0 | 0 | 6.56 | 1 | 1 | 1 | 0 | 1 | 1 | 0 | 0 | 0.003 | )*0 | 0 | 2 | 16697490 | 1 | 0 | 63 | 0 | 0 | 0 | 0 | 0 | 0 | 0 | 0 | 0 | 0 | 0 | 0 | 0 | 0 | 0 | 0 | 0 | 0 | 0 | 0 | 0 | 0 | 0 | 38074.24 | 5804 | 6.56 | 0 | 0
51 | 16697019 | 16697475 | 15204330 | 1 | 1 | 1 | 3 | 14.5.01.10-0025 | ФССЦ-2001, 14.5.01.10-0025, приказ Минстроя России №1039/пр от 30.12.2016г. | Пена монтажная для герметизации стыков в баллончике емкостью 0,85 л | 1354 | 1010 | шт. | шт. | 1 | 0 | -1075270488 | 0 | 477.57 | 0 | 0 | 0 | 72.8 | 0 | 0 | 0 | 6.56 | 1 | 1 | 1 | 0 | 1 | 1 | 0 | 0 | 0.1 | )*0 | 0 | 2 | 16697491 | 1 | 0 | 64 | 0 | 0 | 0 | 0 | 0 | 0 | 0 | 0 | 0 | 0 | 0 | 0 | 0 | 0 | 0 | 0 | 0 | 0 | 0 | 0 | 0 | 0 | 0 | 477.57 | 72.8 | 6.56 | 0 | 0
52 | 16697018 | 16697492 | 15433667 | 1 | 1 | 1 | 1 | 1-100-24 |  | Рабочий среднего разряда 2.4 | 1191 | 1013 | чел.-ч. | чел.-ч. | 1 | 0 | 371339561 | 103.91 | 0 | 0 | 0 | 8.09 | 0 | 0 | 0 | 8.09 | 1 | 1 | 1 | 1 | 0 | 1 | 0 | 0 | 0 | 103.91 |  | 1 | 2 | 16697496 | 1 | 0 | 65 | 0 | 0 | 0 | 0 | 0 | 0 | 0 | 0 | 0 | 0 | 0 | 0 | 0 | 0 | 0 | 0 | 0 | 0 | 0 | 0 | 0 | 0 | 29.7287 | 8.09 | 8.09 | 1 | 840.63 | 0
52 | 16697018 | 16697492 | 15430395 | 1 | 1 | 1 | 1 | 4-100-00 |  | Затраты труда машинистов | 1191 | 1013 | чел.-ч. | чел.-ч. | 1 | 0 | -1417349443 | 7.74 | 0 | 0 | 0 | 0 | 0 | 0 | 0 | 0 | 1 | 1 | 1 | 1 | 0 | 1 | 0 | 0 | 0 | 7.74 |  | 2 | 2 | 16697497 | 1 | 0 | 66 | 0 | 0 | 0 | 0 | 0 | 0 | 0 | 0 | 0 | 0 | 0 | 0 | 0 | 0 | 0 | 0 | 0 | 0 | 0 | 0 | 0 | 0 | 2.2144 | 0 | 0 | 1 | 0 | 0
52 | 16697018 | 16697492 | 15247974 | 1 | 1 | 1 | 2 | 91.06.06-048 | ФСЭМ-2001, 91.06.06-048, приказ Минстроя России №1039/пр от 30.12.2016г. | Подъемники одномачтовые, грузоподъемность до 500 кг, высота подъема 45 м | 1368 | 1011 | маш.-ч | маш.-ч | 1 | 0 | 1188625873 | 7.74 | 0 | 31.26 | 13.5 | 0 | 0 | 31.26 | 13.5 | 0 | 1 | 1 | 1 | 1 | 0 | 1 | 0 | 0 | 0 | 7.74 |  | 0 | 2 | 16697498 | 1 | 0 | 67 | 0 | 0 | 0 | 0 | 0 | 0 | 0 | 0 | 0 | 0 | 0 | 0 | 0 | 0 | 0 | 0 | 0 | 0 | 0 | 0 | 0 | 0 | 2.2144 | 31.26 | 31.26 | 1 | 241.95 | 104.49
53 | 16697019 | 16697492 | 15433667 | 1 | 1 | 1 | 1 | 1-100-24 |  | Рабочий среднего разряда 2.4 | 1191 | 1013 | чел.-ч. | чел.-ч. | 1 | 0 | 371339561 | 103.91 | 0 | 0 | 0 | 53.07 | 0 | 0 | 0 | 8.09 | 1 | 1 | 1 | 6.56 | 0 | 1 | 0 | 0 | 0 | 103.91 |  | 1 | 2 | 16697496 | 1 | 0 | 68 | 0 | 0 | 0 | 0 | 0 | 0 | 0 | 0 | 0 | 0 | 0 | 0 | 0 | 0 | 0 | 0 | 0 | 0 | 0 | 0 | 0 | 0 | 29.7287 | 53.07 | 8.09 | 6.56 | 840.63 | 0
53 | 16697019 | 16697492 | 15430395 | 1 | 1 | 1 | 1 | 4-100-00 |  | Затраты труда машинистов | 1191 | 1013 | чел.-ч. | чел.-ч. | 1 | 0 | -1417349443 | 7.74 | 0 | 0 | 0 | 0 | 0 | 0 | 0 | 0 | 1 | 1 | 6.56 | 1 | 0 | 1 | 0 | 0 | 0 | 7.74 |  | 2 | 2 | 16697497 | 1 | 0 | 69 | 0 | 0 | 0 | 0 | 0 | 0 | 0 | 0 | 0 | 0 | 0 | 0 | 0 | 0 | 0 | 0 | 0 | 0 | 0 | 0 | 0 | 0 | 2.2144 | 0 | 0 | 1 | 0 | 0
53 | 16697019 | 16697492 | 15247974 | 1 | 1 | 1 | 2 | 91.06.06-048 | ФСЭМ-2001, 91.06.06-048, приказ Минстроя России №1039/пр от 30.12.2016г. | Подъемники одномачтовые, грузоподъемность до 500 кг, высота подъема 45 м | 1368 | 1011 | маш.-ч | маш.-ч | 1 | 0 | 1188625873 | 7.74 | 0 | 205.07 | 13.5 | 0 | 0 | 31.26 | 13.5 | 0 | 1 | 6.56 | 1 | 1 | 0 | 1 | 0 | 0 | 0 | 7.74 |  | 0 | 2 | 16697498 | 1 | 0 | 70 | 0 | 0 | 0 | 0 | 0 | 0 | 0 | 0 | 0 | 0 | 0 | 0 | 0 | 0 | 0 | 0 | 0 | 0 | 0 | 0 | 0 | 0 | 2.2144 | 205.07 | 31.26 | 6.56 | 241.95 | 104.49
54 | 16697018 | 16697499 | 15432010 | 1 | 1 | 1 | 1 | 1-100-23 |  | Рабочий среднего разряда 2.3 | 1191 | 1013 | чел.-ч. | чел.-ч. | 1 | 0 | -228054128 | 17.89 | 0 | 0 | 0 | 8.02 | 0 | 0 | 0 | 8.02 | 1 | 1 | 1 | 1 | 0 | 1 | 0 | 0 | 0 | 17.89 |  | 1 | 2 | 16697503 | 1 | 0 | 71 | 0 | 0 | 0 | 0 | 0 | 0 | 0 | 0 | 0 | 0 | 0 | 0 | 0 | 0 | 0 | 0 | 0 | 0 | 0 | 0 | 0 | 0 | 5.1881 | 8.02 | 8.02 | 1 | 143.48 | 0
54 | 16697018 | 16697499 | 15430395 | 1 | 1 | 1 | 1 | 4-100-00 |  | Затраты труда машинистов | 1191 | 1013 | чел.-ч. | чел.-ч. | 1 | 0 | -1417349443 | 0.08 | 0 | 0 | 0 | 0 | 0 | 0 | 0 | 0 | 1 | 1 | 1 | 1 | 0 | 1 | 0 | 0 | 0 | 0.08 |  | 2 | 2 | 16697504 | 1 | 0 | 72 | 0 | 0 | 0 | 0 | 0 | 0 | 0 | 0 | 0 | 0 | 0 | 0 | 0 | 0 | 0 | 0 | 0 | 0 | 0 | 0 | 0 | 0 | 0.0232 | 0 | 0 | 1 | 0 | 0
54 | 16697018 | 16697499 | 15247974 | 1 | 1 | 1 | 2 | 91.06.06-048 | ФСЭМ-2001, 91.06.06-048, приказ Минстроя России №1039/пр от 30.12.2016г. | Подъемники одномачтовые, грузоподъемность до 500 кг, высота подъема 45 м | 1368 | 1011 | маш.-ч | маш.-ч | 1 | 0 | 1188625873 | 0.08 | 0 | 31.26 | 13.5 | 0 | 0 | 31.26 | 13.5 | 0 | 1 | 1 | 1 | 1 | 0 | 1 | 0 | 0 | 0 | 0.08 |  | 0 | 2 | 16697505 | 1 | 0 | 73 | 0 | 0 | 0 | 0 | 0 | 0 | 0 | 0 | 0 | 0 | 0 | 0 | 0 | 0 | 0 | 0 | 0 | 0 | 0 | 0 | 0 | 0 | 0.0232 | 31.26 | 31.26 | 1 | 2.5 | 1.08
55 | 16697019 | 16697499 | 15432010 | 1 | 1 | 1 | 1 | 1-100-23 |  | Рабочий среднего разряда 2.3 | 1191 | 1013 | чел.-ч. | чел.-ч. | 1 | 0 | -228054128 | 17.89 | 0 | 0 | 0 | 52.61 | 0 | 0 | 0 | 8.02 | 1 | 1 | 1 | 6.56 | 0 | 1 | 0 | 0 | 0 | 17.89 |  | 1 | 2 | 16697503 | 1 | 0 | 74 | 0 | 0 | 0 | 0 | 0 | 0 | 0 | 0 | 0 | 0 | 0 | 0 | 0 | 0 | 0 | 0 | 0 | 0 | 0 | 0 | 0 | 0 | 5.1881 | 52.61 | 8.02 | 6.56 | 143.48 | 0
55 | 16697019 | 16697499 | 15430395 | 1 | 1 | 1 | 1 | 4-100-00 |  | Затраты труда машинистов | 1191 | 1013 | чел.-ч. | чел.-ч. | 1 | 0 | -1417349443 | 0.08 | 0 | 0 | 0 | 0 | 0 | 0 | 0 | 0 | 1 | 1 | 6.56 | 1 | 0 | 1 | 0 | 0 | 0 | 0.08 |  | 2 | 2 | 16697504 | 1 | 0 | 75 | 0 | 0 | 0 | 0 | 0 | 0 | 0 | 0 | 0 | 0 | 0 | 0 | 0 | 0 | 0 | 0 | 0 | 0 | 0 | 0 | 0 | 0 | 0.0232 | 0 | 0 | 1 | 0 | 0
55 | 16697019 | 16697499 | 15247974 | 1 | 1 | 1 | 2 | 91.06.06-048 | ФСЭМ-2001, 91.06.06-048, приказ Минстроя России №1039/пр от 30.12.2016г. | Подъемники одномачтовые, грузоподъемность до 500 кг, высота подъема 45 м | 1368 | 1011 | маш.-ч | маш.-ч | 1 | 0 | 1188625873 | 0.08 | 0 | 205.07 | 13.5 | 0 | 0 | 31.26 | 13.5 | 0 | 1 | 6.56 | 1 | 1 | 0 | 1 | 0 | 0 | 0 | 0.08 |  | 0 | 2 | 16697505 | 1 | 0 | 76 | 0 | 0 | 0 | 0 | 0 | 0 | 0 | 0 | 0 | 0 | 0 | 0 | 0 | 0 | 0 | 0 | 0 | 0 | 0 | 0 | 0 | 0 | 0.0232 | 205.07 | 31.26 | 6.56 | 2.5 | 1.08
56 | 16697018 | 16697506 | 15430517 | 1 | 1 | 1 | 1 | 1-100-20 |  | Рабочий среднего разряда 2 | 1191 | 1013 | чел.-ч. | чел.-ч. | 1 | 0 | 735429535 | 10.81 | 0 | 0 | 0 | 7.8 | 0 | 0 | 0 | 7.8 | 1 | 1 | 1 | 1 | 0 | 1 | 0 | 0 | 0 | 10.81 |  | 1 | 2 | 16697510 | 1 | 0 | 77 | 0 | 0 | 0 | 0 | 0 | 0 | 0 | 0 | 0 | 0 | 0 | 0 | 0 | 0 | 0 | 0 | 0 | 0 | 0 | 0 | 0 | 0 | 0.7567 | 7.8 | 7.8 | 1 | 84.32 | 0
56 | 16697018 | 16697506 | 15430395 | 1 | 1 | 1 | 1 | 4-100-00 |  | Затраты труда машинистов | 1191 | 1013 | чел.-ч. | чел.-ч. | 1 | 0 | -1417349443 | 0.03 | 0 | 0 | 0 | 0 | 0 | 0 | 0 | 0 | 1 | 1 | 1 | 1 | 0 | 1 | 0 | 0 | 0 | 0.03 |  | 2 | 2 | 16697511 | 1 | 0 | 78 | 0 | 0 | 0 | 0 | 0 | 0 | 0 | 0 | 0 | 0 | 0 | 0 | 0 | 0 | 0 | 0 | 0 | 0 | 0 | 0 | 0 | 0 | 0.0021 | 0 | 0 | 1 | 0 | 0
56 | 16697018 | 16697506 | 15247974 | 1 | 1 | 1 | 2 | 91.06.06-048 | ФСЭМ-2001, 91.06.06-048, приказ Минстроя России №1039/пр от 30.12.2016г. | Подъемники одномачтовые, грузоподъемность до 500 кг, высота подъема 45 м | 1368 | 1011 | маш.-ч | маш.-ч | 1 | 0 | 1188625873 | 0.03 | 0 | 31.26 | 13.5 | 0 | 0 | 31.26 | 13.5 | 0 | 1 | 1 | 1 | 1 | 0 | 1 | 0 | 0 | 0 | 0.03 |  | 0 | 2 | 16697512 | 1 | 0 | 79 | 0 | 0 | 0 | 0 | 0 | 0 | 0 | 0 | 0 | 0 | 0 | 0 | 0 | 0 | 0 | 0 | 0 | 0 | 0 | 0 | 0 | 0 | 0.0021 | 31.26 | 31.26 | 1 | 0.94 | 0.41
57 | 16697019 | 16697506 | 15430517 | 1 | 1 | 1 | 1 | 1-100-20 |  | Рабочий среднего разряда 2 | 1191 | 1013 | чел.-ч. | чел.-ч. | 1 | 0 | 735429535 | 10.81 | 0 | 0 | 0 | 51.17 | 0 | 0 | 0 | 7.8 | 1 | 1 | 1 | 6.56 | 0 | 1 | 0 | 0 | 0 | 10.81 |  | 1 | 2 | 16697510 | 1 | 0 | 80 | 0 | 0 | 0 | 0 | 0 | 0 | 0 | 0 | 0 | 0 | 0 | 0 | 0 | 0 | 0 | 0 | 0 | 0 | 0 | 0 | 0 | 0 | 0.7567 | 51.17 | 7.8 | 6.56 | 84.32 | 0
57 | 16697019 | 16697506 | 15430395 | 1 | 1 | 1 | 1 | 4-100-00 |  | Затраты труда машинистов | 1191 | 1013 | чел.-ч. | чел.-ч. | 1 | 0 | -1417349443 | 0.03 | 0 | 0 | 0 | 0 | 0 | 0 | 0 | 0 | 1 | 1 | 6.56 | 1 | 0 | 1 | 0 | 0 | 0 | 0.03 |  | 2 | 2 | 16697511 | 1 | 0 | 81 | 0 | 0 | 0 | 0 | 0 | 0 | 0 | 0 | 0 | 0 | 0 | 0 | 0 | 0 | 0 | 0 | 0 | 0 | 0 | 0 | 0 | 0 | 0.0021 | 0 | 0 | 1 | 0 | 0
57 | 16697019 | 16697506 | 15247974 | 1 | 1 | 1 | 2 | 91.06.06-048 | ФСЭМ-2001, 91.06.06-048, приказ Минстроя России №1039/пр от 30.12.2016г. | Подъемники одномачтовые, грузоподъемность до 500 кг, высота подъема 45 м | 1368 | 1011 | маш.-ч | маш.-ч | 1 | 0 | 1188625873 | 0.03 | 0 | 205.07 | 13.5 | 0 | 0 | 31.26 | 13.5 | 0 | 1 | 6.56 | 1 | 1 | 0 | 1 | 0 | 0 | 0 | 0.03 |  | 0 | 2 | 16697512 | 1 | 0 | 82 | 0 | 0 | 0 | 0 | 0 | 0 | 0 | 0 | 0 | 0 | 0 | 0 | 0 | 0 | 0 | 0 | 0 | 0 | 0 | 0 | 0 | 0 | 0.0021 | 205.07 | 31.26 | 6.56 | 0.94 | 0.41
58 | 16697018 | 16697513 | 15430517 | 1 | 1 | 1 | 1 | 1-100-20 |  | Рабочий среднего разряда 2 | 1191 | 1013 | чел.-ч. | чел.-ч. | 1 | 0 | 735429535 | 9.64 | 0 | 0 | 0 | 7.8 | 0 | 0 | 0 | 7.8 | 1 | 1 | 1 | 1 | 0 | 1 | 0 | 0 | 0 | 9.64 |  | 1 | 2 | 16697517 | 1 | 0 | 83 | 0 | 0 | 0 | 0 | 0 | 0 | 0 | 0 | 0 | 0 | 0 | 0 | 0 | 0 | 0 | 0 | 0 | 0 | 0 | 0 | 0 | 0 | 68.7525 | 7.8 | 7.8 | 1 | 75.19 | 0
58 | 16697018 | 16697513 | 15430395 | 1 | 1 | 1 | 1 | 4-100-00 |  | Затраты труда машинистов | 1191 | 1013 | чел.-ч. | чел.-ч. | 1 | 0 | -1417349443 | 0.01 | 0 | 0 | 0 | 0 | 0 | 0 | 0 | 0 | 1 | 1 | 1 | 1 | 0 | 1 | 0 | 0 | 0 | 0.01 |  | 2 | 2 | 16697518 | 1 | 0 | 84 | 0 | 0 | 0 | 0 | 0 | 0 | 0 | 0 | 0 | 0 | 0 | 0 | 0 | 0 | 0 | 0 | 0 | 0 | 0 | 0 | 0 | 0 | 0.07132 | 0 | 0 | 1 | 0 | 0
58 | 16697018 | 16697513 | 15247974 | 1 | 1 | 1 | 2 | 91.06.06-048 | ФСЭМ-2001, 91.06.06-048, приказ Минстроя России №1039/пр от 30.12.2016г. | Подъемники одномачтовые, грузоподъемность до 500 кг, высота подъема 45 м | 1368 | 1011 | маш.-ч | маш.-ч | 1 | 0 | 1188625873 | 0.01 | 0 | 31.26 | 13.5 | 0 | 0 | 31.26 | 13.5 | 0 | 1 | 1 | 1 | 1 | 0 | 1 | 0 | 0 | 0 | 0.01 |  | 0 | 2 | 16697519 | 1 | 0 | 85 | 0 | 0 | 0 | 0 | 0 | 0 | 0 | 0 | 0 | 0 | 0 | 0 | 0 | 0 | 0 | 0 | 0 | 0 | 0 | 0 | 0 | 0 | 0.07132 | 31.26 | 31.26 | 1 | 0.31 | 0.14
59 | 16697019 | 16697513 | 15430517 | 1 | 1 | 1 | 1 | 1-100-20 |  | Рабочий среднего разряда 2 | 1191 | 1013 | чел.-ч. | чел.-ч. | 1 | 0 | 735429535 | 9.64 | 0 | 0 | 0 | 51.17 | 0 | 0 | 0 | 7.8 | 1 | 1 | 1 | 6.56 | 0 | 1 | 0 | 0 | 0 | 9.64 |  | 1 | 2 | 16697517 | 1 | 0 | 86 | 0 | 0 | 0 | 0 | 0 | 0 | 0 | 0 | 0 | 0 | 0 | 0 | 0 | 0 | 0 | 0 | 0 | 0 | 0 | 0 | 0 | 0 | 68.7525 | 51.17 | 7.8 | 6.56 | 75.19 | 0
59 | 16697019 | 16697513 | 15430395 | 1 | 1 | 1 | 1 | 4-100-00 |  | Затраты труда машинистов | 1191 | 1013 | чел.-ч. | чел.-ч. | 1 | 0 | -1417349443 | 0.01 | 0 | 0 | 0 | 0 | 0 | 0 | 0 | 0 | 1 | 1 | 6.56 | 1 | 0 | 1 | 0 | 0 | 0 | 0.01 |  | 2 | 2 | 16697518 | 1 | 0 | 87 | 0 | 0 | 0 | 0 | 0 | 0 | 0 | 0 | 0 | 0 | 0 | 0 | 0 | 0 | 0 | 0 | 0 | 0 | 0 | 0 | 0 | 0 | 0.07132 | 0 | 0 | 1 | 0 | 0
59 | 16697019 | 16697513 | 15247974 | 1 | 1 | 1 | 2 | 91.06.06-048 | ФСЭМ-2001, 91.06.06-048, приказ Минстроя России №1039/пр от 30.12.2016г. | Подъемники одномачтовые, грузоподъемность до 500 кг, высота подъема 45 м | 1368 | 1011 | маш.-ч | маш.-ч | 1 | 0 | 1188625873 | 0.01 | 0 | 205.07 | 13.5 | 0 | 0 | 31.26 | 13.5 | 0 | 1 | 6.56 | 1 | 1 | 0 | 1 | 0 | 0 | 0 | 0.01 |  | 0 | 2 | 16697519 | 1 | 0 | 88 | 0 | 0 | 0 | 0 | 0 | 0 | 0 | 0 | 0 | 0 | 0 | 0 | 0 | 0 | 0 | 0 | 0 | 0 | 0 | 0 | 0 | 0 | 0.07132 | 205.07 | 31.26 | 6.56 | 0.31 | 0.14
60 | 16697018 | 16697520 | 15430517 | 1 | 1 | 1 | 1 | 1-100-20 |  | Рабочий среднего разряда 2 | 1191 | 1013 | чел.-ч. | чел.-ч. | 1 | 0 | 735429535 | 5.84 | 0 | 0 | 0 | 7.8 | 0 | 0 | 0 | 7.8 | 1 | 1 | 1 | 1 | 0 | 1 | 0 | 0 | 0 | 5.84 |  | 1 | 2 | 16697522 | 1 | 0 | 89 | 0 | 0 | 0 | 0 | 0 | 0 | 0 | 0 | 0 | 0 | 0 | 0 | 0 | 0 | 0 | 0 | 0 | 0 | 0 | 0 | 0 | 0 | 3.2704 | 7.8 | 7.8 | 1 | 45.55 | 0
61 | 16697019 | 16697520 | 15430517 | 1 | 1 | 1 | 1 | 1-100-20 |  | Рабочий среднего разряда 2 | 1191 | 1013 | чел.-ч. | чел.-ч. | 1 | 0 | 735429535 | 5.84 | 0 | 0 | 0 | 51.17 | 0 | 0 | 0 | 7.8 | 1 | 1 | 1 | 6.56 | 0 | 1 | 0 | 0 | 0 | 5.84 |  | 1 | 2 | 16697522 | 1 | 0 | 90 | 0 | 0 | 0 | 0 | 0 | 0 | 0 | 0 | 0 | 0 | 0 | 0 | 0 | 0 | 0 | 0 | 0 | 0 | 0 | 0 | 0 | 0 | 3.2704 | 51.17 | 7.8 | 6.56 | 45.55 | 0
62 | 16697018 | 16697523 | 15430767 | 1 | 1 | 1 | 1 | 1-100-30 |  | Рабочий среднего разряда 3 | 1191 | 1013 | чел.-ч. | чел.-ч. | 1 | 0 | -400197608 | 567.7 | 0 | 0 | 0 | 8.53 | 0 | 0 | 0 | 8.53 | 1 | 1 | 1 | 1 | 0 | 1 | 0 | 0 | 0 | 567.7 |  | 1 | 2 | 16697527 | 1 | 0 | 91 | 0 | 0 | 0 | 0 | 0 | 0 | 0 | 0 | 0 | 0 | 0 | 0 | 0 | 0 | 0 | 0 | 0 | 0 | 0 | 0 | 0 | 0 | 5.677 | 8.53 | 8.53 | 1 | 4842.48 | 0
62 | 16697018 | 16697523 | 15430395 | 1 | 1 | 1 | 1 | 4-100-00 |  | Затраты труда машинистов | 1191 | 1013 | чел.-ч. | чел.-ч. | 1 | 0 | -1417349443 | 0.75 | 0 | 0 | 0 | 0 | 0 | 0 | 0 | 0 | 1 | 1 | 1 | 1 | 0 | 1 | 0 | 0 | 0 | 0.75 |  | 2 | 2 | 16697528 | 1 | 0 | 92 | 0 | 0 | 0 | 0 | 0 | 0 | 0 | 0 | 0 | 0 | 0 | 0 | 0 | 0 | 0 | 0 | 0 | 0 | 0 | 0 | 0 | 0 | 0.0075 | 0 | 0 | 1 | 0 | 0
62 | 16697018 | 16697523 | 15247974 | 1 | 1 | 1 | 2 | 91.06.06-048 | ФСЭМ-2001, 91.06.06-048, приказ Минстроя России №1039/пр от 30.12.2016г. | Подъемники одномачтовые, грузоподъемность до 500 кг, высота подъема 45 м | 1368 | 1011 | маш.-ч | маш.-ч | 1 | 0 | 1188625873 | 0.75 | 0 | 31.26 | 13.5 | 0 | 0 | 31.26 | 13.5 | 0 | 1 | 1 | 1 | 1 | 0 | 1 | 0 | 0 | 0 | 0.75 |  | 0 | 2 | 16697529 | 1 | 0 | 93 | 0 | 0 | 0 | 0 | 0 | 0 | 0 | 0 | 0 | 0 | 0 | 0 | 0 | 0 | 0 | 0 | 0 | 0 | 0 | 0 | 0 | 0 | 0.0075 | 31.26 | 31.26 | 1 | 23.45 | 10.13
63 | 16697019 | 16697523 | 15430767 | 1 | 1 | 1 | 1 | 1-100-30 |  | Рабочий среднего разряда 3 | 1191 | 1013 | чел.-ч. | чел.-ч. | 1 | 0 | -400197608 | 567.7 | 0 | 0 | 0 | 55.96 | 0 | 0 | 0 | 8.53 | 1 | 1 | 1 | 6.56 | 0 | 1 | 0 | 0 | 0 | 567.7 |  | 1 | 2 | 16697527 | 1 | 0 | 94 | 0 | 0 | 0 | 0 | 0 | 0 | 0 | 0 | 0 | 0 | 0 | 0 | 0 | 0 | 0 | 0 | 0 | 0 | 0 | 0 | 0 | 0 | 5.677 | 55.96 | 8.53 | 6.56 | 4842.48 | 0
63 | 16697019 | 16697523 | 15430395 | 1 | 1 | 1 | 1 | 4-100-00 |  | Затраты труда машинистов | 1191 | 1013 | чел.-ч. | чел.-ч. | 1 | 0 | -1417349443 | 0.75 | 0 | 0 | 0 | 0 | 0 | 0 | 0 | 0 | 1 | 1 | 6.56 | 1 | 0 | 1 | 0 | 0 | 0 | 0.75 |  | 2 | 2 | 16697528 | 1 | 0 | 95 | 0 | 0 | 0 | 0 | 0 | 0 | 0 | 0 | 0 | 0 | 0 | 0 | 0 | 0 | 0 | 0 | 0 | 0 | 0 | 0 | 0 | 0 | 0.0075 | 0 | 0 | 1 | 0 | 0
63 | 16697019 | 16697523 | 15247974 | 1 | 1 | 1 | 2 | 91.06.06-048 | ФСЭМ-2001, 91.06.06-048, приказ Минстроя России №1039/пр от 30.12.2016г. | Подъемники одномачтовые, грузоподъемность до 500 кг, высота подъема 45 м | 1368 | 1011 | маш.-ч | маш.-ч | 1 | 0 | 1188625873 | 0.75 | 0 | 205.07 | 13.5 | 0 | 0 | 31.26 | 13.5 | 0 | 1 | 6.56 | 1 | 1 | 0 | 1 | 0 | 0 | 0 | 0.75 |  | 0 | 2 | 16697529 | 1 | 0 | 96 | 0 | 0 | 0 | 0 | 0 | 0 | 0 | 0 | 0 | 0 | 0 | 0 | 0 | 0 | 0 | 0 | 0 | 0 | 0 | 0 | 0 | 0 | 0.0075 | 205.07 | 31.26 | 6.56 | 23.45 | 10.13
64 | 16697018 | 16697531 | 15446300 | 1 | 1 | 1 | 1 | 1-100-42 |  | Рабочий среднего разряда 4.2 | 1191 | 1013 | чел.-ч. | чел.-ч. | 1 | 0 | 912892513 | 0.819 | 0 | 0 | 0 | 9.92 | 0 | 0 | 0 | 9.92 | 1 | 1 | 1 | 1 | 0 | 1 | 1 | 0 | 0 | 2.73 | )*0,3 | 1 | 2 | 16697545 | 1 | 0 | 97 | 0 | 0 | 0 | 0 | 0 | 0 | 0 | 0 | 0 | 0 | 0 | 0 | 0 | 0 | 0 | 0 | 0 | 0 | 0 | 0 | 0 | 0 | 3.276 | 9.92 | 9.92 | 1 | 8.12 | 0
64 | 16697018 | 16697531 | 15430395 | 1 | 1 | 1 | 1 | 4-100-00 |  | Затраты труда машинистов | 1191 | 1013 | чел.-ч. | чел.-ч. | 1 | 0 | -1417349443 | 0.05 | 0 | 0 | 0 | 0 | 0 | 0 | 0 | 0 | 1 | 1 | 1 | 1 | 0 | 1 | 0 | 0 | 0 | 0.05 |  | 2 | 2 | 16697546 | 1 | 2048 | 98 | 0 | 0 | 0 | 0 | 0 | 0 | 0 | 0 | 0 | 0 | 0 | 0 | 0 | 0 | 0 | 0 | 0 | 0 | 0 | 0 | 0 | 0 | 0.2 | 0 | 0 | 1 | 0 | 0
64 | 16697018 | 16697531 | 15247680 | 1 | 1 | 1 | 2 | 91.05.05-014 | ФСЭМ-2001, 91.05.05-014, приказ Минстроя России №1039/пр от 30.12.2016г. | Краны на автомобильном ходу, грузоподъемность 10 т | 1368 | 1011 | маш.-ч | маш.-ч | 1 | 0 | -1718674368 | 0.009 | 0 | 111.99 | 13.5 | 0 | 0 | 111.99 | 13.5 | 0 | 1 | 1 | 1 | 1 | 0 | 1 | 1 | 0 | 0 | 0.03 | )*0,3 | 0 | 2 | 16697547 | 1 | 0 | 99 | 0 | 0 | 0 | 0 | 0 | 0 | 0 | 0 | 0 | 0 | 0 | 0 | 0 | 0 | 0 | 0 | 0 | 0 | 0 | 0 | 0 | 0 | 0.036 | 111.99 | 111.99 | 1 | 1.01 | 0.12
64 | 16697018 | 16697531 | 15249073 | 1 | 1 | 1 | 2 | 91.14.02-001 | ФСЭМ-2001, 91.14.02-001, приказ Минстроя России №1039/пр от 30.12.2016г. | Автомобили бортовые, грузоподъемность до 5 т | 1368 | 1011 | маш.-ч | маш.-ч | 1 | 0 | 1372534845 | 0.006 | 0 | 65.71 | 11.6 | 0 | 0 | 65.71 | 11.6 | 0 | 1 | 1 | 1 | 1 | 0 | 1 | 1 | 0 | 0 | 0.02 | )*0,3 | 0 | 2 | 16697548 | 1 | 0 | 100 | 0 | 0 | 0 | 0 | 0 | 0 | 0 | 0 | 0 | 0 | 0 | 0 | 0 | 0 | 0 | 0 | 0 | 0 | 0 | 0 | 0 | 0 | 0.024 | 65.71 | 65.71 | 1 | 0.39 | 0.07
64 | 16697018 | 16697531 | 15249377 | 1 | 1 | 1 | 2 | 91.17.04-233 | ФСЭМ-2001, 91.17.04-233, приказ Минстроя России №1039/пр от 30.12.2016г. | Установки для сварки ручной дуговой (постоянного тока) | 1368 | 1011 | маш.-ч | маш.-ч | 1 | 0 | -353815937 | 0.012 | 0 | 8.1 | 0 | 0 | 0 | 8.1 | 0 | 0 | 1 | 1 | 1 | 1 | 0 | 1 | 1 | 0 | 0 | 0.04 | )*0,3 | 0 | 2 | 16697549 | 1 | 0 | 101 | 0 | 0 | 0 | 0 | 0 | 0 | 0 | 0 | 0 | 0 | 0 | 0 | 0 | 0 | 0 | 0 | 0 | 0 | 0 | 0 | 0 | 0 | 0.048 | 8.1 | 8.1 | 1 | 0.1 | 0
64 | 16697018 | 16697531 | 15167588 | 1 | 1 | 1 | 3 | 01.7.06.05-0041 | ФССЦ-2001, 01.7.06.05-0041, приказ Минстроя России №1039/пр от 30.12.2016г. | Лента изоляционная прорезиненная односторонняя ширина 20 мм, толщина 0,25-0,35 мм | 1346 | 1009 | кг | кг | 1 | 0 | -1088866022 | 0 | 30.4 | 0 | 0 | 0 | 30.4 | 0 | 0 | 0 | 1 | 1 | 1 | 1 | 0 | 1 | 1 | 0 | 0 | 0.023 | )*0 | 0 | 2 | 16697550 | 1 | 0 | 102 | 0 | 0 | 0 | 0 | 0 | 0 | 0 | 0 | 0 | 0 | 0 | 0 | 0 | 0 | 0 | 0 | 0 | 0 | 0 | 0 | 0 | 0 | 0 | 30.4 | 30.4 | 1 | 0 | 0
64 | 16697018 | 16697531 | 15170074 | 1 | 1 | 1 | 3 | 01.7.15.07-0014 | ФССЦ-2001, 01.7.15.07-0014, приказ Минстроя России №1039/пр от 30.12.2016г. | Дюбели распорные полипропиленовые | 1355 | 1010 | 100 шт. | 100 шт. | 100 | 0 | 1794244060 | 0 | 86 | 0 | 0 | 0 | 86 | 0 | 0 | 0 | 1 | 1 | 1 | 1 | 0 | 1 | 1 | 0 | 0 | 0.041 | )*0 | 0 | 2 | 16697551 | 1 | 0 | 103 | 0 | 0 | 0 | 0 | 0 | 0 | 0 | 0 | 0 | 0 | 0 | 0 | 0 | 0 | 0 | 0 | 0 | 0 | 0 | 0 | 0 | 0 | 0 | 86 | 86 | 1 | 0 | 0
64 | 16697018 | 16697531 | 15203834 | 1 | 1 | 1 | 3 | 14.4.02.09-0001 | ФССЦ-2001, 14.4.02.09-0001, приказ Минстроя России №1039/пр от 30.12.2016г. | Краска | 1346 | 1009 | кг | кг | 1 | 0 | 210558753 | 0 | 28.6 | 0 | 0 | 0 | 28.6 | 0 | 0 | 0 | 1 | 1 | 1 | 1 | 0 | 1 | 1 | 0 | 0 | 0.2 | )*0 | 0 | 2 | 16697552 | 1 | 0 | 104 | 0 | 0 | 0 | 0 | 0 | 0 | 0 | 0 | 0 | 0 | 0 | 0 | 0 | 0 | 0 | 0 | 0 | 0 | 0 | 0 | 0 | 0 | 0 | 28.6 | 28.6 | 1 | 0 | 0
64 | 16697018 | 16697531 | 15217463 | 1 | 1 | 1 | 3 | 20.1.02.23-0082 | ФССЦ-2001, 20.1.02.23-0082, приказ Минстроя России №1039/пр от 30.12.2016г. | Перемычки гибкие, тип ПГС-50 | 1358 | 1010 | 10 шт. | 10 шт. | 10 | 0 | 1386890308 | 0 | 39 | 0 | 0 | 0 | 39 | 0 | 0 | 0 | 1 | 1 | 1 | 1 | 0 | 1 | 1 | 0 | 0 | 0.1 | )*0 | 0 | 2 | 16697553 | 1 | 0 | 105 | 0 | 0 | 0 | 0 | 0 | 0 | 0 | 0 | 0 | 0 | 0 | 0 | 0 | 0 | 0 | 0 | 0 | 0 | 0 | 0 | 0 | 0 | 0 | 39 | 39 | 1 | 0 | 0
64 | 16697018 | 16697531 | 15217585 | 1 | 1 | 1 | 3 | 20.2.02.01-0019 | ФССЦ-2001, 20.2.02.01-0019, приказ Минстроя России №1039/пр от 30.12.2016г. | Втулки изолирующие | 1356 | 1010 | 1000 шт. | 1000 шт. | 1000 | 0 | 40709342 | 0 | 270 | 0 | 0 | 0 | 270 | 0 | 0 | 0 | 1 | 1 | 1 | 1 | 0 | 1 | 1 | 0 | 0 | 0.021 | )*0 | 0 | 2 | 16697554 | 1 | 0 | 106 | 0 | 0 | 0 | 0 | 0 | 0 | 0 | 0 | 0 | 0 | 0 | 0 | 0 | 0 | 0 | 0 | 0 | 0 | 0 | 0 | 0 | 0 | 0 | 270 | 270 | 1 | 0 | 0
64 | 16697018 | 16697531 | 15221284 | 1 | 1 | 1 | 3 | 20.5.04.09-0001 | ФССЦ-2001, 20.5.04.09-0001, приказ Минстроя России №1039/пр от 30.12.2016г. | Сжимы ответвительные | 1355 | 1010 | 100 шт. | 100 шт. | 100 | 0 | -552597123 | 0 | 528 | 0 | 0 | 0 | 528 | 0 | 0 | 0 | 1 | 1 | 1 | 1 | 0 | 1 | 1 | 0 | 0 | 0.041 | )*0 | 0 | 2 | 16697555 | 1 | 0 | 107 | 0 | 0 | 0 | 0 | 0 | 0 | 0 | 0 | 0 | 0 | 0 | 0 | 0 | 0 | 0 | 0 | 0 | 0 | 0 | 0 | 0 | 0 | 0 | 528 | 528 | 1 | 0 | 0
64 | 16697018 | 16697531 | 15233312 | 1 | 1 | 1 | 3 | 24.3.01.01-0002 | ФССЦ-2001, 24.3.01.01-0002, приказ Минстроя России №1039/пр от 30.12.2016г. | Трубка полихлорвиниловая | 1346 | 1009 | кг | кг | 1 | 0 | 1584075688 | 0 | 35.7 | 0 | 0 | 0 | 35.7 | 0 | 0 | 0 | 1 | 1 | 1 | 1 | 0 | 1 | 1 | 0 | 0 | 0.144 | )*0 | 0 | 2 | 16697556 | 1 | 0 | 108 | 0 | 0 | 0 | 0 | 0 | 0 | 0 | 0 | 0 | 0 | 0 | 0 | 0 | 0 | 0 | 0 | 0 | 0 | 0 | 0 | 0 | 0 | 0 | 35.7 | 35.7 | 1 | 0 | 0
64 | 16697018 | 16697531 | 15164559 | 17 | 1 | 1 | 3 | 999-9950 |  | Вспомогательные ненормируемые материалы (2% от ОЗП) | 1374 | 1013 | РУБ | РУБ | 1 | 0 | -1731369543 | 0 | 1 | 0 | 0 | 0 | 1 | 0 | 0 | 0 | 1 | 1 | 1 | 1 | 0 | 1 | 1 | 0 | 0 | 0.54 | )*0 | 0 | 2 | 16697557 | 1 | 0 | 109 | 0 | 0 | 0 | 0 | 0 | 0 | 0 | 0 | 0 | 0 | 0 | 0 | 0 | 0 | 0 | 0 | 0 | 0 | 0 | 0 | 0 | 0 | 0 | 1 | 1 | 1 | 0 | 0
65 | 16697019 | 16697531 | 15446300 | 1 | 1 | 1 | 1 | 1-100-42 |  | Рабочий среднего разряда 4.2 | 1191 | 1013 | чел.-ч. | чел.-ч. | 1 | 0 | 912892513 | 0.819 | 0 | 0 | 0 | 65.08 | 0 | 0 | 0 | 9.92 | 1 | 1 | 1 | 6.56 | 0 | 1 | 1 | 0 | 0 | 2.73 | )*0,3 | 1 | 2 | 16697545 | 1 | 0 | 110 | 0 | 0 | 0 | 0 | 0 | 0 | 0 | 0 | 0 | 0 | 0 | 0 | 0 | 0 | 0 | 0 | 0 | 0 | 0 | 0 | 0 | 0 | 3.276 | 65.08 | 9.92 | 6.56 | 8.12 | 0
65 | 16697019 | 16697531 | 15430395 | 1 | 1 | 1 | 1 | 4-100-00 |  | Затраты труда машинистов | 1191 | 1013 | чел.-ч. | чел.-ч. | 1 | 0 | -1417349443 | 0.05 | 0 | 0 | 0 | 0 | 0 | 0 | 0 | 0 | 1 | 1 | 6.56 | 1 | 0 | 1 | 0 | 0 | 0 | 0.05 |  | 2 | 2 | 16697546 | 1 | 2048 | 111 | 0 | 0 | 0 | 0 | 0 | 0 | 0 | 0 | 0 | 0 | 0 | 0 | 0 | 0 | 0 | 0 | 0 | 0 | 0 | 0 | 0 | 0 | 0.2 | 0 | 0 | 1 | 0 | 0
65 | 16697019 | 16697531 | 15247680 | 1 | 1 | 1 | 2 | 91.05.05-014 | ФСЭМ-2001, 91.05.05-014, приказ Минстроя России №1039/пр от 30.12.2016г. | Краны на автомобильном ходу, грузоподъемность 10 т | 1368 | 1011 | маш.-ч | маш.-ч | 1 | 0 | -1718674368 | 0.009 | 0 | 734.65 | 13.5 | 0 | 0 | 111.99 | 13.5 | 0 | 1 | 6.56 | 1 | 1 | 0 | 1 | 1 | 0 | 0 | 0.03 | )*0,3 | 0 | 2 | 16697547 | 1 | 0 | 112 | 0 | 0 | 0 | 0 | 0 | 0 | 0 | 0 | 0 | 0 | 0 | 0 | 0 | 0 | 0 | 0 | 0 | 0 | 0 | 0 | 0 | 0 | 0.036 | 734.65 | 111.99 | 6.56 | 1.01 | 0.12
65 | 16697019 | 16697531 | 15249073 | 1 | 1 | 1 | 2 | 91.14.02-001 | ФСЭМ-2001, 91.14.02-001, приказ Минстроя России №1039/пр от 30.12.2016г. | Автомобили бортовые, грузоподъемность до 5 т | 1368 | 1011 | маш.-ч | маш.-ч | 1 | 0 | 1372534845 | 0.006 | 0 | 431.06 | 11.6 | 0 | 0 | 65.71 | 11.6 | 0 | 1 | 6.56 | 1 | 1 | 0 | 1 | 1 | 0 | 0 | 0.02 | )*0,3 | 0 | 2 | 16697548 | 1 | 0 | 113 | 0 | 0 | 0 | 0 | 0 | 0 | 0 | 0 | 0 | 0 | 0 | 0 | 0 | 0 | 0 | 0 | 0 | 0 | 0 | 0 | 0 | 0 | 0.024 | 431.06 | 65.71 | 6.56 | 0.39 | 0.07
65 | 16697019 | 16697531 | 15249377 | 1 | 1 | 1 | 2 | 91.17.04-233 | ФСЭМ-2001, 91.17.04-233, приказ Минстроя России №1039/пр от 30.12.2016г. | Установки для сварки ручной дуговой (постоянного тока) | 1368 | 1011 | маш.-ч | маш.-ч | 1 | 0 | -353815937 | 0.012 | 0 | 53.14 | 0 | 0 | 0 | 8.1 | 0 | 0 | 1 | 6.56 | 1 | 1 | 0 | 1 | 1 | 0 | 0 | 0.04 | )*0,3 | 0 | 2 | 16697549 | 1 | 0 | 114 | 0 | 0 | 0 | 0 | 0 | 0 | 0 | 0 | 0 | 0 | 0 | 0 | 0 | 0 | 0 | 0 | 0 | 0 | 0 | 0 | 0 | 0 | 0.048 | 53.14 | 8.1 | 6.56 | 0.1 | 0
65 | 16697019 | 16697531 | 15167588 | 1 | 1 | 1 | 3 | 01.7.06.05-0041 | ФССЦ-2001, 01.7.06.05-0041, приказ Минстроя России №1039/пр от 30.12.2016г. | Лента изоляционная прорезиненная односторонняя ширина 20 мм, толщина 0,25-0,35 мм | 1346 | 1009 | кг | кг | 1 | 0 | -1088866022 | 0 | 199.42 | 0 | 0 | 0 | 30.4 | 0 | 0 | 0 | 6.56 | 1 | 1 | 1 | 0 | 1 | 1 | 0 | 0 | 0.023 | )*0 | 0 | 2 | 16697550 | 1 | 0 | 115 | 0 | 0 | 0 | 0 | 0 | 0 | 0 | 0 | 0 | 0 | 0 | 0 | 0 | 0 | 0 | 0 | 0 | 0 | 0 | 0 | 0 | 0 | 0 | 199.42 | 30.4 | 6.56 | 0 | 0
65 | 16697019 | 16697531 | 15170074 | 1 | 1 | 1 | 3 | 01.7.15.07-0014 | ФССЦ-2001, 01.7.15.07-0014, приказ Минстроя России №1039/пр от 30.12.2016г. | Дюбели распорные полипропиленовые | 1355 | 1010 | 100 шт. | 100 шт. | 100 | 0 | 1794244060 | 0 | 564.16 | 0 | 0 | 0 | 86 | 0 | 0 | 0 | 6.56 | 1 | 1 | 1 | 0 | 1 | 1 | 0 | 0 | 0.041 | )*0 | 0 | 2 | 16697551 | 1 | 0 | 116 | 0 | 0 | 0 | 0 | 0 | 0 | 0 | 0 | 0 | 0 | 0 | 0 | 0 | 0 | 0 | 0 | 0 | 0 | 0 | 0 | 0 | 0 | 0 | 564.16 | 86 | 6.56 | 0 | 0
65 | 16697019 | 16697531 | 15203834 | 1 | 1 | 1 | 3 | 14.4.02.09-0001 | ФССЦ-2001, 14.4.02.09-0001, приказ Минстроя России №1039/пр от 30.12.2016г. | Краска | 1346 | 1009 | кг | кг | 1 | 0 | 210558753 | 0 | 187.62 | 0 | 0 | 0 | 28.6 | 0 | 0 | 0 | 6.56 | 1 | 1 | 1 | 0 | 1 | 1 | 0 | 0 | 0.2 | )*0 | 0 | 2 | 16697552 | 1 | 0 | 117 | 0 | 0 | 0 | 0 | 0 | 0 | 0 | 0 | 0 | 0 | 0 | 0 | 0 | 0 | 0 | 0 | 0 | 0 | 0 | 0 | 0 | 0 | 0 | 187.62 | 28.6 | 6.56 | 0 | 0
65 | 16697019 | 16697531 | 15217463 | 1 | 1 | 1 | 3 | 20.1.02.23-0082 | ФССЦ-2001, 20.1.02.23-0082, приказ Минстроя России №1039/пр от 30.12.2016г. | Перемычки гибкие, тип ПГС-50 | 1358 | 1010 | 10 шт. | 10 шт. | 10 | 0 | 1386890308 | 0 | 255.84 | 0 | 0 | 0 | 39 | 0 | 0 | 0 | 6.56 | 1 | 1 | 1 | 0 | 1 | 1 | 0 | 0 | 0.1 | )*0 | 0 | 2 | 16697553 | 1 | 0 | 118 | 0 | 0 | 0 | 0 | 0 | 0 | 0 | 0 | 0 | 0 | 0 | 0 | 0 | 0 | 0 | 0 | 0 | 0 | 0 | 0 | 0 | 0 | 0 | 255.84 | 39 | 6.56 | 0 | 0
65 | 16697019 | 16697531 | 15217585 | 1 | 1 | 1 | 3 | 20.2.02.01-0019 | ФССЦ-2001, 20.2.02.01-0019, приказ Минстроя России №1039/пр от 30.12.2016г. | Втулки изолирующие | 1356 | 1010 | 1000 шт. | 1000 шт. | 1000 | 0 | 40709342 | 0 | 1771.2 | 0 | 0 | 0 | 270 | 0 | 0 | 0 | 6.56 | 1 | 1 | 1 | 0 | 1 | 1 | 0 | 0 | 0.021 | )*0 | 0 | 2 | 16697554 | 1 | 0 | 119 | 0 | 0 | 0 | 0 | 0 | 0 | 0 | 0 | 0 | 0 | 0 | 0 | 0 | 0 | 0 | 0 | 0 | 0 | 0 | 0 | 0 | 0 | 0 | 1771.2 | 270 | 6.56 | 0 | 0
65 | 16697019 | 16697531 | 15221284 | 1 | 1 | 1 | 3 | 20.5.04.09-0001 | ФССЦ-2001, 20.5.04.09-0001, приказ Минстроя России №1039/пр от 30.12.2016г. | Сжимы ответвительные | 1355 | 1010 | 100 шт. | 100 шт. | 100 | 0 | -552597123 | 0 | 3463.68 | 0 | 0 | 0 | 528 | 0 | 0 | 0 | 6.56 | 1 | 1 | 1 | 0 | 1 | 1 | 0 | 0 | 0.041 | )*0 | 0 | 2 | 16697555 | 1 | 0 | 120 | 0 | 0 | 0 | 0 | 0 | 0 | 0 | 0 | 0 | 0 | 0 | 0 | 0 | 0 | 0 | 0 | 0 | 0 | 0 | 0 | 0 | 0 | 0 | 3463.68 | 528 | 6.56 | 0 | 0
65 | 16697019 | 16697531 | 15233312 | 1 | 1 | 1 | 3 | 24.3.01.01-0002 | ФССЦ-2001, 24.3.01.01-0002, приказ Минстроя России №1039/пр от 30.12.2016г. | Трубка полихлорвиниловая | 1346 | 1009 | кг | кг | 1 | 0 | 1584075688 | 0 | 234.19 | 0 | 0 | 0 | 35.7 | 0 | 0 | 0 | 6.56 | 1 | 1 | 1 | 0 | 1 | 1 | 0 | 0 | 0.144 | )*0 | 0 | 2 | 16697556 | 1 | 0 | 121 | 0 | 0 | 0 | 0 | 0 | 0 | 0 | 0 | 0 | 0 | 0 | 0 | 0 | 0 | 0 | 0 | 0 | 0 | 0 | 0 | 0 | 0 | 0 | 234.19 | 35.7 | 6.56 | 0 | 0
65 | 16697019 | 16697531 | 15164559 | 17 | 1 | 1 | 3 | 999-9950 |  | Вспомогательные ненормируемые материалы (2% от ОЗП) | 1374 | 1013 | РУБ | РУБ | 1 | 0 | -1731369543 | 0 | 1 | 0 | 0 | 0 | 1 | 0 | 0 | 0 | 1 | 1 | 1 | 1 | 0 | 1 | 1 | 0 | 0 | 0.54 | )*0 | 0 | 2 | 16697557 | 1 | 0 | 122 | 0 | 0 | 0 | 0 | 0 | 0 | 0 | 0 | 0 | 0 | 0 | 0 | 0 | 0 | 0 | 0 | 0 | 0 | 0 | 0 | 0 | 0 | 0 | 1 | 1 | 1 | 0 | 0
66 | 16697018 | 16697558 | 15430767 | 1 | 1 | 1 | 1 | 1-100-30 |  | Рабочий среднего разряда 3 | 1191 | 1013 | чел.-ч. | чел.-ч. | 1 | 0 | -400197608 | 37.8 | 0 | 0 | 0 | 8.53 | 0 | 0 | 0 | 8.53 | 1 | 1 | 1 | 1 | 0 | 1 | 0 | 0 | 0 | 37.8 |  | 1 | 2 | 16697560 | 1 | 0 | 123 | 0 | 0 | 0 | 0 | 0 | 0 | 0 | 0 | 0 | 0 | 0 | 0 | 0 | 0 | 0 | 0 | 0 | 0 | 0 | 0 | 0 | 0 | 76.734 | 8.53 | 8.53 | 1 | 322.43 | 0
67 | 16697019 | 16697558 | 15430767 | 1 | 1 | 1 | 1 | 1-100-30 |  | Рабочий среднего разряда 3 | 1191 | 1013 | чел.-ч. | чел.-ч. | 1 | 0 | -400197608 | 37.8 | 0 | 0 | 0 | 55.96 | 0 | 0 | 0 | 8.53 | 1 | 1 | 1 | 6.56 | 0 | 1 | 0 | 0 | 0 | 37.8 |  | 1 | 2 | 16697560 | 1 | 0 | 124 | 0 | 0 | 0 | 0 | 0 | 0 | 0 | 0 | 0 | 0 | 0 | 0 | 0 | 0 | 0 | 0 | 0 | 0 | 0 | 0 | 0 | 0 | 76.734 | 55.96 | 8.53 | 6.56 | 322.43 | 0
68 | 16697018 | 16697561 | 15430767 | 1 | 1 | 1 | 1 | 1-100-30 |  | Рабочий среднего разряда 3 | 1191 | 1013 | чел.-ч. | чел.-ч. | 1 | 0 | -400197608 | 36.71 | 0 | 0 | 0 | 8.53 | 0 | 0 | 0 | 8.53 | 1 | 1 | 1 | 1 | 0 | 1 | 0 | 0 | 0 | 36.71 |  | 1 | 2 | 16697566 | 1 | 0 | 125 | 0 | 0 | 0 | 0 | 0 | 0 | 0 | 0 | 0 | 0 | 0 | 0 | 0 | 0 | 0 | 0 | 0 | 0 | 0 | 0 | 0 | 0 | 6.2407 | 8.53 | 8.53 | 1 | 313.14 | 0
68 | 16697018 | 16697561 | 15430395 | 1 | 1 | 1 | 1 | 4-100-00 |  | Затраты труда машинистов | 1191 | 1013 | чел.-ч. | чел.-ч. | 1 | 0 | -1417349443 | 0.07 | 0 | 0 | 0 | 0 | 0 | 0 | 0 | 0 | 1 | 1 | 1 | 1 | 0 | 1 | 0 | 0 | 0 | 0.07 |  | 2 | 2 | 16697567 | 1 | 0 | 126 | 0 | 0 | 0 | 0 | 0 | 0 | 0 | 0 | 0 | 0 | 0 | 0 | 0 | 0 | 0 | 0 | 0 | 0 | 0 | 0 | 0 | 0 | 0.0119 | 0 | 0 | 1 | 0 | 0
68 | 16697018 | 16697561 | 15247974 | 1 | 1 | 1 | 2 | 91.06.06-048 | ФСЭМ-2001, 91.06.06-048, приказ Минстроя России №1039/пр от 30.12.2016г. | Подъемники одномачтовые, грузоподъемность до 500 кг, высота подъема 45 м | 1368 | 1011 | маш.-ч | маш.-ч | 1 | 0 | 1188625873 | 0.07 | 0 | 31.26 | 13.5 | 0 | 0 | 31.26 | 13.5 | 0 | 1 | 1 | 1 | 1 | 0 | 1 | 0 | 0 | 0 | 0.07 |  | 0 | 2 | 16697568 | 1 | 0 | 127 | 0 | 0 | 0 | 0 | 0 | 0 | 0 | 0 | 0 | 0 | 0 | 0 | 0 | 0 | 0 | 0 | 0 | 0 | 0 | 0 | 0 | 0 | 0.0119 | 31.26 | 31.26 | 1 | 2.19 | 0.95
68 | 16697018 | 16697561 | 15164566 | 17 | 1 | 1 | 3 | 01.7.07.07 |  | Строительный мусор и масса возвратных материалов | 1348 | 1009 | т | т | 1000 | 0 | -66286256 | 0.22 | 0 | 0 | 0 | 0 | 0 | 0 | 0 | 0 | 1 | 1 | 1 | 1 | 0 | 0 | 0 | 0 | 0 | 0.22 |  | 0 | 2 | 16697569 | 1 | 0 | 128 | 0 | 0 | 0 | 0 | 0 | 0 | 0 | 0 | 0 | 0 | 0 | 0 | 0 | 0 | 0 | 0 | 0 | 0 | 0 | 0 | 0 | 0 | 0.0374 | 0 | 0 | 1 | 0 | 0
69 | 16697019 | 16697561 | 15430767 | 1 | 1 | 1 | 1 | 1-100-30 |  | Рабочий среднего разряда 3 | 1191 | 1013 | чел.-ч. | чел.-ч. | 1 | 0 | -400197608 | 36.71 | 0 | 0 | 0 | 55.96 | 0 | 0 | 0 | 8.53 | 1 | 1 | 1 | 6.56 | 0 | 1 | 0 | 0 | 0 | 36.71 |  | 1 | 2 | 16697566 | 1 | 0 | 129 | 0 | 0 | 0 | 0 | 0 | 0 | 0 | 0 | 0 | 0 | 0 | 0 | 0 | 0 | 0 | 0 | 0 | 0 | 0 | 0 | 0 | 0 | 6.2407 | 55.96 | 8.53 | 6.56 | 313.14 | 0
69 | 16697019 | 16697561 | 15430395 | 1 | 1 | 1 | 1 | 4-100-00 |  | Затраты труда машинистов | 1191 | 1013 | чел.-ч. | чел.-ч. | 1 | 0 | -1417349443 | 0.07 | 0 | 0 | 0 | 0 | 0 | 0 | 0 | 0 | 1 | 1 | 6.56 | 1 | 0 | 1 | 0 | 0 | 0 | 0.07 |  | 2 | 2 | 16697567 | 1 | 0 | 130 | 0 | 0 | 0 | 0 | 0 | 0 | 0 | 0 | 0 | 0 | 0 | 0 | 0 | 0 | 0 | 0 | 0 | 0 | 0 | 0 | 0 | 0 | 0.0119 | 0 | 0 | 1 | 0 | 0
69 | 16697019 | 16697561 | 15247974 | 1 | 1 | 1 | 2 | 91.06.06-048 | ФСЭМ-2001, 91.06.06-048, приказ Минстроя России №1039/пр от 30.12.2016г. | Подъемники одномачтовые, грузоподъемность до 500 кг, высота подъема 45 м | 1368 | 1011 | маш.-ч | маш.-ч | 1 | 0 | 1188625873 | 0.07 | 0 | 205.07 | 13.5 | 0 | 0 | 31.26 | 13.5 | 0 | 1 | 6.56 | 1 | 1 | 0 | 1 | 0 | 0 | 0 | 0.07 |  | 0 | 2 | 16697568 | 1 | 0 | 131 | 0 | 0 | 0 | 0 | 0 | 0 | 0 | 0 | 0 | 0 | 0 | 0 | 0 | 0 | 0 | 0 | 0 | 0 | 0 | 0 | 0 | 0 | 0.0119 | 205.07 | 31.26 | 6.56 | 2.19 | 0.95
69 | 16697019 | 16697561 | 15164566 | 17 | 1 | 1 | 3 | 01.7.07.07 |  | Строительный мусор и масса возвратных материалов | 1348 | 1009 | т | т | 1000 | 0 | -66286256 | 0.22 | 0 | 0 | 0 | 0 | 0 | 0 | 0 | 0 | 6.56 | 1 | 1 | 1 | 0 | 0 | 0 | 0 | 0 | 0.22 |  | 0 | 2 | 16697569 | 1 | 0 | 132 | 0 | 0 | 0 | 0 | 0 | 0 | 0 | 0 | 0 | 0 | 0 | 0 | 0 | 0 | 0 | 0 | 0 | 0 | 0 | 0 | 0 | 0 | 0.0374 | 0 | 0 | 6.56 | 0 | 0
72 | 16697018 | 16697572 | 15430767 | 1 | 1 | 1 | 1 | 1-100-30 |  | Рабочий среднего разряда 3 | 1191 | 1013 | чел.-ч. | чел.-ч. | 1 | 0 | -400197608 | 102.6 | 0 | 0 | 0 | 8.53 | 0 | 0 | 0 | 8.53 | 1 | 1 | 1 | 1 | 0 | 1 | 0 | 0 | 0 | 102.6 |  | 1 | 2 | 16697577 | 1 | 0 | 133 | 0 | 0 | 0 | 0 | 0 | 0 | 0 | 0 | 0 | 0 | 0 | 0 | 0 | 0 | 0 | 0 | 0 | 0 | 0 | 0 | 0 | 0 | 8.208 | 8.53 | 8.53 | 1 | 875.18 | 0
72 | 16697018 | 16697572 | 15430395 | 1 | 1 | 1 | 1 | 4-100-00 |  | Затраты труда машинистов | 1191 | 1013 | чел.-ч. | чел.-ч. | 1 | 0 | -1417349443 | 0.79 | 0 | 0 | 0 | 0 | 0 | 0 | 0 | 0 | 1 | 1 | 1 | 1 | 0 | 1 | 0 | 0 | 0 | 0.79 |  | 2 | 2 | 16697578 | 1 | 0 | 134 | 0 | 0 | 0 | 0 | 0 | 0 | 0 | 0 | 0 | 0 | 0 | 0 | 0 | 0 | 0 | 0 | 0 | 0 | 0 | 0 | 0 | 0 | 0.0632 | 0 | 0 | 1 | 0 | 0
72 | 16697018 | 16697572 | 15247974 | 1 | 1 | 1 | 2 | 91.06.06-048 | ФСЭМ-2001, 91.06.06-048, приказ Минстроя России №1039/пр от 30.12.2016г. | Подъемники одномачтовые, грузоподъемность до 500 кг, высота подъема 45 м | 1368 | 1011 | маш.-ч | маш.-ч | 1 | 0 | 1188625873 | 0.79 | 0 | 31.26 | 13.5 | 0 | 0 | 31.26 | 13.5 | 0 | 1 | 1 | 1 | 1 | 0 | 1 | 0 | 0 | 0 | 0.79 |  | 0 | 2 | 16697579 | 1 | 0 | 135 | 0 | 0 | 0 | 0 | 0 | 0 | 0 | 0 | 0 | 0 | 0 | 0 | 0 | 0 | 0 | 0 | 0 | 0 | 0 | 0 | 0 | 0 | 0.0632 | 31.26 | 31.26 | 1 | 24.7 | 10.67
72 | 16697018 | 16697572 | 15164566 | 17 | 1 | 1 | 3 | 01.7.07.07 |  | Строительный мусор и масса возвратных материалов | 1348 | 1009 | т | т | 1000 | 0 | -66286256 | 1.18 | 0 | 0 | 0 | 0 | 0 | 0 | 0 | 0 | 1 | 1 | 1 | 1 | 0 | 0 | 0 | 0 | 0 | 1.18 |  | 0 | 2 | 16697580 | 1 | 0 | 136 | 0 | 0 | 0 | 0 | 0 | 0 | 0 | 0 | 0 | 0 | 0 | 0 | 0 | 0 | 0 | 0 | 0 | 0 | 0 | 0 | 0 | 0 | 0.0944 | 0 | 0 | 1 | 0 | 0
73 | 16697019 | 16697572 | 15430767 | 1 | 1 | 1 | 1 | 1-100-30 |  | Рабочий среднего разряда 3 | 1191 | 1013 | чел.-ч. | чел.-ч. | 1 | 0 | -400197608 | 102.6 | 0 | 0 | 0 | 55.96 | 0 | 0 | 0 | 8.53 | 1 | 1 | 1 | 6.56 | 0 | 1 | 0 | 0 | 0 | 102.6 |  | 1 | 2 | 16697577 | 1 | 0 | 137 | 0 | 0 | 0 | 0 | 0 | 0 | 0 | 0 | 0 | 0 | 0 | 0 | 0 | 0 | 0 | 0 | 0 | 0 | 0 | 0 | 0 | 0 | 8.208 | 55.96 | 8.53 | 6.56 | 875.18 | 0
73 | 16697019 | 16697572 | 15430395 | 1 | 1 | 1 | 1 | 4-100-00 |  | Затраты труда машинистов | 1191 | 1013 | чел.-ч. | чел.-ч. | 1 | 0 | -1417349443 | 0.79 | 0 | 0 | 0 | 0 | 0 | 0 | 0 | 0 | 1 | 1 | 6.56 | 1 | 0 | 1 | 0 | 0 | 0 | 0.79 |  | 2 | 2 | 16697578 | 1 | 0 | 138 | 0 | 0 | 0 | 0 | 0 | 0 | 0 | 0 | 0 | 0 | 0 | 0 | 0 | 0 | 0 | 0 | 0 | 0 | 0 | 0 | 0 | 0 | 0.0632 | 0 | 0 | 1 | 0 | 0
73 | 16697019 | 16697572 | 15247974 | 1 | 1 | 1 | 2 | 91.06.06-048 | ФСЭМ-2001, 91.06.06-048, приказ Минстроя России №1039/пр от 30.12.2016г. | Подъемники одномачтовые, грузоподъемность до 500 кг, высота подъема 45 м | 1368 | 1011 | маш.-ч | маш.-ч | 1 | 0 | 1188625873 | 0.79 | 0 | 205.07 | 13.5 | 0 | 0 | 31.26 | 13.5 | 0 | 1 | 6.56 | 1 | 1 | 0 | 1 | 0 | 0 | 0 | 0.79 |  | 0 | 2 | 16697579 | 1 | 0 | 139 | 0 | 0 | 0 | 0 | 0 | 0 | 0 | 0 | 0 | 0 | 0 | 0 | 0 | 0 | 0 | 0 | 0 | 0 | 0 | 0 | 0 | 0 | 0.0632 | 205.07 | 31.26 | 6.56 | 24.7 | 10.67
73 | 16697019 | 16697572 | 15164566 | 17 | 1 | 1 | 3 | 01.7.07.07 |  | Строительный мусор и масса возвратных материалов | 1348 | 1009 | т | т | 1000 | 0 | -66286256 | 1.18 | 0 | 0 | 0 | 0 | 0 | 0 | 0 | 0 | 6.56 | 1 | 1 | 1 | 0 | 0 | 0 | 0 | 0 | 1.18 |  | 0 | 2 | 16697580 | 1 | 0 | 140 | 0 | 0 | 0 | 0 | 0 | 0 | 0 | 0 | 0 | 0 | 0 | 0 | 0 | 0 | 0 | 0 | 0 | 0 | 0 | 0 | 0 | 0 | 0.0944 | 0 | 0 | 6.56 | 0 | 0
76 | 16697018 | 16697582 | 15430767 | 1 | 1 | 1 | 1 | 1-100-30 |  | Рабочий среднего разряда 3 | 1191 | 1013 | чел.-ч. | чел.-ч. | 1 | 0 | -400197608 | 51.3 | 0 | 0 | 0 | 8.53 | 0 | 0 | 0 | 8.53 | 1 | 1 | 1 | 1 | 0 | 1 | 0 | 0 | 0 | 51.3 |  | 1 | 2 | 16697587 | 1 | 0 | 141 | 0 | 0 | 0 | 0 | 0 | 0 | 0 | 0 | 0 | 0 | 0 | 0 | 0 | 0 | 0 | 0 | 0 | 0 | 0 | 0 | 0 | 0 | 4.104 | 8.53 | 8.53 | 1 | 437.59 | 0
76 | 16697018 | 16697582 | 15430395 | 1 | 1 | 1 | 1 | 4-100-00 |  | Затраты труда машинистов | 1191 | 1013 | чел.-ч. | чел.-ч. | 1 | 0 | -1417349443 | 0.26 | 0 | 0 | 0 | 0 | 0 | 0 | 0 | 0 | 1 | 1 | 1 | 1 | 0 | 1 | 0 | 0 | 0 | 0.26 |  | 2 | 2 | 16697588 | 1 | 0 | 142 | 0 | 0 | 0 | 0 | 0 | 0 | 0 | 0 | 0 | 0 | 0 | 0 | 0 | 0 | 0 | 0 | 0 | 0 | 0 | 0 | 0 | 0 | 0.0208 | 0 | 0 | 1 | 0 | 0
76 | 16697018 | 16697582 | 15247974 | 1 | 1 | 1 | 2 | 91.06.06-048 | ФСЭМ-2001, 91.06.06-048, приказ Минстроя России №1039/пр от 30.12.2016г. | Подъемники одномачтовые, грузоподъемность до 500 кг, высота подъема 45 м | 1368 | 1011 | маш.-ч | маш.-ч | 1 | 0 | 1188625873 | 0.26 | 0 | 31.26 | 13.5 | 0 | 0 | 31.26 | 13.5 | 0 | 1 | 1 | 1 | 1 | 0 | 1 | 0 | 0 | 0 | 0.26 |  | 0 | 2 | 16697589 | 1 | 0 | 143 | 0 | 0 | 0 | 0 | 0 | 0 | 0 | 0 | 0 | 0 | 0 | 0 | 0 | 0 | 0 | 0 | 0 | 0 | 0 | 0 | 0 | 0 | 0.0208 | 31.26 | 31.26 | 1 | 8.13 | 3.51
76 | 16697018 | 16697582 | 15164566 | 17 | 1 | 1 | 3 | 01.7.07.07 |  | Строительный мусор и масса возвратных материалов | 1348 | 1009 | т | т | 1000 | 0 | -66286256 | 1.82 | 0 | 0 | 0 | 0 | 0 | 0 | 0 | 0 | 1 | 1 | 1 | 1 | 0 | 0 | 0 | 0 | 0 | 1.82 |  | 0 | 2 | 16697590 | 1 | 0 | 144 | 0 | 0 | 0 | 0 | 0 | 0 | 0 | 0 | 0 | 0 | 0 | 0 | 0 | 0 | 0 | 0 | 0 | 0 | 0 | 0 | 0 | 0 | 0.1456 | 0 | 0 | 1 | 0 | 0
77 | 16697019 | 16697582 | 15430767 | 1 | 1 | 1 | 1 | 1-100-30 |  | Рабочий среднего разряда 3 | 1191 | 1013 | чел.-ч. | чел.-ч. | 1 | 0 | -400197608 | 51.3 | 0 | 0 | 0 | 55.96 | 0 | 0 | 0 | 8.53 | 1 | 1 | 1 | 6.56 | 0 | 1 | 0 | 0 | 0 | 51.3 |  | 1 | 2 | 16697587 | 1 | 0 | 145 | 0 | 0 | 0 | 0 | 0 | 0 | 0 | 0 | 0 | 0 | 0 | 0 | 0 | 0 | 0 | 0 | 0 | 0 | 0 | 0 | 0 | 0 | 4.104 | 55.96 | 8.53 | 6.56 | 437.59 | 0
77 | 16697019 | 16697582 | 15430395 | 1 | 1 | 1 | 1 | 4-100-00 |  | Затраты труда машинистов | 1191 | 1013 | чел.-ч. | чел.-ч. | 1 | 0 | -1417349443 | 0.26 | 0 | 0 | 0 | 0 | 0 | 0 | 0 | 0 | 1 | 1 | 6.56 | 1 | 0 | 1 | 0 | 0 | 0 | 0.26 |  | 2 | 2 | 16697588 | 1 | 0 | 146 | 0 | 0 | 0 | 0 | 0 | 0 | 0 | 0 | 0 | 0 | 0 | 0 | 0 | 0 | 0 | 0 | 0 | 0 | 0 | 0 | 0 | 0 | 0.0208 | 0 | 0 | 1 | 0 | 0
77 | 16697019 | 16697582 | 15247974 | 1 | 1 | 1 | 2 | 91.06.06-048 | ФСЭМ-2001, 91.06.06-048, приказ Минстроя России №1039/пр от 30.12.2016г. | Подъемники одномачтовые, грузоподъемность до 500 кг, высота подъема 45 м | 1368 | 1011 | маш.-ч | маш.-ч | 1 | 0 | 1188625873 | 0.26 | 0 | 205.07 | 13.5 | 0 | 0 | 31.26 | 13.5 | 0 | 1 | 6.56 | 1 | 1 | 0 | 1 | 0 | 0 | 0 | 0.26 |  | 0 | 2 | 16697589 | 1 | 0 | 147 | 0 | 0 | 0 | 0 | 0 | 0 | 0 | 0 | 0 | 0 | 0 | 0 | 0 | 0 | 0 | 0 | 0 | 0 | 0 | 0 | 0 | 0 | 0.0208 | 205.07 | 31.26 | 6.56 | 8.13 | 3.51
77 | 16697019 | 16697582 | 15164566 | 17 | 1 | 1 | 3 | 01.7.07.07 |  | Строительный мусор и масса возвратных материалов | 1348 | 1009 | т | т | 1000 | 0 | -66286256 | 1.82 | 0 | 0 | 0 | 0 | 0 | 0 | 0 | 0 | 6.56 | 1 | 1 | 1 | 0 | 0 | 0 | 0 | 0 | 1.82 |  | 0 | 2 | 16697590 | 1 | 0 | 148 | 0 | 0 | 0 | 0 | 0 | 0 | 0 | 0 | 0 | 0 | 0 | 0 | 0 | 0 | 0 | 0 | 0 | 0 | 0 | 0 | 0 | 0 | 0.1456 | 0 | 0 | 6.56 | 0 | 0
80 | 16697018 | 16697592 | 15431465 | 1 | 1 | 1 | 1 | 1-100-21 |  | Рабочий среднего разряда 2.1 | 1191 | 1013 | чел.-ч. | чел.-ч. | 1 | 0 | 152375061 | 110 | 0 | 0 | 0 | 7.87 | 0 | 0 | 0 | 7.87 | 1 | 1 | 1 | 1 | 0 | 1 | 0 | 0 | 0 | 110 |  | 1 | 2 | 16697596 | 1 | 0 | 149 | 0 | 0 | 0 | 0 | 0 | 0 | 0 | 0 | 0 | 0 | 0 | 0 | 0 | 0 | 0 | 0 | 0 | 0 | 0 | 0 | 0 | 0 | 7.7 | 7.87 | 7.87 | 1 | 865.7 | 0
80 | 16697018 | 16697592 | 15430395 | 1 | 1 | 1 | 1 | 4-100-00 |  | Затраты труда машинистов | 1191 | 1013 | чел.-ч. | чел.-ч. | 1 | 0 | -1417349443 | 2.24 | 0 | 0 | 0 | 0 | 0 | 0 | 0 | 0 | 1 | 1 | 1 | 1 | 0 | 1 | 0 | 0 | 0 | 2.24 |  | 2 | 2 | 16697597 | 1 | 0 | 150 | 0 | 0 | 0 | 0 | 0 | 0 | 0 | 0 | 0 | 0 | 0 | 0 | 0 | 0 | 0 | 0 | 0 | 0 | 0 | 0 | 0 | 0 | 0.1568 | 0 | 0 | 1 | 0 | 0
80 | 16697018 | 16697592 | 15247974 | 1 | 1 | 1 | 2 | 91.06.06-048 | ФСЭМ-2001, 91.06.06-048, приказ Минстроя России №1039/пр от 30.12.2016г. | Подъемники одномачтовые, грузоподъемность до 500 кг, высота подъема 45 м | 1368 | 1011 | маш.-ч | маш.-ч | 1 | 0 | 1188625873 | 2.24 | 0 | 31.26 | 13.5 | 0 | 0 | 31.26 | 13.5 | 0 | 1 | 1 | 1 | 1 | 0 | 1 | 0 | 0 | 0 | 2.24 |  | 0 | 2 | 16697598 | 1 | 0 | 151 | 0 | 0 | 0 | 0 | 0 | 0 | 0 | 0 | 0 | 0 | 0 | 0 | 0 | 0 | 0 | 0 | 0 | 0 | 0 | 0 | 0 | 0 | 0.1568 | 31.26 | 31.26 | 1 | 70.02 | 30.24
81 | 16697019 | 16697592 | 15431465 | 1 | 1 | 1 | 1 | 1-100-21 |  | Рабочий среднего разряда 2.1 | 1191 | 1013 | чел.-ч. | чел.-ч. | 1 | 0 | 152375061 | 110 | 0 | 0 | 0 | 51.63 | 0 | 0 | 0 | 7.87 | 1 | 1 | 1 | 6.56 | 0 | 1 | 0 | 0 | 0 | 110 |  | 1 | 2 | 16697596 | 1 | 0 | 152 | 0 | 0 | 0 | 0 | 0 | 0 | 0 | 0 | 0 | 0 | 0 | 0 | 0 | 0 | 0 | 0 | 0 | 0 | 0 | 0 | 0 | 0 | 7.7 | 51.63 | 7.87 | 6.56 | 865.7 | 0
81 | 16697019 | 16697592 | 15430395 | 1 | 1 | 1 | 1 | 4-100-00 |  | Затраты труда машинистов | 1191 | 1013 | чел.-ч. | чел.-ч. | 1 | 0 | -1417349443 | 2.24 | 0 | 0 | 0 | 0 | 0 | 0 | 0 | 0 | 1 | 1 | 6.56 | 1 | 0 | 1 | 0 | 0 | 0 | 2.24 |  | 2 | 2 | 16697597 | 1 | 0 | 153 | 0 | 0 | 0 | 0 | 0 | 0 | 0 | 0 | 0 | 0 | 0 | 0 | 0 | 0 | 0 | 0 | 0 | 0 | 0 | 0 | 0 | 0 | 0.1568 | 0 | 0 | 1 | 0 | 0
81 | 16697019 | 16697592 | 15247974 | 1 | 1 | 1 | 2 | 91.06.06-048 | ФСЭМ-2001, 91.06.06-048, приказ Минстроя России №1039/пр от 30.12.2016г. | Подъемники одномачтовые, грузоподъемность до 500 кг, высота подъема 45 м | 1368 | 1011 | маш.-ч | маш.-ч | 1 | 0 | 1188625873 | 2.24 | 0 | 205.07 | 13.5 | 0 | 0 | 31.26 | 13.5 | 0 | 1 | 6.56 | 1 | 1 | 0 | 1 | 0 | 0 | 0 | 2.24 |  | 0 | 2 | 16697598 | 1 | 0 | 154 | 0 | 0 | 0 | 0 | 0 | 0 | 0 | 0 | 0 | 0 | 0 | 0 | 0 | 0 | 0 | 0 | 0 | 0 | 0 | 0 | 0 | 0 | 0.1568 | 205.07 | 31.26 | 6.56 | 70.02 | 30.24
82 | 16697018 | 16697599 | 15430767 | 1 | 1 | 1 | 1 | 1-100-30 |  | Рабочий среднего разряда 3 | 1191 | 1013 | чел.-ч. | чел.-ч. | 1 | 0 | -400197608 | 65.3 | 0 | 0 | 0 | 8.53 | 0 | 0 | 0 | 8.53 | 1 | 1 | 1 | 1 | 0 | 1 | 0 | 0 | 0 | 65.3 |  | 1 | 2 | 16697604 | 1 | 0 | 155 | 0 | 0 | 0 | 0 | 0 | 0 | 0 | 0 | 0 | 0 | 0 | 0 | 0 | 0 | 0 | 0 | 0 | 0 | 0 | 0 | 0 | 0 | 4.7016 | 8.53 | 8.53 | 1 | 557.01 | 0
82 | 16697018 | 16697599 | 15249308 | 1 | 1 | 1 | 2 | 91.17.04-042 | ФСЭМ-2001, 91.17.04-042, приказ Минстроя России №1039/пр от 30.12.2016г. | Аппарат для газовой сварки и резки | 1368 | 1011 | маш.-ч | маш.-ч | 1 | 0 | 792402865 | 13.6 | 0 | 1.2 | 0 | 0 | 0 | 1.2 | 0 | 0 | 1 | 1 | 1 | 1 | 0 | 1 | 0 | 0 | 0 | 13.6 |  | 0 | 2 | 16697605 | 1 | 0 | 156 | 0 | 0 | 0 | 0 | 0 | 0 | 0 | 0 | 0 | 0 | 0 | 0 | 0 | 0 | 0 | 0 | 0 | 0 | 0 | 0 | 0 | 0 | 0.9792 | 1.2 | 1.2 | 1 | 16.32 | 0
82 | 16697018 | 16697599 | 15165634 | 1 | 1 | 1 | 3 | 01.3.02.03-0001 | ФССЦ-2001, 01.3.02.03-0001, приказ Минстроя России №1039/пр от 30.12.2016г. | Ацетилен газообразный технический | 1339 | 1007 | м3 | м3 | 1 | 0 | 1706747518 | 0.35 | 38.51 | 0 | 0 | 0 | 38.51 | 0 | 0 | 0 | 1 | 1 | 1 | 1 | 0 | 1 | 0 | 0 | 0 | 0.35 |  | 0 | 2 | 16697606 | 1 | 0 | 157 | 0 | 0 | 0 | 0 | 0 | 0 | 0 | 0 | 0 | 0 | 0 | 0 | 0 | 0 | 0 | 0 | 0 | 0 | 0 | 0 | 0 | 0 | 0.0252 | 38.51 | 38.51 | 1 | 13.48 | 0
82 | 16697018 | 16697599 | 15165653 | 1 | 1 | 1 | 3 | 01.3.02.08-0001 | ФССЦ-2001, 01.3.02.08-0001, приказ Минстроя России №1039/пр от 30.12.2016г. | Кислород технический газообразный | 1339 | 1007 | м3 | м3 | 1 | 0 | 1262771840 | 2.71 | 6.22 | 0 | 0 | 0 | 6.22 | 0 | 0 | 0 | 1 | 1 | 1 | 1 | 0 | 1 | 0 | 0 | 0 | 2.71 |  | 0 | 2 | 16697607 | 1 | 0 | 158 | 0 | 0 | 0 | 0 | 0 | 0 | 0 | 0 | 0 | 0 | 0 | 0 | 0 | 0 | 0 | 0 | 0 | 0 | 0 | 0 | 0 | 0 | 0.19512 | 6.22 | 6.22 | 1 | 16.86 | 0
83 | 16697019 | 16697599 | 15430767 | 1 | 1 | 1 | 1 | 1-100-30 |  | Рабочий среднего разряда 3 | 1191 | 1013 | чел.-ч. | чел.-ч. | 1 | 0 | -400197608 | 65.3 | 0 | 0 | 0 | 55.96 | 0 | 0 | 0 | 8.53 | 1 | 1 | 1 | 6.56 | 0 | 1 | 0 | 0 | 0 | 65.3 |  | 1 | 2 | 16697604 | 1 | 0 | 159 | 0 | 0 | 0 | 0 | 0 | 0 | 0 | 0 | 0 | 0 | 0 | 0 | 0 | 0 | 0 | 0 | 0 | 0 | 0 | 0 | 0 | 0 | 4.7016 | 55.96 | 8.53 | 6.56 | 557.01 | 0
83 | 16697019 | 16697599 | 15249308 | 1 | 1 | 1 | 2 | 91.17.04-042 | ФСЭМ-2001, 91.17.04-042, приказ Минстроя России №1039/пр от 30.12.2016г. | Аппарат для газовой сварки и резки | 1368 | 1011 | маш.-ч | маш.-ч | 1 | 0 | 792402865 | 13.6 | 0 | 7.87 | 0 | 0 | 0 | 1.2 | 0 | 0 | 1 | 6.56 | 1 | 1 | 0 | 1 | 0 | 0 | 0 | 13.6 |  | 0 | 2 | 16697605 | 1 | 0 | 160 | 0 | 0 | 0 | 0 | 0 | 0 | 0 | 0 | 0 | 0 | 0 | 0 | 0 | 0 | 0 | 0 | 0 | 0 | 0 | 0 | 0 | 0 | 0.9792 | 7.87 | 1.2 | 6.56 | 16.32 | 0
83 | 16697019 | 16697599 | 15165634 | 1 | 1 | 1 | 3 | 01.3.02.03-0001 | ФССЦ-2001, 01.3.02.03-0001, приказ Минстроя России №1039/пр от 30.12.2016г. | Ацетилен газообразный технический | 1339 | 1007 | м3 | м3 | 1 | 0 | 1706747518 | 0.35 | 252.63 | 0 | 0 | 0 | 38.51 | 0 | 0 | 0 | 6.56 | 1 | 1 | 1 | 0 | 1 | 0 | 0 | 0 | 0.35 |  | 0 | 2 | 16697606 | 1 | 0 | 161 | 0 | 0 | 0 | 0 | 0 | 0 | 0 | 0 | 0 | 0 | 0 | 0 | 0 | 0 | 0 | 0 | 0 | 0 | 0 | 0 | 0 | 0 | 0.0252 | 252.63 | 38.51 | 6.56 | 13.48 | 0
83 | 16697019 | 16697599 | 15165653 | 1 | 1 | 1 | 3 | 01.3.02.08-0001 | ФССЦ-2001, 01.3.02.08-0001, приказ Минстроя России №1039/пр от 30.12.2016г. | Кислород технический газообразный | 1339 | 1007 | м3 | м3 | 1 | 0 | 1262771840 | 2.71 | 40.8 | 0 | 0 | 0 | 6.22 | 0 | 0 | 0 | 6.56 | 1 | 1 | 1 | 0 | 1 | 0 | 0 | 0 | 2.71 |  | 0 | 2 | 16697607 | 1 | 0 | 162 | 0 | 0 | 0 | 0 | 0 | 0 | 0 | 0 | 0 | 0 | 0 | 0 | 0 | 0 | 0 | 0 | 0 | 0 | 0 | 0 | 0 | 0 | 0.19512 | 40.8 | 6.22 | 6.56 | 16.86 | 0
84 | 16697018 | 16697608 | 15432258 | 1 | 1 | 1 | 1 | 1-100-29 |  | Рабочий среднего разряда 2.9 | 1191 | 1013 | чел.-ч. | чел.-ч. | 1 | 0 | -608433632 | 68.8 | 0 | 0 | 0 | 8.46 | 0 | 0 | 0 | 8.46 | 1 | 1 | 1 | 1 | 0 | 1 | 0 | 0 | 0 | 68.8 |  | 1 | 2 | 16697613 | 1 | 0 | 163 | 0 | 0 | 0 | 0 | 0 | 0 | 0 | 0 | 0 | 0 | 0 | 0 | 0 | 0 | 0 | 0 | 0 | 0 | 0 | 0 | 0 | 0 | 36.0512 | 8.46 | 8.46 | 1 | 582.05 | 0
84 | 16697018 | 16697608 | 15430395 | 1 | 1 | 1 | 1 | 4-100-00 |  | Затраты труда машинистов | 1191 | 1013 | чел.-ч. | чел.-ч. | 1 | 0 | -1417349443 | 0.16 | 0 | 0 | 0 | 0 | 0 | 0 | 0 | 0 | 1 | 1 | 1 | 1 | 0 | 1 | 0 | 0 | 0 | 0.16 |  | 2 | 2 | 16697614 | 1 | 0 | 164 | 0 | 0 | 0 | 0 | 0 | 0 | 0 | 0 | 0 | 0 | 0 | 0 | 0 | 0 | 0 | 0 | 0 | 0 | 0 | 0 | 0 | 0 | 0.08384 | 0 | 0 | 1 | 0 | 0
84 | 16697018 | 16697608 | 15247974 | 1 | 1 | 1 | 2 | 91.06.06-048 | ФСЭМ-2001, 91.06.06-048, приказ Минстроя России №1039/пр от 30.12.2016г. | Подъемники одномачтовые, грузоподъемность до 500 кг, высота подъема 45 м | 1368 | 1011 | маш.-ч | маш.-ч | 1 | 0 | 1188625873 | 0.16 | 0 | 31.26 | 13.5 | 0 | 0 | 31.26 | 13.5 | 0 | 1 | 1 | 1 | 1 | 0 | 1 | 0 | 0 | 0 | 0.16 |  | 0 | 2 | 16697615 | 1 | 0 | 165 | 0 | 0 | 0 | 0 | 0 | 0 | 0 | 0 | 0 | 0 | 0 | 0 | 0 | 0 | 0 | 0 | 0 | 0 | 0 | 0 | 0 | 0 | 0.08384 | 31.26 | 31.26 | 1 | 5 | 2.16
84 | 16697018 | 16697608 | 15164566 | 17 | 1 | 1 | 3 | 01.7.07.07 |  | Строительный мусор и масса возвратных материалов | 1348 | 1009 | т | т | 1000 | 0 | -66286256 | 0.59 | 0 | 0 | 0 | 0 | 0 | 0 | 0 | 0 | 1 | 1 | 1 | 1 | 0 | 0 | 0 | 0 | 0 | 0.59 |  | 0 | 2 | 16697616 | 1 | 0 | 166 | 0 | 0 | 0 | 0 | 0 | 0 | 0 | 0 | 0 | 0 | 0 | 0 | 0 | 0 | 0 | 0 | 0 | 0 | 0 | 0 | 0 | 0 | 0.30916 | 0 | 0 | 1 | 0 | 0
85 | 16697019 | 16697608 | 15432258 | 1 | 1 | 1 | 1 | 1-100-29 |  | Рабочий среднего разряда 2.9 | 1191 | 1013 | чел.-ч. | чел.-ч. | 1 | 0 | -608433632 | 68.8 | 0 | 0 | 0 | 55.5 | 0 | 0 | 0 | 8.46 | 1 | 1 | 1 | 6.56 | 0 | 1 | 0 | 0 | 0 | 68.8 |  | 1 | 2 | 16697613 | 1 | 0 | 167 | 0 | 0 | 0 | 0 | 0 | 0 | 0 | 0 | 0 | 0 | 0 | 0 | 0 | 0 | 0 | 0 | 0 | 0 | 0 | 0 | 0 | 0 | 36.0512 | 55.5 | 8.46 | 6.56 | 582.05 | 0
85 | 16697019 | 16697608 | 15430395 | 1 | 1 | 1 | 1 | 4-100-00 |  | Затраты труда машинистов | 1191 | 1013 | чел.-ч. | чел.-ч. | 1 | 0 | -1417349443 | 0.16 | 0 | 0 | 0 | 0 | 0 | 0 | 0 | 0 | 1 | 1 | 6.56 | 1 | 0 | 1 | 0 | 0 | 0 | 0.16 |  | 2 | 2 | 16697614 | 1 | 0 | 168 | 0 | 0 | 0 | 0 | 0 | 0 | 0 | 0 | 0 | 0 | 0 | 0 | 0 | 0 | 0 | 0 | 0 | 0 | 0 | 0 | 0 | 0 | 0.08384 | 0 | 0 | 1 | 0 | 0
85 | 16697019 | 16697608 | 15247974 | 1 | 1 | 1 | 2 | 91.06.06-048 | ФСЭМ-2001, 91.06.06-048, приказ Минстроя России №1039/пр от 30.12.2016г. | Подъемники одномачтовые, грузоподъемность до 500 кг, высота подъема 45 м | 1368 | 1011 | маш.-ч | маш.-ч | 1 | 0 | 1188625873 | 0.16 | 0 | 205.07 | 13.5 | 0 | 0 | 31.26 | 13.5 | 0 | 1 | 6.56 | 1 | 1 | 0 | 1 | 0 | 0 | 0 | 0.16 |  | 0 | 2 | 16697615 | 1 | 0 | 169 | 0 | 0 | 0 | 0 | 0 | 0 | 0 | 0 | 0 | 0 | 0 | 0 | 0 | 0 | 0 | 0 | 0 | 0 | 0 | 0 | 0 | 0 | 0.08384 | 205.07 | 31.26 | 6.56 | 5 | 2.16
85 | 16697019 | 16697608 | 15164566 | 17 | 1 | 1 | 3 | 01.7.07.07 |  | Строительный мусор и масса возвратных материалов | 1348 | 1009 | т | т | 1000 | 0 | -66286256 | 0.59 | 0 | 0 | 0 | 0 | 0 | 0 | 0 | 0 | 6.56 | 1 | 1 | 1 | 0 | 0 | 0 | 0 | 0 | 0.59 |  | 0 | 2 | 16697616 | 1 | 0 | 170 | 0 | 0 | 0 | 0 | 0 | 0 | 0 | 0 | 0 | 0 | 0 | 0 | 0 | 0 | 0 | 0 | 0 | 0 | 0 | 0 | 0 | 0 | 0.30916 | 0 | 0 | 6.56 | 0 | 0
88 | 16697018 | 16697618 | 15432258 | 1 | 1 | 1 | 1 | 1-100-29 |  | Рабочий среднего разряда 2.9 | 1191 | 1013 | чел.-ч. | чел.-ч. | 1 | 0 | -608433632 | 85.3 | 0 | 0 | 0 | 8.46 | 0 | 0 | 0 | 8.46 | 1 | 1 | 1 | 1 | 0 | 1 | 0 | 0 | 0 | 85.3 |  | 1 | 2 | 16697623 | 1 | 0 | 171 | 0 | 0 | 0 | 0 | 0 | 0 | 0 | 0 | 0 | 0 | 0 | 0 | 0 | 0 | 0 | 0 | 0 | 0 | 0 | 0 | 0 | 0 | 78.9025 | 8.46 | 8.46 | 1 | 721.64 | 0
88 | 16697018 | 16697618 | 15430395 | 1 | 1 | 1 | 1 | 4-100-00 |  | Затраты труда машинистов | 1191 | 1013 | чел.-ч. | чел.-ч. | 1 | 0 | -1417349443 | 0.32 | 0 | 0 | 0 | 0 | 0 | 0 | 0 | 0 | 1 | 1 | 1 | 1 | 0 | 1 | 0 | 0 | 0 | 0.32 |  | 2 | 2 | 16697624 | 1 | 0 | 172 | 0 | 0 | 0 | 0 | 0 | 0 | 0 | 0 | 0 | 0 | 0 | 0 | 0 | 0 | 0 | 0 | 0 | 0 | 0 | 0 | 0 | 0 | 0.296 | 0 | 0 | 1 | 0 | 0
88 | 16697018 | 16697618 | 15247974 | 1 | 1 | 1 | 2 | 91.06.06-048 | ФСЭМ-2001, 91.06.06-048, приказ Минстроя России №1039/пр от 30.12.2016г. | Подъемники одномачтовые, грузоподъемность до 500 кг, высота подъема 45 м | 1368 | 1011 | маш.-ч | маш.-ч | 1 | 0 | 1188625873 | 0.32 | 0 | 31.26 | 13.5 | 0 | 0 | 31.26 | 13.5 | 0 | 1 | 1 | 1 | 1 | 0 | 1 | 0 | 0 | 0 | 0.32 |  | 0 | 2 | 16697625 | 1 | 0 | 173 | 0 | 0 | 0 | 0 | 0 | 0 | 0 | 0 | 0 | 0 | 0 | 0 | 0 | 0 | 0 | 0 | 0 | 0 | 0 | 0 | 0 | 0 | 0.296 | 31.26 | 31.26 | 1 | 10 | 4.32
88 | 16697018 | 16697618 | 15164566 | 17 | 1 | 1 | 3 | 01.7.07.07 |  | Строительный мусор и масса возвратных материалов | 1348 | 1009 | т | т | 1000 | 0 | -66286256 | 1.34 | 0 | 0 | 0 | 0 | 0 | 0 | 0 | 0 | 1 | 1 | 1 | 1 | 0 | 0 | 0 | 0 | 0 | 1.34 |  | 0 | 2 | 16697626 | 1 | 0 | 174 | 0 | 0 | 0 | 0 | 0 | 0 | 0 | 0 | 0 | 0 | 0 | 0 | 0 | 0 | 0 | 0 | 0 | 0 | 0 | 0 | 0 | 0 | 1.2395 | 0 | 0 | 1 | 0 | 0
89 | 16697019 | 16697618 | 15432258 | 1 | 1 | 1 | 1 | 1-100-29 |  | Рабочий среднего разряда 2.9 | 1191 | 1013 | чел.-ч. | чел.-ч. | 1 | 0 | -608433632 | 85.3 | 0 | 0 | 0 | 55.5 | 0 | 0 | 0 | 8.46 | 1 | 1 | 1 | 6.56 | 0 | 1 | 0 | 0 | 0 | 85.3 |  | 1 | 2 | 16697623 | 1 | 0 | 175 | 0 | 0 | 0 | 0 | 0 | 0 | 0 | 0 | 0 | 0 | 0 | 0 | 0 | 0 | 0 | 0 | 0 | 0 | 0 | 0 | 0 | 0 | 78.9025 | 55.5 | 8.46 | 6.56 | 721.64 | 0
89 | 16697019 | 16697618 | 15430395 | 1 | 1 | 1 | 1 | 4-100-00 |  | Затраты труда машинистов | 1191 | 1013 | чел.-ч. | чел.-ч. | 1 | 0 | -1417349443 | 0.32 | 0 | 0 | 0 | 0 | 0 | 0 | 0 | 0 | 1 | 1 | 6.56 | 1 | 0 | 1 | 0 | 0 | 0 | 0.32 |  | 2 | 2 | 16697624 | 1 | 0 | 176 | 0 | 0 | 0 | 0 | 0 | 0 | 0 | 0 | 0 | 0 | 0 | 0 | 0 | 0 | 0 | 0 | 0 | 0 | 0 | 0 | 0 | 0 | 0.296 | 0 | 0 | 1 | 0 | 0
89 | 16697019 | 16697618 | 15247974 | 1 | 1 | 1 | 2 | 91.06.06-048 | ФСЭМ-2001, 91.06.06-048, приказ Минстроя России №1039/пр от 30.12.2016г. | Подъемники одномачтовые, грузоподъемность до 500 кг, высота подъема 45 м | 1368 | 1011 | маш.-ч | маш.-ч | 1 | 0 | 1188625873 | 0.32 | 0 | 205.07 | 13.5 | 0 | 0 | 31.26 | 13.5 | 0 | 1 | 6.56 | 1 | 1 | 0 | 1 | 0 | 0 | 0 | 0.32 |  | 0 | 2 | 16697625 | 1 | 0 | 177 | 0 | 0 | 0 | 0 | 0 | 0 | 0 | 0 | 0 | 0 | 0 | 0 | 0 | 0 | 0 | 0 | 0 | 0 | 0 | 0 | 0 | 0 | 0.296 | 205.07 | 31.26 | 6.56 | 10 | 4.32
89 | 16697019 | 16697618 | 15164566 | 17 | 1 | 1 | 3 | 01.7.07.07 |  | Строительный мусор и масса возвратных материалов | 1348 | 1009 | т | т | 1000 | 0 | -66286256 | 1.34 | 0 | 0 | 0 | 0 | 0 | 0 | 0 | 0 | 6.56 | 1 | 1 | 1 | 0 | 0 | 0 | 0 | 0 | 1.34 |  | 0 | 2 | 16697626 | 1 | 0 | 178 | 0 | 0 | 0 | 0 | 0 | 0 | 0 | 0 | 0 | 0 | 0 | 0 | 0 | 0 | 0 | 0 | 0 | 0 | 0 | 0 | 0 | 0 | 1.2395 | 0 | 0 | 6.56 | 0 | 0
92 | 16697018 | 16697629 | 15436556 | 1 | 1 | 1 | 1 | 1-100-40 |  | Рабочий среднего разряда 4 | 1191 | 1013 | чел.-ч. | чел.-ч. | 1 | 0 | 1069510174 | 4.356 | 0 | 0 | 0 | 9.62 | 0 | 0 | 0 | 9.62 | 1 | 1 | 1 | 1 | 0 | 1 | 1 | 0 | 0 | 10.89 | )*0,4 | 1 | 2 | 16697641 | 1 | 0 | 179 | 0 | 0 | 0 | 0 | 0 | 0 | 0 | 0 | 0 | 0 | 0 | 0 | 0 | 0 | 0 | 0 | 0 | 0 | 0 | 0 | 0 | 0 | 0.4356 | 9.62 | 9.62 | 1 | 41.9 | 0
92 | 16697018 | 16697629 | 15430395 | 1 | 1 | 1 | 1 | 4-100-00 |  | Затраты труда машинистов | 1191 | 1013 | чел.-ч. | чел.-ч. | 1 | 0 | -1417349443 | 0.85 | 0 | 0 | 0 | 0 | 0 | 0 | 0 | 0 | 1 | 1 | 1 | 1 | 0 | 1 | 0 | 0 | 0 | 0.85 |  | 2 | 2 | 16697642 | 1 | 2048 | 180 | 0 | 0 | 0 | 0 | 0 | 0 | 0 | 0 | 0 | 0 | 0 | 0 | 0 | 0 | 0 | 0 | 0 | 0 | 0 | 0 | 0 | 0 | 0.085 | 0 | 0 | 1 | 0 | 0
92 | 16697018 | 16697629 | 15247974 | 1 | 1 | 1 | 2 | 91.06.06-048 | ФСЭМ-2001, 91.06.06-048, приказ Минстроя России №1039/пр от 30.12.2016г. | Подъемники одномачтовые, грузоподъемность до 500 кг, высота подъема 45 м | 1368 | 1011 | маш.-ч | маш.-ч | 1 | 0 | 1188625873 | 0.092 | 0 | 31.26 | 13.5 | 0 | 0 | 31.26 | 13.5 | 0 | 1 | 1 | 1 | 1 | 0 | 1 | 1 | 0 | 0 | 0.23 | )*0,4 | 0 | 2 | 16697643 | 1 | 0 | 181 | 0 | 0 | 0 | 0 | 0 | 0 | 0 | 0 | 0 | 0 | 0 | 0 | 0 | 0 | 0 | 0 | 0 | 0 | 0 | 0 | 0 | 0 | 0.0092 | 31.26 | 31.26 | 1 | 2.88 | 1.24
92 | 16697018 | 16697629 | 15249073 | 1 | 1 | 1 | 2 | 91.14.02-001 | ФСЭМ-2001, 91.14.02-001, приказ Минстроя России №1039/пр от 30.12.2016г. | Автомобили бортовые, грузоподъемность до 5 т | 1368 | 1011 | маш.-ч | маш.-ч | 1 | 0 | 1372534845 | 0.248 | 0 | 65.71 | 11.6 | 0 | 0 | 65.71 | 11.6 | 0 | 1 | 1 | 1 | 1 | 0 | 1 | 1 | 0 | 0 | 0.62 | )*0,4 | 0 | 2 | 16697644 | 1 | 0 | 182 | 0 | 0 | 0 | 0 | 0 | 0 | 0 | 0 | 0 | 0 | 0 | 0 | 0 | 0 | 0 | 0 | 0 | 0 | 0 | 0 | 0 | 0 | 0.0248 | 65.71 | 65.71 | 1 | 16.3 | 2.88
92 | 16697018 | 16697629 | 15167955 | 1 | 1 | 1 | 3 | 01.7.07.29-0031 | ФССЦ-2001, 01.7.07.29-0031, приказ Минстроя России №1039/пр от 30.12.2016г. | Каболка | 1348 | 1009 | т | т | 1000 | 0 | -1699345571 | 0 | 30030 | 0 | 0 | 0 | 30030 | 0 | 0 | 0 | 1 | 1 | 1 | 1 | 0 | 1 | 1 | 0 | 0 | 0.0007 | )*0 | 0 | 2 | 16697645 | 1 | 0 | 183 | 0 | 0 | 0 | 0 | 0 | 0 | 0 | 0 | 0 | 0 | 0 | 0 | 0 | 0 | 0 | 0 | 0 | 0 | 0 | 0 | 0 | 0 | 0 | 30030 | 30030 | 1 | 0 | 0
92 | 16697018 | 16697629 | 15167963 | 1 | 1 | 1 | 3 | 01.7.07.29-0101 | ФССЦ-2001, 01.7.07.29-0101, приказ Минстроя России №1039/пр от 30.12.2016г. | Очес льняной | 1346 | 1009 | кг | кг | 1 | 0 | -490687590 | 0 | 37.29 | 0 | 0 | 0 | 37.29 | 0 | 0 | 0 | 1 | 1 | 1 | 1 | 0 | 1 | 1 | 0 | 0 | 0.6 | )*0 | 0 | 2 | 16697646 | 1 | 0 | 184 | 0 | 0 | 0 | 0 | 0 | 0 | 0 | 0 | 0 | 0 | 0 | 0 | 0 | 0 | 0 | 0 | 0 | 0 | 0 | 0 | 0 | 0 | 0 | 37.29 | 37.29 | 1 | 0 | 0
92 | 16697018 | 16697629 | 15168763 | 1 | 1 | 1 | 3 | 01.7.11.07-0045 | ФССЦ-2001, 01.7.11.07-0045, приказ Минстроя России №1039/пр от 30.12.2016г. | Электроды диаметром 5 мм Э42А | 1348 | 1009 | т | т | 1000 | 0 | -1068056325 | 0 | 10362 | 0 | 0 | 0 | 10362 | 0 | 0 | 0 | 1 | 1 | 1 | 1 | 0 | 1 | 1 | 0 | 0 | 3e-05 | )*0 | 0 | 2 | 16697647 | 1 | 0 | 185 | 0 | 0 | 0 | 0 | 0 | 0 | 0 | 0 | 0 | 0 | 0 | 0 | 0 | 0 | 0 | 0 | 0 | 0 | 0 | 0 | 0 | 0 | 0 | 10362 | 10362 | 1 | 0 | 0
92 | 16697018 | 16697629 | 15169922 | 1 | 1 | 1 | 3 | 01.7.15.03-0012 | ФССЦ-2001, 01.7.15.03-0012, приказ Минстроя России №1039/пр от 30.12.2016г. | Болты с гайками и шайбами для санитарно-технических работ диаметром 10 мм | 1348 | 1009 | т | т | 1000 | 0 | 774209331 | 0 | 15130 | 0 | 0 | 0 | 15130 | 0 | 0 | 0 | 1 | 1 | 1 | 1 | 0 | 1 | 1 | 0 | 0 | 0.0001 | )*0 | 0 | 2 | 16697648 | 1 | 0 | 186 | 0 | 0 | 0 | 0 | 0 | 0 | 0 | 0 | 0 | 0 | 0 | 0 | 0 | 0 | 0 | 0 | 0 | 0 | 0 | 0 | 0 | 0 | 0 | 15130 | 15130 | 1 | 0 | 0
92 | 16697018 | 16697629 | 15172117 | 1 | 1 | 1 | 3 | 03.2.02.08-0001 | ФССЦ-2001, 03.2.02.08-0001, приказ Минстроя России №1039/пр от 30.12.2016г. | Цемент гипсоглиноземистый расширяющийся | 1348 | 1009 | т | т | 1000 | 0 | 1529337430 | 0 | 1836 | 0 | 0 | 0 | 1836 | 0 | 0 | 0 | 1 | 1 | 1 | 1 | 0 | 1 | 1 | 0 | 0 | 0.002 | )*0 | 0 | 2 | 16697649 | 1 | 0 | 187 | 0 | 0 | 0 | 0 | 0 | 0 | 0 | 0 | 0 | 0 | 0 | 0 | 0 | 0 | 0 | 0 | 0 | 0 | 0 | 0 | 0 | 0 | 0 | 1836 | 1836 | 1 | 0 | 0
92 | 16697018 | 16697629 | 15203740 | 1 | 1 | 1 | 3 | 14.4.02.04-0141 | ФССЦ-2001, 14.4.02.04-0141, приказ Минстроя России №1039/пр от 30.12.2016г. | Краски масляные земляные марки МА-0115 мумия, сурик железный | 1348 | 1009 | т | т | 1000 | 0 | 570223526 | 0 | 15119 | 0 | 0 | 0 | 15119 | 0 | 0 | 0 | 1 | 1 | 1 | 1 | 0 | 1 | 1 | 0 | 0 | 0.0014 | )*0 | 0 | 2 | 16697650 | 1 | 0 | 188 | 0 | 0 | 0 | 0 | 0 | 0 | 0 | 0 | 0 | 0 | 0 | 0 | 0 | 0 | 0 | 0 | 0 | 0 | 0 | 0 | 0 | 0 | 0 | 15119 | 15119 | 1 | 0 | 0
92 | 16697018 | 16697629 | 15204468 | 1 | 1 | 1 | 3 | 14.5.05.01-0012 | ФССЦ-2001, 14.5.05.01-0012, приказ Минстроя России №1039/пр от 30.12.2016г. | Олифа комбинированная, марки К-3 | 1348 | 1009 | т | т | 1000 | 0 | -909021926 | 0 | 16950 | 0 | 0 | 0 | 16950 | 0 | 0 | 0 | 1 | 1 | 1 | 1 | 0 | 1 | 1 | 0 | 0 | 0.0007 | )*0 | 0 | 2 | 16697651 | 1 | 0 | 189 | 0 | 0 | 0 | 0 | 0 | 0 | 0 | 0 | 0 | 0 | 0 | 0 | 0 | 0 | 0 | 0 | 0 | 0 | 0 | 0 | 0 | 0 | 0 | 16950 | 16950 | 1 | 0 | 0
93 | 16697019 | 16697629 | 15436556 | 1 | 1 | 1 | 1 | 1-100-40 |  | Рабочий среднего разряда 4 | 1191 | 1013 | чел.-ч. | чел.-ч. | 1 | 0 | 1069510174 | 4.356 | 0 | 0 | 0 | 63.11 | 0 | 0 | 0 | 9.62 | 1 | 1 | 1 | 6.56 | 0 | 1 | 1 | 0 | 0 | 10.89 | )*0,4 | 1 | 2 | 16697641 | 1 | 0 | 191 | 0 | 0 | 0 | 0 | 0 | 0 | 0 | 0 | 0 | 0 | 0 | 0 | 0 | 0 | 0 | 0 | 0 | 0 | 0 | 0 | 0 | 0 | 0.4356 | 63.11 | 9.62 | 6.56 | 41.9 | 0
93 | 16697019 | 16697629 | 15430395 | 1 | 1 | 1 | 1 | 4-100-00 |  | Затраты труда машинистов | 1191 | 1013 | чел.-ч. | чел.-ч. | 1 | 0 | -1417349443 | 0.85 | 0 | 0 | 0 | 0 | 0 | 0 | 0 | 0 | 1 | 1 | 6.56 | 1 | 0 | 1 | 0 | 0 | 0 | 0.85 |  | 2 | 2 | 16697642 | 1 | 2048 | 192 | 0 | 0 | 0 | 0 | 0 | 0 | 0 | 0 | 0 | 0 | 0 | 0 | 0 | 0 | 0 | 0 | 0 | 0 | 0 | 0 | 0 | 0 | 0.085 | 0 | 0 | 1 | 0 | 0
93 | 16697019 | 16697629 | 15247974 | 1 | 1 | 1 | 2 | 91.06.06-048 | ФСЭМ-2001, 91.06.06-048, приказ Минстроя России №1039/пр от 30.12.2016г. | Подъемники одномачтовые, грузоподъемность до 500 кг, высота подъема 45 м | 1368 | 1011 | маш.-ч | маш.-ч | 1 | 0 | 1188625873 | 0.092 | 0 | 205.07 | 13.5 | 0 | 0 | 31.26 | 13.5 | 0 | 1 | 6.56 | 1 | 1 | 0 | 1 | 1 | 0 | 0 | 0.23 | )*0,4 | 0 | 2 | 16697643 | 1 | 0 | 193 | 0 | 0 | 0 | 0 | 0 | 0 | 0 | 0 | 0 | 0 | 0 | 0 | 0 | 0 | 0 | 0 | 0 | 0 | 0 | 0 | 0 | 0 | 0.0092 | 205.07 | 31.26 | 6.56 | 2.88 | 1.24
93 | 16697019 | 16697629 | 15249073 | 1 | 1 | 1 | 2 | 91.14.02-001 | ФСЭМ-2001, 91.14.02-001, приказ Минстроя России №1039/пр от 30.12.2016г. | Автомобили бортовые, грузоподъемность до 5 т | 1368 | 1011 | маш.-ч | маш.-ч | 1 | 0 | 1372534845 | 0.248 | 0 | 431.06 | 11.6 | 0 | 0 | 65.71 | 11.6 | 0 | 1 | 6.56 | 1 | 1 | 0 | 1 | 1 | 0 | 0 | 0.62 | )*0,4 | 0 | 2 | 16697644 | 1 | 0 | 194 | 0 | 0 | 0 | 0 | 0 | 0 | 0 | 0 | 0 | 0 | 0 | 0 | 0 | 0 | 0 | 0 | 0 | 0 | 0 | 0 | 0 | 0 | 0.0248 | 431.06 | 65.71 | 6.56 | 16.3 | 2.88
93 | 16697019 | 16697629 | 15167955 | 1 | 1 | 1 | 3 | 01.7.07.29-0031 | ФССЦ-2001, 01.7.07.29-0031, приказ Минстроя России №1039/пр от 30.12.2016г. | Каболка | 1348 | 1009 | т | т | 1000 | 0 | -1699345571 | 0 | 196996.8 | 0 | 0 | 0 | 30030 | 0 | 0 | 0 | 6.56 | 1 | 1 | 1 | 0 | 1 | 1 | 0 | 0 | 0.0007 | )*0 | 0 | 2 | 16697645 | 1 | 0 | 195 | 0 | 0 | 0 | 0 | 0 | 0 | 0 | 0 | 0 | 0 | 0 | 0 | 0 | 0 | 0 | 0 | 0 | 0 | 0 | 0 | 0 | 0 | 0 | 196996.8 | 30030 | 6.56 | 0 | 0
93 | 16697019 | 16697629 | 15167963 | 1 | 1 | 1 | 3 | 01.7.07.29-0101 | ФССЦ-2001, 01.7.07.29-0101, приказ Минстроя России №1039/пр от 30.12.2016г. | Очес льняной | 1346 | 1009 | кг | кг | 1 | 0 | -490687590 | 0 | 244.62 | 0 | 0 | 0 | 37.29 | 0 | 0 | 0 | 6.56 | 1 | 1 | 1 | 0 | 1 | 1 | 0 | 0 | 0.6 | )*0 | 0 | 2 | 16697646 | 1 | 0 | 196 | 0 | 0 | 0 | 0 | 0 | 0 | 0 | 0 | 0 | 0 | 0 | 0 | 0 | 0 | 0 | 0 | 0 | 0 | 0 | 0 | 0 | 0 | 0 | 244.62 | 37.29 | 6.56 | 0 | 0
93 | 16697019 | 16697629 | 15168763 | 1 | 1 | 1 | 3 | 01.7.11.07-0045 | ФССЦ-2001, 01.7.11.07-0045, приказ Минстроя России №1039/пр от 30.12.2016г. | Электроды диаметром 5 мм Э42А | 1348 | 1009 | т | т | 1000 | 0 | -1068056325 | 0 | 67974.72 | 0 | 0 | 0 | 10362 | 0 | 0 | 0 | 6.56 | 1 | 1 | 1 | 0 | 1 | 1 | 0 | 0 | 3e-05 | )*0 | 0 | 2 | 16697647 | 1 | 0 | 197 | 0 | 0 | 0 | 0 | 0 | 0 | 0 | 0 | 0 | 0 | 0 | 0 | 0 | 0 | 0 | 0 | 0 | 0 | 0 | 0 | 0 | 0 | 0 | 67974.72 | 10362 | 6.56 | 0 | 0
93 | 16697019 | 16697629 | 15169922 | 1 | 1 | 1 | 3 | 01.7.15.03-0012 | ФССЦ-2001, 01.7.15.03-0012, приказ Минстроя России №1039/пр от 30.12.2016г. | Болты с гайками и шайбами для санитарно-технических работ диаметром 10 мм | 1348 | 1009 | т | т | 1000 | 0 | 774209331 | 0 | 99252.8 | 0 | 0 | 0 | 15130 | 0 | 0 | 0 | 6.56 | 1 | 1 | 1 | 0 | 1 | 1 | 0 | 0 | 0.0001 | )*0 | 0 | 2 | 16697648 | 1 | 0 | 198 | 0 | 0 | 0 | 0 | 0 | 0 | 0 | 0 | 0 | 0 | 0 | 0 | 0 | 0 | 0 | 0 | 0 | 0 | 0 | 0 | 0 | 0 | 0 | 99252.8 | 15130 | 6.56 | 0 | 0
93 | 16697019 | 16697629 | 15172117 | 1 | 1 | 1 | 3 | 03.2.02.08-0001 | ФССЦ-2001, 03.2.02.08-0001, приказ Минстроя России №1039/пр от 30.12.2016г. | Цемент гипсоглиноземистый расширяющийся | 1348 | 1009 | т | т | 1000 | 0 | 1529337430 | 0 | 12044.16 | 0 | 0 | 0 | 1836 | 0 | 0 | 0 | 6.56 | 1 | 1 | 1 | 0 | 1 | 1 | 0 | 0 | 0.002 | )*0 | 0 | 2 | 16697649 | 1 | 0 | 199 | 0 | 0 | 0 | 0 | 0 | 0 | 0 | 0 | 0 | 0 | 0 | 0 | 0 | 0 | 0 | 0 | 0 | 0 | 0 | 0 | 0 | 0 | 0 | 12044.16 | 1836 | 6.56 | 0 | 0
93 | 16697019 | 16697629 | 15203740 | 1 | 1 | 1 | 3 | 14.4.02.04-0141 | ФССЦ-2001, 14.4.02.04-0141, приказ Минстроя России №1039/пр от 30.12.2016г. | Краски масляные земляные марки МА-0115 мумия, сурик железный | 1348 | 1009 | т | т | 1000 | 0 | 570223526 | 0 | 99180.64 | 0 | 0 | 0 | 15119 | 0 | 0 | 0 | 6.56 | 1 | 1 | 1 | 0 | 1 | 1 | 0 | 0 | 0.0014 | )*0 | 0 | 2 | 16697650 | 1 | 0 | 200 | 0 | 0 | 0 | 0 | 0 | 0 | 0 | 0 | 0 | 0 | 0 | 0 | 0 | 0 | 0 | 0 | 0 | 0 | 0 | 0 | 0 | 0 | 0 | 99180.64 | 15119 | 6.56 | 0 | 0
93 | 16697019 | 16697629 | 15204468 | 1 | 1 | 1 | 3 | 14.5.05.01-0012 | ФССЦ-2001, 14.5.05.01-0012, приказ Минстроя России №1039/пр от 30.12.2016г. | Олифа комбинированная, марки К-3 | 1348 | 1009 | т | т | 1000 | 0 | -909021926 | 0 | 111192 | 0 | 0 | 0 | 16950 | 0 | 0 | 0 | 6.56 | 1 | 1 | 1 | 0 | 1 | 1 | 0 | 0 | 0.0007 | )*0 | 0 | 2 | 16697651 | 1 | 0 | 201 | 0 | 0 | 0 | 0 | 0 | 0 | 0 | 0 | 0 | 0 | 0 | 0 | 0 | 0 | 0 | 0 | 0 | 0 | 0 | 0 | 0 | 0 | 0 | 111192 | 16950 | 6.56 | 0 | 0
94 | 16697018 | 16697653 | 15430767 | 1 | 1 | 1 | 1 | 1-100-30 |  | Рабочий среднего разряда 3 | 1191 | 1013 | чел.-ч. | чел.-ч. | 1 | 0 | -400197608 | 63.84 | 0 | 0 | 0 | 8.53 | 0 | 0 | 0 | 8.53 | 1 | 1 | 1 | 1 | 0 | 1 | 0 | 0 | 0 | 63.84 |  | 1 | 2 | 16697658 | 1 | 0 | 203 | 0 | 0 | 0 | 0 | 0 | 0 | 0 | 0 | 0 | 0 | 0 | 0 | 0 | 0 | 0 | 0 | 0 | 0 | 0 | 0 | 0 | 0 | 0.6384 | 8.53 | 8.53 | 1 | 544.56 | 0
94 | 16697018 | 16697653 | 15430395 | 1 | 1 | 1 | 1 | 4-100-00 |  | Затраты труда машинистов | 1191 | 1013 | чел.-ч. | чел.-ч. | 1 | 0 | -1417349443 | 0.29 | 0 | 0 | 0 | 0 | 0 | 0 | 0 | 0 | 1 | 1 | 1 | 1 | 0 | 1 | 0 | 0 | 0 | 0.29 |  | 2 | 2 | 16697659 | 1 | 0 | 204 | 0 | 0 | 0 | 0 | 0 | 0 | 0 | 0 | 0 | 0 | 0 | 0 | 0 | 0 | 0 | 0 | 0 | 0 | 0 | 0 | 0 | 0 | 0.0029 | 0 | 0 | 1 | 0 | 0
94 | 16697018 | 16697653 | 15247974 | 1 | 1 | 1 | 2 | 91.06.06-048 | ФСЭМ-2001, 91.06.06-048, приказ Минстроя России №1039/пр от 30.12.2016г. | Подъемники одномачтовые, грузоподъемность до 500 кг, высота подъема 45 м | 1368 | 1011 | маш.-ч | маш.-ч | 1 | 0 | 1188625873 | 0.29 | 0 | 31.26 | 13.5 | 0 | 0 | 31.26 | 13.5 | 0 | 1 | 1 | 1 | 1 | 0 | 1 | 0 | 0 | 0 | 0.29 |  | 0 | 2 | 16697660 | 1 | 0 | 205 | 0 | 0 | 0 | 0 | 0 | 0 | 0 | 0 | 0 | 0 | 0 | 0 | 0 | 0 | 0 | 0 | 0 | 0 | 0 | 0 | 0 | 0 | 0.0029 | 31.26 | 31.26 | 1 | 9.07 | 3.92
94 | 16697018 | 16697653 | 15164566 | 17 | 1 | 1 | 3 | 01.7.07.07 |  | Строительный мусор и масса возвратных материалов | 1348 | 1009 | т | т | 1000 | 0 | -66286256 | 2.65 | 0 | 0 | 0 | 0 | 0 | 0 | 0 | 0 | 1 | 1 | 1 | 1 | 0 | 0 | 0 | 0 | 0 | 2.65 |  | 0 | 2 | 16697661 | 1 | 0 | 206 | 0 | 0 | 0 | 0 | 0 | 0 | 0 | 0 | 0 | 0 | 0 | 0 | 0 | 0 | 0 | 0 | 0 | 0 | 0 | 0 | 0 | 0 | 0.0265 | 0 | 0 | 1 | 0 | 0
95 | 16697019 | 16697653 | 15430767 | 1 | 1 | 1 | 1 | 1-100-30 |  | Рабочий среднего разряда 3 | 1191 | 1013 | чел.-ч. | чел.-ч. | 1 | 0 | -400197608 | 63.84 | 0 | 0 | 0 | 55.96 | 0 | 0 | 0 | 8.53 | 1 | 1 | 1 | 6.56 | 0 | 1 | 0 | 0 | 0 | 63.84 |  | 1 | 2 | 16697658 | 1 | 0 | 207 | 0 | 0 | 0 | 0 | 0 | 0 | 0 | 0 | 0 | 0 | 0 | 0 | 0 | 0 | 0 | 0 | 0 | 0 | 0 | 0 | 0 | 0 | 0.6384 | 55.96 | 8.53 | 6.56 | 544.56 | 0
95 | 16697019 | 16697653 | 15430395 | 1 | 1 | 1 | 1 | 4-100-00 |  | Затраты труда машинистов | 1191 | 1013 | чел.-ч. | чел.-ч. | 1 | 0 | -1417349443 | 0.29 | 0 | 0 | 0 | 0 | 0 | 0 | 0 | 0 | 1 | 1 | 6.56 | 1 | 0 | 1 | 0 | 0 | 0 | 0.29 |  | 2 | 2 | 16697659 | 1 | 0 | 208 | 0 | 0 | 0 | 0 | 0 | 0 | 0 | 0 | 0 | 0 | 0 | 0 | 0 | 0 | 0 | 0 | 0 | 0 | 0 | 0 | 0 | 0 | 0.0029 | 0 | 0 | 1 | 0 | 0
95 | 16697019 | 16697653 | 15247974 | 1 | 1 | 1 | 2 | 91.06.06-048 | ФСЭМ-2001, 91.06.06-048, приказ Минстроя России №1039/пр от 30.12.2016г. | Подъемники одномачтовые, грузоподъемность до 500 кг, высота подъема 45 м | 1368 | 1011 | маш.-ч | маш.-ч | 1 | 0 | 1188625873 | 0.29 | 0 | 205.07 | 13.5 | 0 | 0 | 31.26 | 13.5 | 0 | 1 | 6.56 | 1 | 1 | 0 | 1 | 0 | 0 | 0 | 0.29 |  | 0 | 2 | 16697660 | 1 | 0 | 209 | 0 | 0 | 0 | 0 | 0 | 0 | 0 | 0 | 0 | 0 | 0 | 0 | 0 | 0 | 0 | 0 | 0 | 0 | 0 | 0 | 0 | 0 | 0.0029 | 205.07 | 31.26 | 6.56 | 9.07 | 3.92
95 | 16697019 | 16697653 | 15164566 | 17 | 1 | 1 | 3 | 01.7.07.07 |  | Строительный мусор и масса возвратных материалов | 1348 | 1009 | т | т | 1000 | 0 | -66286256 | 2.65 | 0 | 0 | 0 | 0 | 0 | 0 | 0 | 0 | 6.56 | 1 | 1 | 1 | 0 | 0 | 0 | 0 | 0 | 2.65 |  | 0 | 2 | 16697661 | 1 | 0 | 210 | 0 | 0 | 0 | 0 | 0 | 0 | 0 | 0 | 0 | 0 | 0 | 0 | 0 | 0 | 0 | 0 | 0 | 0 | 0 | 0 | 0 | 0 | 0.0265 | 0 | 0 | 6.56 | 0 | 0
136 | 16697018 | 16697665 | 15433640 | 1 | 1 | 1 | 1 | 1-100-22 |  | Рабочий среднего разряда 2.2 | 1191 | 1013 | чел.-ч. | чел.-ч. | 1 | 0 | -1366118074 | 45.4365 | 0 | 0 | 0 | 7.94 | 0 | 0 | 0 | 7.94 | 1 | 1 | 1 | 1 | 0 | 1 | 1 | 0 | 0 | 39.51 | )*1,15 | 1 | 2 | 16697672 | 1 | 0 | 211 | 0 | 0 | 0 | 0 | 0 | 0 | 0 | 0 | 0 | 0 | 0 | 0 | 0 | 0 | 0 | 0 | 0 | 0 | 0 | 0 | 0 | 0 | 108.6023 | 7.94 | 7.94 | 1 | 360.77 | 0
136 | 16697018 | 16697665 | 15430395 | 1 | 1 | 1 | 1 | 4-100-00 |  | Затраты труда машинистов | 1191 | 1013 | чел.-ч. | чел.-ч. | 1 | 0 | -1417349443 | 1.27 | 0 | 0 | 0 | 0 | 0 | 0 | 0 | 0 | 1 | 1 | 1 | 1 | 0 | 1 | 0 | 0 | 0 | 1.27 |  | 2 | 2 | 16697673 | 1 | 2048 | 212 | 0 | 0 | 0 | 0 | 0 | 0 | 0 | 0 | 0 | 0 | 0 | 0 | 0 | 0 | 0 | 0 | 0 | 0 | 0 | 0 | 0 | 0 | 3.0356 | 0 | 0 | 1 | 0 | 0
136 | 16697018 | 16697665 | 15247974 | 1 | 1 | 1 | 2 | 91.06.06-048 | ФСЭМ-2001, 91.06.06-048, приказ Минстроя России №1039/пр от 30.12.2016г. | Подъемники одномачтовые, грузоподъемность до 500 кг, высота подъема 45 м | 1368 | 1011 | маш.-ч | маш.-ч | 1 | 0 | 1188625873 | 1.5875 | 0 | 31.26 | 13.5 | 0 | 0 | 31.26 | 13.5 | 0 | 1 | 1 | 1 | 1 | 0 | 1 | 1 | 0 | 0 | 1.27 | )*1,25 | 0 | 2 | 16697674 | 1 | 0 | 213 | 0 | 0 | 0 | 0 | 0 | 0 | 0 | 0 | 0 | 0 | 0 | 0 | 0 | 0 | 0 | 0 | 0 | 0 | 0 | 0 | 0 | 0 | 3.7944 | 31.26 | 31.26 | 1 | 49.63 | 21.44
136 | 16697018 | 16697665 | 15248091 | 1 | 1 | 1 | 2 | 91.07.04-002 | ФСЭМ-2001, 91.07.04-002, приказ Минстроя России №1039/пр от 30.12.2016г. | Вибратор поверхностный | 1368 | 1011 | маш.-ч | маш.-ч | 1 | 0 | 126902709 | 11.3375 | 0 | 0.5 | 0 | 0 | 0 | 0.5 | 0 | 0 | 1 | 1 | 1 | 1 | 0 | 1 | 1 | 0 | 0 | 9.07 | )*1,25 | 0 | 2 | 16697675 | 1 | 0 | 214 | 0 | 0 | 0 | 0 | 0 | 0 | 0 | 0 | 0 | 0 | 0 | 0 | 0 | 0 | 0 | 0 | 0 | 0 | 0 | 0 | 0 | 0 | 27.0989 | 0.5 | 0.5 | 1 | 5.68 | 0
136 | 16697018 | 16697665 | 15167286 | 1 | 1 | 1 | 3 | 01.7.03.01-0001 | ФССЦ-2001, 01.7.03.01-0001, приказ Минстроя России №1039/пр от 30.12.2016г. | Вода | 1339 | 1007 | м3 | м3 | 1 | 0 | -1660354250 | 3.5 | 2.44 | 0 | 0 | 0 | 2.44 | 0 | 0 | 0 | 1 | 1 | 1 | 1 | 0 | 1 | 0 | 0 | 0 | 3.5 |  | 0 | 2 | 16697676 | 1 | 0 | 215 | 0 | 0 | 0 | 0 | 0 | 0 | 0 | 0 | 0 | 0 | 0 | 0 | 0 | 0 | 0 | 0 | 0 | 0 | 0 | 0 | 0 | 0 | 8.3657 | 2.44 | 2.44 | 1 | 8.54 | 0
136 | 16697018 | 16697665 | 15172836 | 1 | 1 | 1 | 3 | 04.3.01.09-0014 | ФССЦ-2001, 04.3.01.09-0014, приказ Минстроя России №1039/пр от 30.12.2016г. | Раствор готовый кладочный цементный марки 100 | 1339 | 1007 | м3 | м3 | 1 | 0 | 519185539 | 2.04 | 519.8 | 0 | 0 | 0 | 519.8 | 0 | 0 | 0 | 1 | 1 | 1 | 1 | 0 | 0 | 0 | 0 | 0 | 2.04 |  | 0 | 1 | -1 | 0 | 0 |  | 0 | 0 | 0 | 0 | 0 | 0 | 0 | 0 | 0 | 0 | 0 | 0 | 0 | 0 | 0 | 0 | 0 | 0 | 0 | 0 | 0 | 0 | 4.876 | 519.8 | 519.8 | 1 | 1060.39 | 0
137 | 16697019 | 16697665 | 15433640 | 1 | 1 | 1 | 1 | 1-100-22 |  | Рабочий среднего разряда 2.2 | 1191 | 1013 | чел.-ч. | чел.-ч. | 1 | 0 | -1366118074 | 45.4365 | 0 | 0 | 0 | 52.09 | 0 | 0 | 0 | 7.94 | 1 | 1 | 1 | 6.56 | 0 | 1 | 1 | 0 | 0 | 39.51 | )*1,15 | 1 | 2 | 16697672 | 1 | 0 | 217 | 0 | 0 | 0 | 0 | 0 | 0 | 0 | 0 | 0 | 0 | 0 | 0 | 0 | 0 | 0 | 0 | 0 | 0 | 0 | 0 | 0 | 0 | 108.6023 | 52.09 | 7.94 | 6.56 | 360.77 | 0
137 | 16697019 | 16697665 | 15430395 | 1 | 1 | 1 | 1 | 4-100-00 |  | Затраты труда машинистов | 1191 | 1013 | чел.-ч. | чел.-ч. | 1 | 0 | -1417349443 | 1.27 | 0 | 0 | 0 | 0 | 0 | 0 | 0 | 0 | 1 | 1 | 6.56 | 1 | 0 | 1 | 0 | 0 | 0 | 1.27 |  | 2 | 2 | 16697673 | 1 | 2048 | 218 | 0 | 0 | 0 | 0 | 0 | 0 | 0 | 0 | 0 | 0 | 0 | 0 | 0 | 0 | 0 | 0 | 0 | 0 | 0 | 0 | 0 | 0 | 3.0356 | 0 | 0 | 1 | 0 | 0
137 | 16697019 | 16697665 | 15247974 | 1 | 1 | 1 | 2 | 91.06.06-048 | ФСЭМ-2001, 91.06.06-048, приказ Минстроя России №1039/пр от 30.12.2016г. | Подъемники одномачтовые, грузоподъемность до 500 кг, высота подъема 45 м | 1368 | 1011 | маш.-ч | маш.-ч | 1 | 0 | 1188625873 | 1.5875 | 0 | 205.07 | 13.5 | 0 | 0 | 31.26 | 13.5 | 0 | 1 | 6.56 | 1 | 1 | 0 | 1 | 1 | 0 | 0 | 1.27 | )*1,25 | 0 | 2 | 16697674 | 1 | 0 | 219 | 0 | 0 | 0 | 0 | 0 | 0 | 0 | 0 | 0 | 0 | 0 | 0 | 0 | 0 | 0 | 0 | 0 | 0 | 0 | 0 | 0 | 0 | 3.7944 | 205.07 | 31.26 | 6.56 | 49.63 | 21.44
137 | 16697019 | 16697665 | 15248091 | 1 | 1 | 1 | 2 | 91.07.04-002 | ФСЭМ-2001, 91.07.04-002, приказ Минстроя России №1039/пр от 30.12.2016г. | Вибратор поверхностный | 1368 | 1011 | маш.-ч | маш.-ч | 1 | 0 | 126902709 | 11.3375 | 0 | 3.28 | 0 | 0 | 0 | 0.5 | 0 | 0 | 1 | 6.56 | 1 | 1 | 0 | 1 | 1 | 0 | 0 | 9.07 | )*1,25 | 0 | 2 | 16697675 | 1 | 0 | 220 | 0 | 0 | 0 | 0 | 0 | 0 | 0 | 0 | 0 | 0 | 0 | 0 | 0 | 0 | 0 | 0 | 0 | 0 | 0 | 0 | 0 | 0 | 27.0989 | 3.28 | 0.5 | 6.56 | 5.68 | 0
137 | 16697019 | 16697665 | 15167286 | 1 | 1 | 1 | 3 | 01.7.03.01-0001 | ФССЦ-2001, 01.7.03.01-0001, приказ Минстроя России №1039/пр от 30.12.2016г. | Вода | 1339 | 1007 | м3 | м3 | 1 | 0 | -1660354250 | 3.5 | 16.01 | 0 | 0 | 0 | 2.44 | 0 | 0 | 0 | 6.56 | 1 | 1 | 1 | 0 | 1 | 0 | 0 | 0 | 3.5 |  | 0 | 2 | 16697676 | 1 | 0 | 221 | 0 | 0 | 0 | 0 | 0 | 0 | 0 | 0 | 0 | 0 | 0 | 0 | 0 | 0 | 0 | 0 | 0 | 0 | 0 | 0 | 0 | 0 | 8.3657 | 16.01 | 2.44 | 6.56 | 8.54 | 0
137 | 16697019 | 16697665 | 15172836 | 1 | 1 | 1 | 3 | 04.3.01.09-0014 | ФССЦ-2001, 04.3.01.09-0014, приказ Минстроя России №1039/пр от 30.12.2016г. | Раствор готовый кладочный цементный марки 100 | 1339 | 1007 | м3 | м3 | 1 | 0 | 519185539 | 2.04 | 3409.89 | 0 | 0 | 0 | 519.8 | 0 | 0 | 0 | 6.56 | 1 | 1 | 1 | 0 | 0 | 0 | 0 | 0 | 2.04 |  | 0 | 1 | -1 | 0 | 0 |  | 0 | 0 | 0 | 0 | 0 | 0 | 0 | 0 | 0 | 0 | 0 | 0 | 0 | 0 | 0 | 0 | 0 | 0 | 0 | 0 | 0 | 0 | 4.876 | 3409.89 | 519.8 | 6.56 | 1060.39 | 0
140 | 16697018 | 16697680 | 15433640 | 1 | 1 | 1 | 1 | 1-100-22 |  | Рабочий среднего разряда 2.2 | 1191 | 1013 | чел.-ч. | чел.-ч. | 1 | 0 | -1366118074 | 1.15 | 0 | 0 | 0 | 7.94 | 0 | 0 | 0 | 7.94 | 1 | 1 | 1 | 1 | 0 | 1 | 1 | 0 | 0 | 0.5 | )*1,15*2 | 1 | 2 | 16697686 | 1 | 0 | 223 | 0 | 0 | 0 | 0 | 0 | 0 | 0 | 0 | 0 | 0 | 0 | 0 | 0 | 0 | 0 | 0 | 0 | 0 | 0 | 0 | 0 | 0 | 2.7487 | 7.94 | 7.94 | 1 | 9.13 | 0
140 | 16697018 | 16697680 | 15430395 | 1 | 1 | 1 | 1 | 4-100-00 |  | Затраты труда машинистов | 1191 | 1013 | чел.-ч. | чел.-ч. | 1 | 0 | -1417349443 | 0.21 | 0 | 0 | 0 | 0 | 0 | 0 | 0 | 0 | 1 | 1 | 1 | 1 | 0 | 1 | 0 | 0 | 0 | 0.21 |  | 2 | 2 | 16697687 | 1 | 2048 | 224 | 0 | 0 | 0 | 0 | 0 | 0 | 0 | 0 | 0 | 0 | 0 | 0 | 0 | 0 | 0 | 0 | 0 | 0 | 0 | 0 | 0 | 0 | 0.50194 | 0 | 0 | 1 | 0 | 0
140 | 16697018 | 16697680 | 15247974 | 1 | 1 | 1 | 2 | 91.06.06-048 | ФСЭМ-2001, 91.06.06-048, приказ Минстроя России №1039/пр от 30.12.2016г. | Подъемники одномачтовые, грузоподъемность до 500 кг, высота подъема 45 м | 1368 | 1011 | маш.-ч | маш.-ч | 1 | 0 | 1188625873 | 0.525 | 0 | 31.26 | 13.5 | 0 | 0 | 31.26 | 13.5 | 0 | 1 | 1 | 1 | 1 | 0 | 1 | 1 | 0 | 0 | 0.21 | )*1,25*2 | 0 | 2 | 16697688 | 1 | 0 | 225 | 0 | 0 | 0 | 0 | 0 | 0 | 0 | 0 | 0 | 0 | 0 | 0 | 0 | 0 | 0 | 0 | 0 | 0 | 0 | 0 | 0 | 0 | 1.2549 | 31.26 | 31.26 | 1 | 16.4 | 7.1
140 | 16697018 | 16697680 | 15248091 | 1 | 1 | 1 | 2 | 91.07.04-002 | ФСЭМ-2001, 91.07.04-002, приказ Минстроя России №1039/пр от 30.12.2016г. | Вибратор поверхностный | 1368 | 1011 | маш.-ч | маш.-ч | 1 | 0 | 126902709 | 5.8 | 0 | 0.5 | 0 | 0 | 0 | 0.5 | 0 | 0 | 1 | 1 | 1 | 1 | 0 | 1 | 1 | 0 | 0 | 2.32 | )*1,25*2 | 0 | 2 | 16697689 | 1 | 0 | 226 | 0 | 0 | 0 | 0 | 0 | 0 | 0 | 0 | 0 | 0 | 0 | 0 | 0 | 0 | 0 | 0 | 0 | 0 | 0 | 0 | 0 | 0 | 13.8632 | 0.5 | 0.5 | 1 | 2.9 | 0
140 | 16697018 | 16697680 | 15172836 | 1 | 1 | 1 | 3 | 04.3.01.09-0014 | ФССЦ-2001, 04.3.01.09-0014, приказ Минстроя России №1039/пр от 30.12.2016г. | Раствор готовый кладочный цементный марки 100 | 1339 | 1007 | м3 | м3 | 1 | 0 | 519185539 | 2.04 | 519.8 | 0 | 0 | 0 | 519.8 | 0 | 0 | 0 | 1 | 1 | 1 | 1 | 0 | 0 | 1 | 0 | 0 | 1.02 | *2 | 0 | 1 | -1 | 0 | 0 |  | 0 | 0 | 0 | 0 | 0 | 0 | 0 | 0 | 0 | 0 | 0 | 0 | 0 | 0 | 0 | 0 | 0 | 0 | 0 | 0 | 0 | 0 | 4.876 | 519.8 | 519.8 | 1 | 1060.4 | 0
141 | 16697019 | 16697680 | 15433640 | 1 | 1 | 1 | 1 | 1-100-22 |  | Рабочий среднего разряда 2.2 | 1191 | 1013 | чел.-ч. | чел.-ч. | 1 | 0 | -1366118074 | 1.15 | 0 | 0 | 0 | 52.09 | 0 | 0 | 0 | 7.94 | 1 | 1 | 1 | 6.56 | 0 | 1 | 1 | 0 | 0 | 0.5 | )*1,15*2 | 1 | 2 | 16697686 | 1 | 0 | 228 | 0 | 0 | 0 | 0 | 0 | 0 | 0 | 0 | 0 | 0 | 0 | 0 | 0 | 0 | 0 | 0 | 0 | 0 | 0 | 0 | 0 | 0 | 2.7487 | 52.09 | 7.94 | 6.56 | 9.13 | 0
141 | 16697019 | 16697680 | 15430395 | 1 | 1 | 1 | 1 | 4-100-00 |  | Затраты труда машинистов | 1191 | 1013 | чел.-ч. | чел.-ч. | 1 | 0 | -1417349443 | 0.21 | 0 | 0 | 0 | 0 | 0 | 0 | 0 | 0 | 1 | 1 | 6.56 | 1 | 0 | 1 | 0 | 0 | 0 | 0.21 |  | 2 | 2 | 16697687 | 1 | 2048 | 229 | 0 | 0 | 0 | 0 | 0 | 0 | 0 | 0 | 0 | 0 | 0 | 0 | 0 | 0 | 0 | 0 | 0 | 0 | 0 | 0 | 0 | 0 | 0.50194 | 0 | 0 | 1 | 0 | 0
141 | 16697019 | 16697680 | 15247974 | 1 | 1 | 1 | 2 | 91.06.06-048 | ФСЭМ-2001, 91.06.06-048, приказ Минстроя России №1039/пр от 30.12.2016г. | Подъемники одномачтовые, грузоподъемность до 500 кг, высота подъема 45 м | 1368 | 1011 | маш.-ч | маш.-ч | 1 | 0 | 1188625873 | 0.525 | 0 | 205.07 | 13.5 | 0 | 0 | 31.26 | 13.5 | 0 | 1 | 6.56 | 1 | 1 | 0 | 1 | 1 | 0 | 0 | 0.21 | )*1,25*2 | 0 | 2 | 16697688 | 1 | 0 | 230 | 0 | 0 | 0 | 0 | 0 | 0 | 0 | 0 | 0 | 0 | 0 | 0 | 0 | 0 | 0 | 0 | 0 | 0 | 0 | 0 | 0 | 0 | 1.2549 | 205.07 | 31.26 | 6.56 | 16.4 | 7.1
141 | 16697019 | 16697680 | 15248091 | 1 | 1 | 1 | 2 | 91.07.04-002 | ФСЭМ-2001, 91.07.04-002, приказ Минстроя России №1039/пр от 30.12.2016г. | Вибратор поверхностный | 1368 | 1011 | маш.-ч | маш.-ч | 1 | 0 | 126902709 | 5.8 | 0 | 3.28 | 0 | 0 | 0 | 0.5 | 0 | 0 | 1 | 6.56 | 1 | 1 | 0 | 1 | 1 | 0 | 0 | 2.32 | )*1,25*2 | 0 | 2 | 16697689 | 1 | 0 | 231 | 0 | 0 | 0 | 0 | 0 | 0 | 0 | 0 | 0 | 0 | 0 | 0 | 0 | 0 | 0 | 0 | 0 | 0 | 0 | 0 | 0 | 0 | 13.8632 | 3.28 | 0.5 | 6.56 | 2.9 | 0
141 | 16697019 | 16697680 | 15172836 | 1 | 1 | 1 | 3 | 04.3.01.09-0014 | ФССЦ-2001, 04.3.01.09-0014, приказ Минстроя России №1039/пр от 30.12.2016г. | Раствор готовый кладочный цементный марки 100 | 1339 | 1007 | м3 | м3 | 1 | 0 | 519185539 | 2.04 | 3409.89 | 0 | 0 | 0 | 519.8 | 0 | 0 | 0 | 6.56 | 1 | 1 | 1 | 0 | 0 | 1 | 0 | 0 | 1.02 | *2 | 0 | 1 | -1 | 0 | 0 |  | 0 | 0 | 0 | 0 | 0 | 0 | 0 | 0 | 0 | 0 | 0 | 0 | 0 | 0 | 0 | 0 | 0 | 0 | 0 | 0 | 0 | 0 | 4.876 | 3409.89 | 519.8 | 6.56 | 1060.4 | 0
144 | 16697018 | 16697692 | 15430767 | 1 | 1 | 1 | 1 | 1-100-30 |  | Рабочий среднего разряда 3 | 1191 | 1013 | чел.-ч. | чел.-ч. | 1 | 0 | -400197608 | 165.5885 | 0 | 0 | 0 | 8.53 | 0 | 0 | 0 | 8.53 | 1 | 1 | 1 | 1 | 0 | 1 | 1 | 0 | 0 | 143.99 | )*1,15 | 1 | 2 | 16697701 | 1 | 0 | 233 | 0 | 0 | 0 | 0 | 0 | 0 | 0 | 0 | 0 | 0 | 0 | 0 | 0 | 0 | 0 | 0 | 0 | 0 | 0 | 0 | 0 | 0 | 7.6336 | 8.53 | 8.53 | 1 | 1412.46 | 0
144 | 16697018 | 16697692 | 15430395 | 1 | 1 | 1 | 1 | 4-100-00 |  | Затраты труда машинистов | 1191 | 1013 | чел.-ч. | чел.-ч. | 1 | 0 | -1417349443 | 4.11 | 0 | 0 | 0 | 0 | 0 | 0 | 0 | 0 | 1 | 1 | 1 | 1 | 0 | 1 | 0 | 0 | 0 | 4.11 |  | 2 | 2 | 16697702 | 1 | 2048 | 234 | 0 | 0 | 0 | 0 | 0 | 0 | 0 | 0 | 0 | 0 | 0 | 0 | 0 | 0 | 0 | 0 | 0 | 0 | 0 | 0 | 0 | 0 | 0.18947 | 0 | 0 | 1 | 0 | 0
144 | 16697018 | 16697692 | 15247578 | 1 | 1 | 1 | 2 | 91.05.01-017 | ФСЭМ-2001, 91.05.01-017, приказ Минстроя России №1039/пр от 30.12.2016г. | Краны башенные, грузоподъемность 8 т | 1368 | 1011 | маш.-ч | маш.-ч | 1 | 0 | -1460065968 | 5.1375 | 0 | 86.4 | 13.5 | 0 | 0 | 86.4 | 13.5 | 0 | 1 | 1 | 1 | 1 | 0 | 1 | 1 | 0 | 0 | 4.11 | )*1,25 | 0 | 2 | 16697703 | 1 | 0 | 235 | 0 | 0 | 0 | 0 | 0 | 0 | 0 | 0 | 0 | 0 | 0 | 0 | 0 | 0 | 0 | 0 | 0 | 0 | 0 | 0 | 0 | 0 | 0.23684 | 86.4 | 86.4 | 1 | 443.88 | 69.36
144 | 16697018 | 16697692 | 15167286 | 1 | 1 | 1 | 3 | 01.7.03.01-0001 | ФССЦ-2001, 01.7.03.01-0001, приказ Минстроя России №1039/пр от 30.12.2016г. | Вода | 1339 | 1007 | м3 | м3 | 1 | 0 | -1660354250 | 0.3 | 2.44 | 0 | 0 | 0 | 2.44 | 0 | 0 | 0 | 1 | 1 | 1 | 1 | 0 | 1 | 1 | 0 | 0 | 0.3 |  | 0 | 2 | 16697704 | 1 | 0 | 236 | 0 | 0 | 0 | 0 | 0 | 0 | 0 | 0 | 0 | 0 | 0 | 0 | 0 | 0 | 0 | 0 | 0 | 0 | 0 | 0 | 0 | 0 | 0.01383 | 2.44 | 2.44 | 1 | 0.73 | 0
144 | 16697018 | 16697692 | 15172868 | 1 | 1 | 1 | 3 | 04.3.01.12-0003 | ФССЦ-2001, 04.3.01.12-0003, приказ Минстроя России №1039/пр от 30.12.2016г. | Раствор готовый кладочный цементно-известковый марки 50 | 1339 | 1007 | м3 | м3 | 1 | 0 | -861814431 | 2.3 | 519.8 | 0 | 0 | 0 | 519.8 | 0 | 0 | 0 | 1 | 1 | 1 | 1 | 0 | 1 | 1 | 0 | 0 | 2.3 |  | 0 | 2 | 16697705 | 1 | 0 | 237 | 0 | 0 | 0 | 0 | 0 | 0 | 0 | 0 | 0 | 0 | 0 | 0 | 0 | 0 | 0 | 0 | 0 | 0 | 0 | 0 | 0 | 0 | 0.10603 | 519.8 | 519.8 | 1 | 1195.54 | 0
144 | 16697018 | 16697692 | 15186828 | 1 | 1 | 1 | 3 | 06.1.01.05-0035 | ФССЦ-2001, 06.1.01.05-0035, приказ Минстроя России №1039/пр от 30.12.2016г. | Кирпич керамический одинарный, размером 250х120х65 мм, марка 100 | 1356 | 1010 | 1000 шт. | 1000 шт. | 1000 | 0 | -911876401 | 5.04 | 1752.6 | 0 | 0 | 0 | 1752.6 | 0 | 0 | 0 | 1 | 1 | 1 | 1 | 0 | 0 | 0 | 0 | 0 | 5.04 |  | 0 | 1 | -1 | 0 | 0 |  | 0 | 0 | 0 | 0 | 0 | 0 | 0 | 0 | 0 | 0 | 0 | 0 | 0 | 0 | 0 | 0 | 0 | 0 | 0 | 0 | 0 | 0 | 0.23234 | 1752.6 | 1752.6 | 1 | 8833.1 | 0
144 | 16697018 | 16697692 | 15189796 | 1 | 1 | 1 | 3 | 08.1.02.11-0001 | ФССЦ-2001, 08.1.02.11-0001, приказ Минстроя России №1039/пр от 30.12.2016г. | Поковки из квадратных заготовок, масса 1,8 кг | 1348 | 1009 | т | т | 1000 | 0 | -1756095795 | 0.0023 | 5989 | 0 | 0 | 0 | 5989 | 0 | 0 | 0 | 1 | 1 | 1 | 1 | 0 | 1 | 1 | 0 | 0 | 0.0023 |  | 0 | 2 | 16697707 | 1 | 0 | 239 | 0 | 0 | 0 | 0 | 0 | 0 | 0 | 0 | 0 | 0 | 0 | 0 | 0 | 0 | 0 | 0 | 0 | 0 | 0 | 0 | 0 | 0 | 0.00010603 | 5989 | 5989 | 1 | 13.77 | 0
144 | 16697018 | 16697692 | 15195823 | 1 | 1 | 1 | 3 | 11.1.03.01-0080 | ФССЦ-2001, 11.1.03.01-0080, приказ Минстроя России №1039/пр от 30.12.2016г. | Бруски обрезные хвойных пород длиной 4-6,5 м, шириной 75-150 мм, толщиной 40-75 мм, IV сорта | 1339 | 1007 | м3 | м3 | 1 | 0 | 1443343806 | 0.016 | 1056 | 0 | 0 | 0 | 1056 | 0 | 0 | 0 | 1 | 1 | 1 | 1 | 0 | 1 | 1 | 0 | 0 | 0.016 |  | 0 | 2 | 16697708 | 1 | 0 | 240 | 0 | 0 | 0 | 0 | 0 | 0 | 0 | 0 | 0 | 0 | 0 | 0 | 0 | 0 | 0 | 0 | 0 | 0 | 0 | 0 | 0 | 0 | 0.0007376 | 1056 | 1056 | 1 | 16.9 | 0
145 | 16697019 | 16697692 | 15430767 | 1 | 1 | 1 | 1 | 1-100-30 |  | Рабочий среднего разряда 3 | 1191 | 1013 | чел.-ч. | чел.-ч. | 1 | 0 | -400197608 | 165.5885 | 0 | 0 | 0 | 55.96 | 0 | 0 | 0 | 8.53 | 1 | 1 | 1 | 6.56 | 0 | 1 | 1 | 0 | 0 | 143.99 | )*1,15 | 1 | 2 | 16697701 | 1 | 0 | 241 | 0 | 0 | 0 | 0 | 0 | 0 | 0 | 0 | 0 | 0 | 0 | 0 | 0 | 0 | 0 | 0 | 0 | 0 | 0 | 0 | 0 | 0 | 7.6336 | 55.96 | 8.53 | 6.56 | 1412.46 | 0
145 | 16697019 | 16697692 | 15430395 | 1 | 1 | 1 | 1 | 4-100-00 |  | Затраты труда машинистов | 1191 | 1013 | чел.-ч. | чел.-ч. | 1 | 0 | -1417349443 | 4.11 | 0 | 0 | 0 | 0 | 0 | 0 | 0 | 0 | 1 | 1 | 6.56 | 1 | 0 | 1 | 0 | 0 | 0 | 4.11 |  | 2 | 2 | 16697702 | 1 | 2048 | 242 | 0 | 0 | 0 | 0 | 0 | 0 | 0 | 0 | 0 | 0 | 0 | 0 | 0 | 0 | 0 | 0 | 0 | 0 | 0 | 0 | 0 | 0 | 0.18947 | 0 | 0 | 1 | 0 | 0
145 | 16697019 | 16697692 | 15247578 | 1 | 1 | 1 | 2 | 91.05.01-017 | ФСЭМ-2001, 91.05.01-017, приказ Минстроя России №1039/пр от 30.12.2016г. | Краны башенные, грузоподъемность 8 т | 1368 | 1011 | маш.-ч | маш.-ч | 1 | 0 | -1460065968 | 5.1375 | 0 | 566.78 | 13.5 | 0 | 0 | 86.4 | 13.5 | 0 | 1 | 6.56 | 1 | 1 | 0 | 1 | 1 | 0 | 0 | 4.11 | )*1,25 | 0 | 2 | 16697703 | 1 | 0 | 243 | 0 | 0 | 0 | 0 | 0 | 0 | 0 | 0 | 0 | 0 | 0 | 0 | 0 | 0 | 0 | 0 | 0 | 0 | 0 | 0 | 0 | 0 | 0.23684 | 566.78 | 86.4 | 6.56 | 443.88 | 69.36
145 | 16697019 | 16697692 | 15167286 | 1 | 1 | 1 | 3 | 01.7.03.01-0001 | ФССЦ-2001, 01.7.03.01-0001, приказ Минстроя России №1039/пр от 30.12.2016г. | Вода | 1339 | 1007 | м3 | м3 | 1 | 0 | -1660354250 | 0.3 | 16.01 | 0 | 0 | 0 | 2.44 | 0 | 0 | 0 | 6.56 | 1 | 1 | 1 | 0 | 1 | 1 | 0 | 0 | 0.3 |  | 0 | 2 | 16697704 | 1 | 0 | 244 | 0 | 0 | 0 | 0 | 0 | 0 | 0 | 0 | 0 | 0 | 0 | 0 | 0 | 0 | 0 | 0 | 0 | 0 | 0 | 0 | 0 | 0 | 0.01383 | 16.01 | 2.44 | 6.56 | 0.73 | 0
145 | 16697019 | 16697692 | 15172868 | 1 | 1 | 1 | 3 | 04.3.01.12-0003 | ФССЦ-2001, 04.3.01.12-0003, приказ Минстроя России №1039/пр от 30.12.2016г. | Раствор готовый кладочный цементно-известковый марки 50 | 1339 | 1007 | м3 | м3 | 1 | 0 | -861814431 | 2.3 | 3409.89 | 0 | 0 | 0 | 519.8 | 0 | 0 | 0 | 6.56 | 1 | 1 | 1 | 0 | 1 | 1 | 0 | 0 | 2.3 |  | 0 | 2 | 16697705 | 1 | 0 | 245 | 0 | 0 | 0 | 0 | 0 | 0 | 0 | 0 | 0 | 0 | 0 | 0 | 0 | 0 | 0 | 0 | 0 | 0 | 0 | 0 | 0 | 0 | 0.10603 | 3409.89 | 519.8 | 6.56 | 1195.54 | 0
145 | 16697019 | 16697692 | 15186828 | 1 | 1 | 1 | 3 | 06.1.01.05-0035 | ФССЦ-2001, 06.1.01.05-0035, приказ Минстроя России №1039/пр от 30.12.2016г. | Кирпич керамический одинарный, размером 250х120х65 мм, марка 100 | 1356 | 1010 | 1000 шт. | 1000 шт. | 1000 | 0 | -911876401 | 5.04 | 11497.06 | 0 | 0 | 0 | 1752.6 | 0 | 0 | 0 | 6.56 | 1 | 1 | 1 | 0 | 0 | 0 | 0 | 0 | 5.04 |  | 0 | 1 | -1 | 0 | 0 |  | 0 | 0 | 0 | 0 | 0 | 0 | 0 | 0 | 0 | 0 | 0 | 0 | 0 | 0 | 0 | 0 | 0 | 0 | 0 | 0 | 0 | 0 | 0.23234 | 11497.06 | 1752.6 | 6.56 | 8833.1 | 0
145 | 16697019 | 16697692 | 15189796 | 1 | 1 | 1 | 3 | 08.1.02.11-0001 | ФССЦ-2001, 08.1.02.11-0001, приказ Минстроя России №1039/пр от 30.12.2016г. | Поковки из квадратных заготовок, масса 1,8 кг | 1348 | 1009 | т | т | 1000 | 0 | -1756095795 | 0.0023 | 39287.84 | 0 | 0 | 0 | 5989 | 0 | 0 | 0 | 6.56 | 1 | 1 | 1 | 0 | 1 | 1 | 0 | 0 | 0.0023 |  | 0 | 2 | 16697707 | 1 | 0 | 247 | 0 | 0 | 0 | 0 | 0 | 0 | 0 | 0 | 0 | 0 | 0 | 0 | 0 | 0 | 0 | 0 | 0 | 0 | 0 | 0 | 0 | 0 | 0.00010603 | 39287.84 | 5989 | 6.56 | 13.77 | 0
145 | 16697019 | 16697692 | 15195823 | 1 | 1 | 1 | 3 | 11.1.03.01-0080 | ФССЦ-2001, 11.1.03.01-0080, приказ Минстроя России №1039/пр от 30.12.2016г. | Бруски обрезные хвойных пород длиной 4-6,5 м, шириной 75-150 мм, толщиной 40-75 мм, IV сорта | 1339 | 1007 | м3 | м3 | 1 | 0 | 1443343806 | 0.016 | 6927.36 | 0 | 0 | 0 | 1056 | 0 | 0 | 0 | 6.56 | 1 | 1 | 1 | 0 | 1 | 1 | 0 | 0 | 0.016 |  | 0 | 2 | 16697708 | 1 | 0 | 248 | 0 | 0 | 0 | 0 | 0 | 0 | 0 | 0 | 0 | 0 | 0 | 0 | 0 | 0 | 0 | 0 | 0 | 0 | 0 | 0 | 0 | 0 | 0.0007376 | 6927.36 | 1056 | 6.56 | 16.9 | 0
148 | 16697018 | 16697710 | 15430767 | 1 | 1 | 1 | 1 | 1-100-30 |  | Рабочий среднего разряда 3 | 1191 | 1013 | чел.-ч. | чел.-ч. | 1 | 0 | -400197608 | 37.3635 | 0 | 0 | 0 | 8.53 | 0 | 0 | 0 | 8.53 | 1 | 1 | 1 | 1 | 0 | 1 | 1 | 0 | 0 | 32.49 | )*1,15 | 1 | 2 | 16697719 | 1 | 0 | 249 | 0 | 0 | 0 | 0 | 0 | 0 | 0 | 0 | 0 | 0 | 0 | 0 | 0 | 0 | 0 | 0 | 0 | 0 | 0 | 0 | 0 | 0 | 197.4437 | 8.53 | 8.53 | 1 | 318.71 | 0
148 | 16697018 | 16697710 | 15430395 | 1 | 1 | 1 | 1 | 4-100-00 |  | Затраты труда машинистов | 1191 | 1013 | чел.-ч. | чел.-ч. | 1 | 0 | -1417349443 | 0.93 | 0 | 0 | 0 | 0 | 0 | 0 | 0 | 0 | 1 | 1 | 1 | 1 | 0 | 1 | 0 | 0 | 0 | 0.93 |  | 2 | 2 | 16697720 | 1 | 2048 | 250 | 0 | 0 | 0 | 0 | 0 | 0 | 0 | 0 | 0 | 0 | 0 | 0 | 0 | 0 | 0 | 0 | 0 | 0 | 0 | 0 | 0 | 0 | 4.9145 | 0 | 0 | 1 | 0 | 0
148 | 16697018 | 16697710 | 15247905 | 1 | 1 | 1 | 2 | 91.06.05-011 | ФСЭМ-2001, 91.06.05-011, приказ Минстроя России №1039/пр от 30.12.2016г. | Погрузчик, грузоподъемность 5 т | 1368 | 1011 | маш.-ч | маш.-ч | 1 | 0 | 1225731627 | 0.025 | 0 | 89.99 | 10.06 | 0 | 0 | 89.99 | 10.06 | 0 | 1 | 1 | 1 | 1 | 0 | 1 | 1 | 0 | 0 | 0.02 | )*1,25 | 0 | 2 | 16697721 | 1 | 0 | 251 | 0 | 0 | 0 | 0 | 0 | 0 | 0 | 0 | 0 | 0 | 0 | 0 | 0 | 0 | 0 | 0 | 0 | 0 | 0 | 0 | 0 | 0 | 0.13211 | 89.99 | 89.99 | 1 | 2.25 | 0.25
148 | 16697018 | 16697710 | 15247974 | 1 | 1 | 1 | 2 | 91.06.06-048 | ФСЭМ-2001, 91.06.06-048, приказ Минстроя России №1039/пр от 30.12.2016г. | Подъемники одномачтовые, грузоподъемность до 500 кг, высота подъема 45 м | 1368 | 1011 | маш.-ч | маш.-ч | 1 | 0 | 1188625873 | 0.2625 | 0 | 31.26 | 13.5 | 0 | 0 | 31.26 | 13.5 | 0 | 1 | 1 | 1 | 1 | 0 | 1 | 1 | 0 | 0 | 0.21 | )*1,25 | 0 | 2 | 16697722 | 1 | 0 | 252 | 0 | 0 | 0 | 0 | 0 | 0 | 0 | 0 | 0 | 0 | 0 | 0 | 0 | 0 | 0 | 0 | 0 | 0 | 0 | 0 | 0 | 0 | 1.3872 | 31.26 | 31.26 | 1 | 8.2 | 3.55
148 | 16697018 | 16697710 | 15248143 | 1 | 1 | 1 | 2 | 91.07.08-024 | ФСЭМ-2001, 91.07.08-024, приказ Минстроя России №1039/пр от 30.12.2016г. | Растворосмесители передвижные 65 л | 1368 | 1011 | маш.-ч | маш.-ч | 1 | 0 | 983187852 | 0.875 | 0 | 12.39 | 10.06 | 0 | 0 | 12.39 | 10.06 | 0 | 1 | 1 | 1 | 1 | 0 | 1 | 1 | 0 | 0 | 0.7 | )*1,25 | 0 | 2 | 16697723 | 1 | 0 | 253 | 0 | 0 | 0 | 0 | 0 | 0 | 0 | 0 | 0 | 0 | 0 | 0 | 0 | 0 | 0 | 0 | 0 | 0 | 0 | 0 | 0 | 0 | 4.6239 | 12.39 | 12.39 | 1 | 10.84 | 8.8
148 | 16697018 | 16697710 | 15167286 | 1 | 1 | 1 | 3 | 01.7.03.01-0001 | ФССЦ-2001, 01.7.03.01-0001, приказ Минстроя России №1039/пр от 30.12.2016г. | Вода | 1339 | 1007 | м3 | м3 | 1 | 0 | -1660354250 | 0.51 | 2.44 | 0 | 0 | 0 | 2.44 | 0 | 0 | 0 | 1 | 1 | 1 | 1 | 0 | 1 | 0 | 0 | 0 | 0.51 |  | 0 | 2 | 16697724 | 1 | 0 | 254 | 0 | 0 | 0 | 0 | 0 | 0 | 0 | 0 | 0 | 0 | 0 | 0 | 0 | 0 | 0 | 0 | 0 | 0 | 0 | 0 | 0 | 0 | 2.695 | 2.44 | 2.44 | 1 | 1.24 | 0
148 | 16697018 | 16697710 | 15173003 | 1 | 1 | 1 | 3 | 04.3.02.05-0002 | ФССЦ-2001, 04.3.02.05-0002, приказ Минстроя России №1039/пр от 30.12.2016г. | Смесь штукатурная «Ротбанд», КНАУФ | 1346 | 1009 | кг | кг | 1 | 0 | -60067644 | 850 | 2.07 | 0 | 0 | 0 | 2.07 | 0 | 0 | 0 | 1 | 1 | 1 | 1 | 0 | 0 | 0 | 0 | 0 | 850 |  | 0 | 1 | -1 | 0 | 0 |  | 0 | 0 | 0 | 0 | 0 | 0 | 0 | 0 | 0 | 0 | 0 | 0 | 0 | 0 | 0 | 0 | 0 | 0 | 0 | 0 | 0 | 0 | 4491.74 | 2.07 | 2.07 | 1 | 1759.5 | 0
148 | 16697018 | 16697710 | 15203233 | 1 | 1 | 1 | 3 | 14.3.01.02-0102 | ФССЦ-2001, 14.3.01.02-0102, приказ Минстроя России №1039/пр от 30.12.2016г. | Грунтовка: водно-дисперсионная "БИРСС Бетон-контакт" | 1348 | 1009 | т | т | 1000 | 0 | -1919714308 | 0.013 | 18390.16 | 0 | 0 | 0 | 18390.16 | 0 | 0 | 0 | 1 | 1 | 1 | 1 | 0 | 0 | 0 | 0 | 0 | 0.013 |  | 0 | 1 | -1 | 0 | 0 |  | 0 | 0 | 0 | 0 | 0 | 0 | 0 | 0 | 0 | 0 | 0 | 0 | 0 | 0 | 0 | 0 | 0 | 0 | 0 | 0 | 0 | 0 | 0.068697 | 18390.16 | 18390.16 | 1 | 239.07 | 0
149 | 16697019 | 16697710 | 15430767 | 1 | 1 | 1 | 1 | 1-100-30 |  | Рабочий среднего разряда 3 | 1191 | 1013 | чел.-ч. | чел.-ч. | 1 | 0 | -400197608 | 37.3635 | 0 | 0 | 0 | 55.96 | 0 | 0 | 0 | 8.53 | 1 | 1 | 1 | 6.56 | 0 | 1 | 1 | 0 | 0 | 32.49 | )*1,15 | 1 | 2 | 16697719 | 1 | 0 | 257 | 0 | 0 | 0 | 0 | 0 | 0 | 0 | 0 | 0 | 0 | 0 | 0 | 0 | 0 | 0 | 0 | 0 | 0 | 0 | 0 | 0 | 0 | 197.4437 | 55.96 | 8.53 | 6.56 | 318.71 | 0
149 | 16697019 | 16697710 | 15430395 | 1 | 1 | 1 | 1 | 4-100-00 |  | Затраты труда машинистов | 1191 | 1013 | чел.-ч. | чел.-ч. | 1 | 0 | -1417349443 | 0.93 | 0 | 0 | 0 | 0 | 0 | 0 | 0 | 0 | 1 | 1 | 6.56 | 1 | 0 | 1 | 0 | 0 | 0 | 0.93 |  | 2 | 2 | 16697720 | 1 | 2048 | 258 | 0 | 0 | 0 | 0 | 0 | 0 | 0 | 0 | 0 | 0 | 0 | 0 | 0 | 0 | 0 | 0 | 0 | 0 | 0 | 0 | 0 | 0 | 4.9145 | 0 | 0 | 1 | 0 | 0
149 | 16697019 | 16697710 | 15247905 | 1 | 1 | 1 | 2 | 91.06.05-011 | ФСЭМ-2001, 91.06.05-011, приказ Минстроя России №1039/пр от 30.12.2016г. | Погрузчик, грузоподъемность 5 т | 1368 | 1011 | маш.-ч | маш.-ч | 1 | 0 | 1225731627 | 0.025 | 0 | 590.33 | 10.06 | 0 | 0 | 89.99 | 10.06 | 0 | 1 | 6.56 | 1 | 1 | 0 | 1 | 1 | 0 | 0 | 0.02 | )*1,25 | 0 | 2 | 16697721 | 1 | 0 | 259 | 0 | 0 | 0 | 0 | 0 | 0 | 0 | 0 | 0 | 0 | 0 | 0 | 0 | 0 | 0 | 0 | 0 | 0 | 0 | 0 | 0 | 0 | 0.13211 | 590.33 | 89.99 | 6.56 | 2.25 | 0.25
149 | 16697019 | 16697710 | 15247974 | 1 | 1 | 1 | 2 | 91.06.06-048 | ФСЭМ-2001, 91.06.06-048, приказ Минстроя России №1039/пр от 30.12.2016г. | Подъемники одномачтовые, грузоподъемность до 500 кг, высота подъема 45 м | 1368 | 1011 | маш.-ч | маш.-ч | 1 | 0 | 1188625873 | 0.2625 | 0 | 205.07 | 13.5 | 0 | 0 | 31.26 | 13.5 | 0 | 1 | 6.56 | 1 | 1 | 0 | 1 | 1 | 0 | 0 | 0.21 | )*1,25 | 0 | 2 | 16697722 | 1 | 0 | 260 | 0 | 0 | 0 | 0 | 0 | 0 | 0 | 0 | 0 | 0 | 0 | 0 | 0 | 0 | 0 | 0 | 0 | 0 | 0 | 0 | 0 | 0 | 1.3872 | 205.07 | 31.26 | 6.56 | 8.2 | 3.55
149 | 16697019 | 16697710 | 15248143 | 1 | 1 | 1 | 2 | 91.07.08-024 | ФСЭМ-2001, 91.07.08-024, приказ Минстроя России №1039/пр от 30.12.2016г. | Растворосмесители передвижные 65 л | 1368 | 1011 | маш.-ч | маш.-ч | 1 | 0 | 983187852 | 0.875 | 0 | 81.28 | 10.06 | 0 | 0 | 12.39 | 10.06 | 0 | 1 | 6.56 | 1 | 1 | 0 | 1 | 1 | 0 | 0 | 0.7 | )*1,25 | 0 | 2 | 16697723 | 1 | 0 | 261 | 0 | 0 | 0 | 0 | 0 | 0 | 0 | 0 | 0 | 0 | 0 | 0 | 0 | 0 | 0 | 0 | 0 | 0 | 0 | 0 | 0 | 0 | 4.6239 | 81.28 | 12.39 | 6.56 | 10.84 | 8.8
149 | 16697019 | 16697710 | 15167286 | 1 | 1 | 1 | 3 | 01.7.03.01-0001 | ФССЦ-2001, 01.7.03.01-0001, приказ Минстроя России №1039/пр от 30.12.2016г. | Вода | 1339 | 1007 | м3 | м3 | 1 | 0 | -1660354250 | 0.51 | 16.01 | 0 | 0 | 0 | 2.44 | 0 | 0 | 0 | 6.56 | 1 | 1 | 1 | 0 | 1 | 0 | 0 | 0 | 0.51 |  | 0 | 2 | 16697724 | 1 | 0 | 262 | 0 | 0 | 0 | 0 | 0 | 0 | 0 | 0 | 0 | 0 | 0 | 0 | 0 | 0 | 0 | 0 | 0 | 0 | 0 | 0 | 0 | 0 | 2.695 | 16.01 | 2.44 | 6.56 | 1.24 | 0
149 | 16697019 | 16697710 | 15173003 | 1 | 1 | 1 | 3 | 04.3.02.05-0002 | ФССЦ-2001, 04.3.02.05-0002, приказ Минстроя России №1039/пр от 30.12.2016г. | Смесь штукатурная «Ротбанд», КНАУФ | 1346 | 1009 | кг | кг | 1 | 0 | -60067644 | 850 | 13.58 | 0 | 0 | 0 | 2.07 | 0 | 0 | 0 | 6.56 | 1 | 1 | 1 | 0 | 0 | 0 | 0 | 0 | 850 |  | 0 | 1 | -1 | 0 | 0 |  | 0 | 0 | 0 | 0 | 0 | 0 | 0 | 0 | 0 | 0 | 0 | 0 | 0 | 0 | 0 | 0 | 0 | 0 | 0 | 0 | 0 | 0 | 4491.74 | 13.58 | 2.07 | 6.56 | 1759.5 | 0
149 | 16697019 | 16697710 | 15203233 | 1 | 1 | 1 | 3 | 14.3.01.02-0102 | ФССЦ-2001, 14.3.01.02-0102, приказ Минстроя России №1039/пр от 30.12.2016г. | Грунтовка: водно-дисперсионная "БИРСС Бетон-контакт" | 1348 | 1009 | т | т | 1000 | 0 | -1919714308 | 0.013 | 120639.45 | 0 | 0 | 0 | 18390.16 | 0 | 0 | 0 | 6.56 | 1 | 1 | 1 | 0 | 0 | 0 | 0 | 0 | 0.013 |  | 0 | 1 | -1 | 0 | 0 |  | 0 | 0 | 0 | 0 | 0 | 0 | 0 | 0 | 0 | 0 | 0 | 0 | 0 | 0 | 0 | 0 | 0 | 0 | 0 | 0 | 0 | 0 | 0.068697 | 120639.45 | 18390.16 | 6.56 | 239.07 | 0
154 | 16697018 | 16697729 | 15430767 | 1 | 1 | 1 | 1 | 1-100-30 |  | Рабочий среднего разряда 3 | 1191 | 1013 | чел.-ч. | чел.-ч. | 1 | 0 | -400197608 | 35.65 | 0 | 0 | 0 | 8.53 | 0 | 0 | 0 | 8.53 | 1 | 1 | 1 | 1 | 0 | 1 | 1 | 0 | 0 | 3.1 | )*1,15)*10 | 1 | 2 | 16697737 | 1 | 0 | 265 | 0 | 0 | 0 | 0 | 0 | 0 | 0 | 0 | 0 | 0 | 0 | 0 | 0 | 0 | 0 | 0 | 0 | 0 | 0 | 0 | 0 | 0 | 188.3889 | 8.53 | 8.53 | 1 | 304.06 | 0
154 | 16697018 | 16697729 | 15430395 | 1 | 1 | 1 | 1 | 4-100-00 |  | Затраты труда машинистов | 1191 | 1013 | чел.-ч. | чел.-ч. | 1 | 0 | -1417349443 | 0.09 | 0 | 0 | 0 | 0 | 0 | 0 | 0 | 0 | 1 | 1 | 1 | 1 | 0 | 1 | 0 | 0 | 0 | 0.09 |  | 2 | 2 | 16697738 | 1 | 2048 | 266 | 0 | 0 | 0 | 0 | 0 | 0 | 0 | 0 | 0 | 0 | 0 | 0 | 0 | 0 | 0 | 0 | 0 | 0 | 0 | 0 | 0 | 0 | 0.4756 | 0 | 0 | 1 | 0 | 0
154 | 16697018 | 16697729 | 15247905 | 1 | 1 | 1 | 2 | 91.06.05-011 | ФСЭМ-2001, 91.06.05-011, приказ Минстроя России №1039/пр от 30.12.2016г. | Погрузчик, грузоподъемность 5 т | 1368 | 1011 | маш.-ч | маш.-ч | 1 | 0 | 1225731627 | 0.025 | 0 | 89.99 | 10.06 | 0 | 0 | 89.99 | 10.06 | 0 | 1 | 1 | 1 | 1 | 0 | 1 | 1 | 0 | 0 | 0.002 | )*1,25)*10 | 0 | 2 | 16697739 | 1 | 0 | 267 | 0 | 0 | 0 | 0 | 0 | 0 | 0 | 0 | 0 | 0 | 0 | 0 | 0 | 0 | 0 | 0 | 0 | 0 | 0 | 0 | 0 | 0 | 0.13211 | 89.99 | 89.99 | 1 | 2.25 | 0.25
154 | 16697018 | 16697729 | 15247974 | 1 | 1 | 1 | 2 | 91.06.06-048 | ФСЭМ-2001, 91.06.06-048, приказ Минстроя России №1039/пр от 30.12.2016г. | Подъемники одномачтовые, грузоподъемность до 500 кг, высота подъема 45 м | 1368 | 1011 | маш.-ч | маш.-ч | 1 | 0 | 1188625873 | 0.25 | 0 | 31.26 | 13.5 | 0 | 0 | 31.26 | 13.5 | 0 | 1 | 1 | 1 | 1 | 0 | 1 | 1 | 0 | 0 | 0.02 | )*1,25)*10 | 0 | 2 | 16697740 | 1 | 0 | 268 | 0 | 0 | 0 | 0 | 0 | 0 | 0 | 0 | 0 | 0 | 0 | 0 | 0 | 0 | 0 | 0 | 0 | 0 | 0 | 0 | 0 | 0 | 1.3211 | 31.26 | 31.26 | 1 | 7.88 | 3.38
154 | 16697018 | 16697729 | 15248143 | 1 | 1 | 1 | 2 | 91.07.08-024 | ФСЭМ-2001, 91.07.08-024, приказ Минстроя России №1039/пр от 30.12.2016г. | Растворосмесители передвижные 65 л | 1368 | 1011 | маш.-ч | маш.-ч | 1 | 0 | 983187852 | 0.875 | 0 | 12.39 | 10.06 | 0 | 0 | 12.39 | 10.06 | 0 | 1 | 1 | 1 | 1 | 0 | 1 | 1 | 0 | 0 | 0.07 | )*1,25)*10 | 0 | 2 | 16697741 | 1 | 0 | 269 | 0 | 0 | 0 | 0 | 0 | 0 | 0 | 0 | 0 | 0 | 0 | 0 | 0 | 0 | 0 | 0 | 0 | 0 | 0 | 0 | 0 | 0 | 4.6239 | 12.39 | 12.39 | 1 | 10.88 | 8.75
154 | 16697018 | 16697729 | 15167286 | 1 | 1 | 1 | 3 | 01.7.03.01-0001 | ФССЦ-2001, 01.7.03.01-0001, приказ Минстроя России №1039/пр от 30.12.2016г. | Вода | 1339 | 1007 | м3 | м3 | 1 | 0 | -1660354250 | 0.51 | 2.44 | 0 | 0 | 0 | 2.44 | 0 | 0 | 0 | 1 | 1 | 1 | 1 | 0 | 1 | 1 | 0 | 0 | 0.051 | *10 | 0 | 2 | 16697742 | 1 | 0 | 270 | 0 | 0 | 0 | 0 | 0 | 0 | 0 | 0 | 0 | 0 | 0 | 0 | 0 | 0 | 0 | 0 | 0 | 0 | 0 | 0 | 0 | 0 | 2.695 | 2.44 | 2.44 | 1 | 1.2 | 0
154 | 16697018 | 16697729 | 15173003 | 1 | 1 | 1 | 3 | 04.3.02.05-0002 | ФССЦ-2001, 04.3.02.05-0002, приказ Минстроя России №1039/пр от 30.12.2016г. | Смесь штукатурная «Ротбанд», КНАУФ | 1346 | 1009 | кг | кг | 1 | 0 | -60067644 | 850 | 2.07 | 0 | 0 | 0 | 2.07 | 0 | 0 | 0 | 1 | 1 | 1 | 1 | 0 | 0 | 1 | 0 | 0 | 85 | *10 | 0 | 1 | -1 | 0 | 0 |  | 0 | 0 | 0 | 0 | 0 | 0 | 0 | 0 | 0 | 0 | 0 | 0 | 0 | 0 | 0 | 0 | 0 | 0 | 0 | 0 | 0 | 0 | 4491.74 | 2.07 | 2.07 | 1 | 1759.5 | 0
155 | 16697019 | 16697729 | 15430767 | 1 | 1 | 1 | 1 | 1-100-30 |  | Рабочий среднего разряда 3 | 1191 | 1013 | чел.-ч. | чел.-ч. | 1 | 0 | -400197608 | 35.65 | 0 | 0 | 0 | 55.96 | 0 | 0 | 0 | 8.53 | 1 | 1 | 1 | 6.56 | 0 | 1 | 1 | 0 | 0 | 3.1 | )*1,15)*10 | 1 | 2 | 16697737 | 1 | 0 | 272 | 0 | 0 | 0 | 0 | 0 | 0 | 0 | 0 | 0 | 0 | 0 | 0 | 0 | 0 | 0 | 0 | 0 | 0 | 0 | 0 | 0 | 0 | 188.3889 | 55.96 | 8.53 | 6.56 | 304.06 | 0
155 | 16697019 | 16697729 | 15430395 | 1 | 1 | 1 | 1 | 4-100-00 |  | Затраты труда машинистов | 1191 | 1013 | чел.-ч. | чел.-ч. | 1 | 0 | -1417349443 | 0.09 | 0 | 0 | 0 | 0 | 0 | 0 | 0 | 0 | 1 | 1 | 6.56 | 1 | 0 | 1 | 0 | 0 | 0 | 0.09 |  | 2 | 2 | 16697738 | 1 | 2048 | 273 | 0 | 0 | 0 | 0 | 0 | 0 | 0 | 0 | 0 | 0 | 0 | 0 | 0 | 0 | 0 | 0 | 0 | 0 | 0 | 0 | 0 | 0 | 0.4756 | 0 | 0 | 1 | 0 | 0
155 | 16697019 | 16697729 | 15247905 | 1 | 1 | 1 | 2 | 91.06.05-011 | ФСЭМ-2001, 91.06.05-011, приказ Минстроя России №1039/пр от 30.12.2016г. | Погрузчик, грузоподъемность 5 т | 1368 | 1011 | маш.-ч | маш.-ч | 1 | 0 | 1225731627 | 0.025 | 0 | 590.33 | 10.06 | 0 | 0 | 89.99 | 10.06 | 0 | 1 | 6.56 | 1 | 1 | 0 | 1 | 1 | 0 | 0 | 0.002 | )*1,25)*10 | 0 | 2 | 16697739 | 1 | 0 | 274 | 0 | 0 | 0 | 0 | 0 | 0 | 0 | 0 | 0 | 0 | 0 | 0 | 0 | 0 | 0 | 0 | 0 | 0 | 0 | 0 | 0 | 0 | 0.13211 | 590.33 | 89.99 | 6.56 | 2.25 | 0.25
155 | 16697019 | 16697729 | 15247974 | 1 | 1 | 1 | 2 | 91.06.06-048 | ФСЭМ-2001, 91.06.06-048, приказ Минстроя России №1039/пр от 30.12.2016г. | Подъемники одномачтовые, грузоподъемность до 500 кг, высота подъема 45 м | 1368 | 1011 | маш.-ч | маш.-ч | 1 | 0 | 1188625873 | 0.25 | 0 | 205.07 | 13.5 | 0 | 0 | 31.26 | 13.5 | 0 | 1 | 6.56 | 1 | 1 | 0 | 1 | 1 | 0 | 0 | 0.02 | )*1,25)*10 | 0 | 2 | 16697740 | 1 | 0 | 275 | 0 | 0 | 0 | 0 | 0 | 0 | 0 | 0 | 0 | 0 | 0 | 0 | 0 | 0 | 0 | 0 | 0 | 0 | 0 | 0 | 0 | 0 | 1.3211 | 205.07 | 31.26 | 6.56 | 7.88 | 3.38
155 | 16697019 | 16697729 | 15248143 | 1 | 1 | 1 | 2 | 91.07.08-024 | ФСЭМ-2001, 91.07.08-024, приказ Минстроя России №1039/пр от 30.12.2016г. | Растворосмесители передвижные 65 л | 1368 | 1011 | маш.-ч | маш.-ч | 1 | 0 | 983187852 | 0.875 | 0 | 81.28 | 10.06 | 0 | 0 | 12.39 | 10.06 | 0 | 1 | 6.56 | 1 | 1 | 0 | 1 | 1 | 0 | 0 | 0.07 | )*1,25)*10 | 0 | 2 | 16697741 | 1 | 0 | 276 | 0 | 0 | 0 | 0 | 0 | 0 | 0 | 0 | 0 | 0 | 0 | 0 | 0 | 0 | 0 | 0 | 0 | 0 | 0 | 0 | 0 | 0 | 4.6239 | 81.28 | 12.39 | 6.56 | 10.88 | 8.75
155 | 16697019 | 16697729 | 15167286 | 1 | 1 | 1 | 3 | 01.7.03.01-0001 | ФССЦ-2001, 01.7.03.01-0001, приказ Минстроя России №1039/пр от 30.12.2016г. | Вода | 1339 | 1007 | м3 | м3 | 1 | 0 | -1660354250 | 0.51 | 16.01 | 0 | 0 | 0 | 2.44 | 0 | 0 | 0 | 6.56 | 1 | 1 | 1 | 0 | 1 | 1 | 0 | 0 | 0.051 | *10 | 0 | 2 | 16697742 | 1 | 0 | 277 | 0 | 0 | 0 | 0 | 0 | 0 | 0 | 0 | 0 | 0 | 0 | 0 | 0 | 0 | 0 | 0 | 0 | 0 | 0 | 0 | 0 | 0 | 2.695 | 16.01 | 2.44 | 6.56 | 1.2 | 0
155 | 16697019 | 16697729 | 15173003 | 1 | 1 | 1 | 3 | 04.3.02.05-0002 | ФССЦ-2001, 04.3.02.05-0002, приказ Минстроя России №1039/пр от 30.12.2016г. | Смесь штукатурная «Ротбанд», КНАУФ | 1346 | 1009 | кг | кг | 1 | 0 | -60067644 | 850 | 13.58 | 0 | 0 | 0 | 2.07 | 0 | 0 | 0 | 6.56 | 1 | 1 | 1 | 0 | 0 | 1 | 0 | 0 | 85 | *10 | 0 | 1 | -1 | 0 | 0 |  | 0 | 0 | 0 | 0 | 0 | 0 | 0 | 0 | 0 | 0 | 0 | 0 | 0 | 0 | 0 | 0 | 0 | 0 | 0 | 0 | 0 | 0 | 4491.74 | 13.58 | 2.07 | 6.56 | 1759.5 | 0
158 | 16697018 | 16697745 | 15430767 | 1 | 1 | 1 | 1 | 1-100-30 |  | Рабочий среднего разряда 3 | 1191 | 1013 | чел.-ч. | чел.-ч. | 1 | 0 | -400197608 | 96.2205 | 0 | 0 | 0 | 8.53 | 0 | 0 | 0 | 8.53 | 1 | 1 | 1 | 1 | 0 | 1 | 1 | 0 | 0 | 83.67 | )*1,15 | 1 | 2 | 16697754 | 1 | 0 | 279 | 0 | 0 | 0 | 0 | 0 | 0 | 0 | 0 | 0 | 0 | 0 | 0 | 0 | 0 | 0 | 0 | 0 | 0 | 0 | 0 | 0 | 0 | 48.0718 | 8.53 | 8.53 | 1 | 820.77 | 0
158 | 16697018 | 16697745 | 15430395 | 1 | 1 | 1 | 1 | 4-100-00 |  | Затраты труда машинистов | 1191 | 1013 | чел.-ч. | чел.-ч. | 1 | 0 | -1417349443 | 1.34 | 0 | 0 | 0 | 0 | 0 | 0 | 0 | 0 | 1 | 1 | 1 | 1 | 0 | 1 | 0 | 0 | 0 | 1.34 |  | 2 | 2 | 16697755 | 1 | 2048 | 280 | 0 | 0 | 0 | 0 | 0 | 0 | 0 | 0 | 0 | 0 | 0 | 0 | 0 | 0 | 0 | 0 | 0 | 0 | 0 | 0 | 0 | 0 | 0.66946 | 0 | 0 | 1 | 0 | 0
158 | 16697018 | 16697745 | 15247905 | 1 | 1 | 1 | 2 | 91.06.05-011 | ФСЭМ-2001, 91.06.05-011, приказ Минстроя России №1039/пр от 30.12.2016г. | Погрузчик, грузоподъемность 5 т | 1368 | 1011 | маш.-ч | маш.-ч | 1 | 0 | 1225731627 | 0.025 | 0 | 89.99 | 10.06 | 0 | 0 | 89.99 | 10.06 | 0 | 1 | 1 | 1 | 1 | 0 | 1 | 1 | 0 | 0 | 0.02 | )*1,25 | 0 | 2 | 16697756 | 1 | 0 | 281 | 0 | 0 | 0 | 0 | 0 | 0 | 0 | 0 | 0 | 0 | 0 | 0 | 0 | 0 | 0 | 0 | 0 | 0 | 0 | 0 | 0 | 0 | 0.01249 | 89.99 | 89.99 | 1 | 2.25 | 0.25
158 | 16697018 | 16697745 | 15247974 | 1 | 1 | 1 | 2 | 91.06.06-048 | ФСЭМ-2001, 91.06.06-048, приказ Минстроя России №1039/пр от 30.12.2016г. | Подъемники одномачтовые, грузоподъемность до 500 кг, высота подъема 45 м | 1368 | 1011 | маш.-ч | маш.-ч | 1 | 0 | 1188625873 | 0.375 | 0 | 31.26 | 13.5 | 0 | 0 | 31.26 | 13.5 | 0 | 1 | 1 | 1 | 1 | 0 | 1 | 1 | 0 | 0 | 0.3 | )*1,25 | 0 | 2 | 16697757 | 1 | 0 | 282 | 0 | 0 | 0 | 0 | 0 | 0 | 0 | 0 | 0 | 0 | 0 | 0 | 0 | 0 | 0 | 0 | 0 | 0 | 0 | 0 | 0 | 0 | 0.18735 | 31.26 | 31.26 | 1 | 11.73 | 5.06
158 | 16697018 | 16697745 | 15248143 | 1 | 1 | 1 | 2 | 91.07.08-024 | ФСЭМ-2001, 91.07.08-024, приказ Минстроя России №1039/пр от 30.12.2016г. | Растворосмесители передвижные 65 л | 1368 | 1011 | маш.-ч | маш.-ч | 1 | 0 | 983187852 | 1.275 | 0 | 12.39 | 10.06 | 0 | 0 | 12.39 | 10.06 | 0 | 1 | 1 | 1 | 1 | 0 | 1 | 1 | 0 | 0 | 1.02 | )*1,25 | 0 | 2 | 16697758 | 1 | 0 | 283 | 0 | 0 | 0 | 0 | 0 | 0 | 0 | 0 | 0 | 0 | 0 | 0 | 0 | 0 | 0 | 0 | 0 | 0 | 0 | 0 | 0 | 0 | 0.63699 | 12.39 | 12.39 | 1 | 15.8 | 12.83
158 | 16697018 | 16697745 | 15167286 | 1 | 1 | 1 | 3 | 01.7.03.01-0001 | ФССЦ-2001, 01.7.03.01-0001, приказ Минстроя России №1039/пр от 30.12.2016г. | Вода | 1339 | 1007 | м3 | м3 | 1 | 0 | -1660354250 | 0.74 | 2.44 | 0 | 0 | 0 | 2.44 | 0 | 0 | 0 | 1 | 1 | 1 | 1 | 0 | 1 | 0 | 0 | 0 | 0.74 |  | 0 | 2 | 16697759 | 1 | 0 | 284 | 0 | 0 | 0 | 0 | 0 | 0 | 0 | 0 | 0 | 0 | 0 | 0 | 0 | 0 | 0 | 0 | 0 | 0 | 0 | 0 | 0 | 0 | 0.3697 | 2.44 | 2.44 | 1 | 1.81 | 0
158 | 16697018 | 16697745 | 15173003 | 1 | 1 | 1 | 3 | 04.3.02.05-0002 | ФССЦ-2001, 04.3.02.05-0002, приказ Минстроя России №1039/пр от 30.12.2016г. | Смесь штукатурная «Ротбанд», КНАУФ | 1346 | 1009 | кг | кг | 1 | 0 | -60067644 | 1230 | 2.07 | 0 | 0 | 0 | 2.07 | 0 | 0 | 0 | 1 | 1 | 1 | 1 | 0 | 0 | 0 | 0 | 0 | 1230 |  | 0 | 1 | -1 | 0 | 0 |  | 0 | 0 | 0 | 0 | 0 | 0 | 0 | 0 | 0 | 0 | 0 | 0 | 0 | 0 | 0 | 0 | 0 | 0 | 0 | 0 | 0 | 0 | 614.508 | 2.07 | 2.07 | 1 | 2546.1 | 0
158 | 16697018 | 16697745 | 15203233 | 1 | 1 | 1 | 3 | 14.3.01.02-0102 | ФССЦ-2001, 14.3.01.02-0102, приказ Минстроя России №1039/пр от 30.12.2016г. | Грунтовка: водно-дисперсионная "БИРСС Бетон-контакт" | 1348 | 1009 | т | т | 1000 | 0 | -1919714308 | 0.013 | 18390.16 | 0 | 0 | 0 | 18390.16 | 0 | 0 | 0 | 1 | 1 | 1 | 1 | 0 | 0 | 0 | 0 | 0 | 0.013 |  | 0 | 1 | -1 | 0 | 0 |  | 0 | 0 | 0 | 0 | 0 | 0 | 0 | 0 | 0 | 0 | 0 | 0 | 0 | 0 | 0 | 0 | 0 | 0 | 0 | 0 | 0 | 0 | 0.0064948 | 18390.16 | 18390.16 | 1 | 239.07 | 0
159 | 16697019 | 16697745 | 15430767 | 1 | 1 | 1 | 1 | 1-100-30 |  | Рабочий среднего разряда 3 | 1191 | 1013 | чел.-ч. | чел.-ч. | 1 | 0 | -400197608 | 96.2205 | 0 | 0 | 0 | 55.96 | 0 | 0 | 0 | 8.53 | 1 | 1 | 1 | 6.56 | 0 | 1 | 1 | 0 | 0 | 83.67 | )*1,15 | 1 | 2 | 16697754 | 1 | 0 | 287 | 0 | 0 | 0 | 0 | 0 | 0 | 0 | 0 | 0 | 0 | 0 | 0 | 0 | 0 | 0 | 0 | 0 | 0 | 0 | 0 | 0 | 0 | 48.0718 | 55.96 | 8.53 | 6.56 | 820.77 | 0
159 | 16697019 | 16697745 | 15430395 | 1 | 1 | 1 | 1 | 4-100-00 |  | Затраты труда машинистов | 1191 | 1013 | чел.-ч. | чел.-ч. | 1 | 0 | -1417349443 | 1.34 | 0 | 0 | 0 | 0 | 0 | 0 | 0 | 0 | 1 | 1 | 6.56 | 1 | 0 | 1 | 0 | 0 | 0 | 1.34 |  | 2 | 2 | 16697755 | 1 | 2048 | 288 | 0 | 0 | 0 | 0 | 0 | 0 | 0 | 0 | 0 | 0 | 0 | 0 | 0 | 0 | 0 | 0 | 0 | 0 | 0 | 0 | 0 | 0 | 0.66946 | 0 | 0 | 1 | 0 | 0
159 | 16697019 | 16697745 | 15247905 | 1 | 1 | 1 | 2 | 91.06.05-011 | ФСЭМ-2001, 91.06.05-011, приказ Минстроя России №1039/пр от 30.12.2016г. | Погрузчик, грузоподъемность 5 т | 1368 | 1011 | маш.-ч | маш.-ч | 1 | 0 | 1225731627 | 0.025 | 0 | 590.33 | 10.06 | 0 | 0 | 89.99 | 10.06 | 0 | 1 | 6.56 | 1 | 1 | 0 | 1 | 1 | 0 | 0 | 0.02 | )*1,25 | 0 | 2 | 16697756 | 1 | 0 | 289 | 0 | 0 | 0 | 0 | 0 | 0 | 0 | 0 | 0 | 0 | 0 | 0 | 0 | 0 | 0 | 0 | 0 | 0 | 0 | 0 | 0 | 0 | 0.01249 | 590.33 | 89.99 | 6.56 | 2.25 | 0.25
159 | 16697019 | 16697745 | 15247974 | 1 | 1 | 1 | 2 | 91.06.06-048 | ФСЭМ-2001, 91.06.06-048, приказ Минстроя России №1039/пр от 30.12.2016г. | Подъемники одномачтовые, грузоподъемность до 500 кг, высота подъема 45 м | 1368 | 1011 | маш.-ч | маш.-ч | 1 | 0 | 1188625873 | 0.375 | 0 | 205.07 | 13.5 | 0 | 0 | 31.26 | 13.5 | 0 | 1 | 6.56 | 1 | 1 | 0 | 1 | 1 | 0 | 0 | 0.3 | )*1,25 | 0 | 2 | 16697757 | 1 | 0 | 290 | 0 | 0 | 0 | 0 | 0 | 0 | 0 | 0 | 0 | 0 | 0 | 0 | 0 | 0 | 0 | 0 | 0 | 0 | 0 | 0 | 0 | 0 | 0.18735 | 205.07 | 31.26 | 6.56 | 11.73 | 5.06
159 | 16697019 | 16697745 | 15248143 | 1 | 1 | 1 | 2 | 91.07.08-024 | ФСЭМ-2001, 91.07.08-024, приказ Минстроя России №1039/пр от 30.12.2016г. | Растворосмесители передвижные 65 л | 1368 | 1011 | маш.-ч | маш.-ч | 1 | 0 | 983187852 | 1.275 | 0 | 81.28 | 10.06 | 0 | 0 | 12.39 | 10.06 | 0 | 1 | 6.56 | 1 | 1 | 0 | 1 | 1 | 0 | 0 | 1.02 | )*1,25 | 0 | 2 | 16697758 | 1 | 0 | 291 | 0 | 0 | 0 | 0 | 0 | 0 | 0 | 0 | 0 | 0 | 0 | 0 | 0 | 0 | 0 | 0 | 0 | 0 | 0 | 0 | 0 | 0 | 0.63699 | 81.28 | 12.39 | 6.56 | 15.8 | 12.83
159 | 16697019 | 16697745 | 15167286 | 1 | 1 | 1 | 3 | 01.7.03.01-0001 | ФССЦ-2001, 01.7.03.01-0001, приказ Минстроя России №1039/пр от 30.12.2016г. | Вода | 1339 | 1007 | м3 | м3 | 1 | 0 | -1660354250 | 0.74 | 16.01 | 0 | 0 | 0 | 2.44 | 0 | 0 | 0 | 6.56 | 1 | 1 | 1 | 0 | 1 | 0 | 0 | 0 | 0.74 |  | 0 | 2 | 16697759 | 1 | 0 | 292 | 0 | 0 | 0 | 0 | 0 | 0 | 0 | 0 | 0 | 0 | 0 | 0 | 0 | 0 | 0 | 0 | 0 | 0 | 0 | 0 | 0 | 0 | 0.3697 | 16.01 | 2.44 | 6.56 | 1.81 | 0
159 | 16697019 | 16697745 | 15173003 | 1 | 1 | 1 | 3 | 04.3.02.05-0002 | ФССЦ-2001, 04.3.02.05-0002, приказ Минстроя России №1039/пр от 30.12.2016г. | Смесь штукатурная «Ротбанд», КНАУФ | 1346 | 1009 | кг | кг | 1 | 0 | -60067644 | 1230 | 13.58 | 0 | 0 | 0 | 2.07 | 0 | 0 | 0 | 6.56 | 1 | 1 | 1 | 0 | 0 | 0 | 0 | 0 | 1230 |  | 0 | 1 | -1 | 0 | 0 |  | 0 | 0 | 0 | 0 | 0 | 0 | 0 | 0 | 0 | 0 | 0 | 0 | 0 | 0 | 0 | 0 | 0 | 0 | 0 | 0 | 0 | 0 | 614.508 | 13.58 | 2.07 | 6.56 | 2546.1 | 0
159 | 16697019 | 16697745 | 15203233 | 1 | 1 | 1 | 3 | 14.3.01.02-0102 | ФССЦ-2001, 14.3.01.02-0102, приказ Минстроя России №1039/пр от 30.12.2016г. | Грунтовка: водно-дисперсионная "БИРСС Бетон-контакт" | 1348 | 1009 | т | т | 1000 | 0 | -1919714308 | 0.013 | 120639.45 | 0 | 0 | 0 | 18390.16 | 0 | 0 | 0 | 6.56 | 1 | 1 | 1 | 0 | 0 | 0 | 0 | 0 | 0.013 |  | 0 | 1 | -1 | 0 | 0 |  | 0 | 0 | 0 | 0 | 0 | 0 | 0 | 0 | 0 | 0 | 0 | 0 | 0 | 0 | 0 | 0 | 0 | 0 | 0 | 0 | 0 | 0 | 0.0064948 | 120639.45 | 18390.16 | 6.56 | 239.07 | 0
164 | 16697018 | 16697764 | 15430767 | 1 | 1 | 1 | 1 | 1-100-30 |  | Рабочий среднего разряда 3 | 1191 | 1013 | чел.-ч. | чел.-ч. | 1 | 0 | -400197608 | 94.53 | 0 | 0 | 0 | 8.53 | 0 | 0 | 0 | 8.53 | 1 | 1 | 1 | 1 | 0 | 1 | 1 | 0 | 0 | 8.22 | )*1,15)*10 | 1 | 2 | 16697772 | 1 | 0 | 295 | 0 | 0 | 0 | 0 | 0 | 0 | 0 | 0 | 0 | 0 | 0 | 0 | 0 | 0 | 0 | 0 | 0 | 0 | 0 | 0 | 0 | 0 | 47.2272 | 8.53 | 8.53 | 1 | 806.38 | 0
164 | 16697018 | 16697764 | 15430395 | 1 | 1 | 1 | 1 | 4-100-00 |  | Затраты труда машинистов | 1191 | 1013 | чел.-ч. | чел.-ч. | 1 | 0 | -1417349443 | 0.13 | 0 | 0 | 0 | 0 | 0 | 0 | 0 | 0 | 1 | 1 | 1 | 1 | 0 | 1 | 0 | 0 | 0 | 0.13 |  | 2 | 2 | 16697773 | 1 | 2048 | 296 | 0 | 0 | 0 | 0 | 0 | 0 | 0 | 0 | 0 | 0 | 0 | 0 | 0 | 0 | 0 | 0 | 0 | 0 | 0 | 0 | 0 | 0 | 0.064948 | 0 | 0 | 1 | 0 | 0
164 | 16697018 | 16697764 | 15247905 | 1 | 1 | 1 | 2 | 91.06.05-011 | ФСЭМ-2001, 91.06.05-011, приказ Минстроя России №1039/пр от 30.12.2016г. | Погрузчик, грузоподъемность 5 т | 1368 | 1011 | маш.-ч | маш.-ч | 1 | 0 | 1225731627 | 0.025 | 0 | 89.99 | 10.06 | 0 | 0 | 89.99 | 10.06 | 0 | 1 | 1 | 1 | 1 | 0 | 1 | 1 | 0 | 0 | 0.002 | )*1,25)*10 | 0 | 2 | 16697774 | 1 | 0 | 297 | 0 | 0 | 0 | 0 | 0 | 0 | 0 | 0 | 0 | 0 | 0 | 0 | 0 | 0 | 0 | 0 | 0 | 0 | 0 | 0 | 0 | 0 | 0.01249 | 89.99 | 89.99 | 1 | 2.25 | 0.25
164 | 16697018 | 16697764 | 15247974 | 1 | 1 | 1 | 2 | 91.06.06-048 | ФСЭМ-2001, 91.06.06-048, приказ Минстроя России №1039/пр от 30.12.2016г. | Подъемники одномачтовые, грузоподъемность до 500 кг, высота подъема 45 м | 1368 | 1011 | маш.-ч | маш.-ч | 1 | 0 | 1188625873 | 0.375 | 0 | 31.26 | 13.5 | 0 | 0 | 31.26 | 13.5 | 0 | 1 | 1 | 1 | 1 | 0 | 1 | 1 | 0 | 0 | 0.03 | )*1,25)*10 | 0 | 2 | 16697775 | 1 | 0 | 298 | 0 | 0 | 0 | 0 | 0 | 0 | 0 | 0 | 0 | 0 | 0 | 0 | 0 | 0 | 0 | 0 | 0 | 0 | 0 | 0 | 0 | 0 | 0.18735 | 31.26 | 31.26 | 1 | 11.75 | 5.13
164 | 16697018 | 16697764 | 15248143 | 1 | 1 | 1 | 2 | 91.07.08-024 | ФСЭМ-2001, 91.07.08-024, приказ Минстроя России №1039/пр от 30.12.2016г. | Растворосмесители передвижные 65 л | 1368 | 1011 | маш.-ч | маш.-ч | 1 | 0 | 983187852 | 1.25 | 0 | 12.39 | 10.06 | 0 | 0 | 12.39 | 10.06 | 0 | 1 | 1 | 1 | 1 | 0 | 1 | 1 | 0 | 0 | 0.1 | )*1,25)*10 | 0 | 2 | 16697776 | 1 | 0 | 299 | 0 | 0 | 0 | 0 | 0 | 0 | 0 | 0 | 0 | 0 | 0 | 0 | 0 | 0 | 0 | 0 | 0 | 0 | 0 | 0 | 0 | 0 | 0.6245 | 12.39 | 12.39 | 1 | 15.5 | 12.63
164 | 16697018 | 16697764 | 15167286 | 1 | 1 | 1 | 3 | 01.7.03.01-0001 | ФССЦ-2001, 01.7.03.01-0001, приказ Минстроя России №1039/пр от 30.12.2016г. | Вода | 1339 | 1007 | м3 | м3 | 1 | 0 | -1660354250 | 0.74 | 2.44 | 0 | 0 | 0 | 2.44 | 0 | 0 | 0 | 1 | 1 | 1 | 1 | 0 | 1 | 1 | 0 | 0 | 0.074 | )*10 | 0 | 2 | 16697777 | 1 | 0 | 300 | 0 | 0 | 0 | 0 | 0 | 0 | 0 | 0 | 0 | 0 | 0 | 0 | 0 | 0 | 0 | 0 | 0 | 0 | 0 | 0 | 0 | 0 | 0.3697 | 2.44 | 2.44 | 1 | 1.8 | 0
164 | 16697018 | 16697764 | 15173003 | 1 | 1 | 1 | 3 | 04.3.02.05-0002 | ФССЦ-2001, 04.3.02.05-0002, приказ Минстроя России №1039/пр от 30.12.2016г. | Смесь штукатурная «Ротбанд», КНАУФ | 1346 | 1009 | кг | кг | 1 | 0 | -60067644 | 1230 | 2.07 | 0 | 0 | 0 | 2.07 | 0 | 0 | 0 | 1 | 1 | 1 | 1 | 0 | 0 | 1 | 0 | 0 | 123 | )*10 | 0 | 1 | -1 | 0 | 0 |  | 0 | 0 | 0 | 0 | 0 | 0 | 0 | 0 | 0 | 0 | 0 | 0 | 0 | 0 | 0 | 0 | 0 | 0 | 0 | 0 | 0 | 0 | 614.508 | 2.07 | 2.07 | 1 | 2546.1 | 0
165 | 16697019 | 16697764 | 15430767 | 1 | 1 | 1 | 1 | 1-100-30 |  | Рабочий среднего разряда 3 | 1191 | 1013 | чел.-ч. | чел.-ч. | 1 | 0 | -400197608 | 94.53 | 0 | 0 | 0 | 55.96 | 0 | 0 | 0 | 8.53 | 1 | 1 | 1 | 6.56 | 0 | 1 | 1 | 0 | 0 | 8.22 | )*1,15)*10 | 1 | 2 | 16697772 | 1 | 0 | 302 | 0 | 0 | 0 | 0 | 0 | 0 | 0 | 0 | 0 | 0 | 0 | 0 | 0 | 0 | 0 | 0 | 0 | 0 | 0 | 0 | 0 | 0 | 47.2272 | 55.96 | 8.53 | 6.56 | 806.38 | 0
165 | 16697019 | 16697764 | 15430395 | 1 | 1 | 1 | 1 | 4-100-00 |  | Затраты труда машинистов | 1191 | 1013 | чел.-ч. | чел.-ч. | 1 | 0 | -1417349443 | 0.13 | 0 | 0 | 0 | 0 | 0 | 0 | 0 | 0 | 1 | 1 | 6.56 | 1 | 0 | 1 | 0 | 0 | 0 | 0.13 |  | 2 | 2 | 16697773 | 1 | 2048 | 303 | 0 | 0 | 0 | 0 | 0 | 0 | 0 | 0 | 0 | 0 | 0 | 0 | 0 | 0 | 0 | 0 | 0 | 0 | 0 | 0 | 0 | 0 | 0.064948 | 0 | 0 | 1 | 0 | 0
165 | 16697019 | 16697764 | 15247905 | 1 | 1 | 1 | 2 | 91.06.05-011 | ФСЭМ-2001, 91.06.05-011, приказ Минстроя России №1039/пр от 30.12.2016г. | Погрузчик, грузоподъемность 5 т | 1368 | 1011 | маш.-ч | маш.-ч | 1 | 0 | 1225731627 | 0.025 | 0 | 590.33 | 10.06 | 0 | 0 | 89.99 | 10.06 | 0 | 1 | 6.56 | 1 | 1 | 0 | 1 | 1 | 0 | 0 | 0.002 | )*1,25)*10 | 0 | 2 | 16697774 | 1 | 0 | 304 | 0 | 0 | 0 | 0 | 0 | 0 | 0 | 0 | 0 | 0 | 0 | 0 | 0 | 0 | 0 | 0 | 0 | 0 | 0 | 0 | 0 | 0 | 0.01249 | 590.33 | 89.99 | 6.56 | 2.25 | 0.25
165 | 16697019 | 16697764 | 15247974 | 1 | 1 | 1 | 2 | 91.06.06-048 | ФСЭМ-2001, 91.06.06-048, приказ Минстроя России №1039/пр от 30.12.2016г. | Подъемники одномачтовые, грузоподъемность до 500 кг, высота подъема 45 м | 1368 | 1011 | маш.-ч | маш.-ч | 1 | 0 | 1188625873 | 0.375 | 0 | 205.07 | 13.5 | 0 | 0 | 31.26 | 13.5 | 0 | 1 | 6.56 | 1 | 1 | 0 | 1 | 1 | 0 | 0 | 0.03 | )*1,25)*10 | 0 | 2 | 16697775 | 1 | 0 | 305 | 0 | 0 | 0 | 0 | 0 | 0 | 0 | 0 | 0 | 0 | 0 | 0 | 0 | 0 | 0 | 0 | 0 | 0 | 0 | 0 | 0 | 0 | 0.18735 | 205.07 | 31.26 | 6.56 | 11.75 | 5.13
165 | 16697019 | 16697764 | 15248143 | 1 | 1 | 1 | 2 | 91.07.08-024 | ФСЭМ-2001, 91.07.08-024, приказ Минстроя России №1039/пр от 30.12.2016г. | Растворосмесители передвижные 65 л | 1368 | 1011 | маш.-ч | маш.-ч | 1 | 0 | 983187852 | 1.25 | 0 | 81.28 | 10.06 | 0 | 0 | 12.39 | 10.06 | 0 | 1 | 6.56 | 1 | 1 | 0 | 1 | 1 | 0 | 0 | 0.1 | )*1,25)*10 | 0 | 2 | 16697776 | 1 | 0 | 306 | 0 | 0 | 0 | 0 | 0 | 0 | 0 | 0 | 0 | 0 | 0 | 0 | 0 | 0 | 0 | 0 | 0 | 0 | 0 | 0 | 0 | 0 | 0.6245 | 81.28 | 12.39 | 6.56 | 15.5 | 12.63
165 | 16697019 | 16697764 | 15167286 | 1 | 1 | 1 | 3 | 01.7.03.01-0001 | ФССЦ-2001, 01.7.03.01-0001, приказ Минстроя России №1039/пр от 30.12.2016г. | Вода | 1339 | 1007 | м3 | м3 | 1 | 0 | -1660354250 | 0.74 | 16.01 | 0 | 0 | 0 | 2.44 | 0 | 0 | 0 | 6.56 | 1 | 1 | 1 | 0 | 1 | 1 | 0 | 0 | 0.074 | )*10 | 0 | 2 | 16697777 | 1 | 0 | 307 | 0 | 0 | 0 | 0 | 0 | 0 | 0 | 0 | 0 | 0 | 0 | 0 | 0 | 0 | 0 | 0 | 0 | 0 | 0 | 0 | 0 | 0 | 0.3697 | 16.01 | 2.44 | 6.56 | 1.8 | 0
165 | 16697019 | 16697764 | 15173003 | 1 | 1 | 1 | 3 | 04.3.02.05-0002 | ФССЦ-2001, 04.3.02.05-0002, приказ Минстроя России №1039/пр от 30.12.2016г. | Смесь штукатурная «Ротбанд», КНАУФ | 1346 | 1009 | кг | кг | 1 | 0 | -60067644 | 1230 | 13.58 | 0 | 0 | 0 | 2.07 | 0 | 0 | 0 | 6.56 | 1 | 1 | 1 | 0 | 0 | 1 | 0 | 0 | 123 | )*10 | 0 | 1 | -1 | 0 | 0 |  | 0 | 0 | 0 | 0 | 0 | 0 | 0 | 0 | 0 | 0 | 0 | 0 | 0 | 0 | 0 | 0 | 0 | 0 | 0 | 0 | 0 | 0 | 614.508 | 13.58 | 2.07 | 6.56 | 2546.1 | 0
168 | 16697018 | 16697780 | 15435695 | 1 | 1 | 1 | 1 | 1-100-49 |  | Рабочий среднего разряда 4.9 | 1191 | 1013 | чел.-ч. | чел.-ч. | 1 | 0 | 1881689430 | 31.0155 | 0 | 0 | 0 | 10.94 | 0 | 0 | 0 | 10.94 | 1 | 1 | 1 | 1 | 0 | 1 | 1 | 0 | 0 | 26.97 | )*1,15 | 1 | 2 | 16697794 | 1 | 0 | 309 | 0 | 0 | 0 | 0 | 0 | 0 | 0 | 0 | 0 | 0 | 0 | 0 | 0 | 0 | 0 | 0 | 0 | 0 | 0 | 0 | 0 | 0 | 76.0314 | 10.94 | 10.94 | 1 | 339.31 | 0
168 | 16697018 | 16697780 | 15430395 | 1 | 1 | 1 | 1 | 4-100-00 |  | Затраты труда машинистов | 1191 | 1013 | чел.-ч. | чел.-ч. | 1 | 0 | -1417349443 | 0.43 | 0 | 0 | 0 | 0 | 0 | 0 | 0 | 0 | 1 | 1 | 1 | 1 | 0 | 1 | 0 | 0 | 0 | 0.43 |  | 2 | 2 | 16697795 | 1 | 2048 | 310 | 0 | 0 | 0 | 0 | 0 | 0 | 0 | 0 | 0 | 0 | 0 | 0 | 0 | 0 | 0 | 0 | 0 | 0 | 0 | 0 | 0 | 0 | 1.0541 | 0 | 0 | 1 | 0 | 0
168 | 16697018 | 16697780 | 15247974 | 1 | 1 | 1 | 2 | 91.06.06-048 | ФСЭМ-2001, 91.06.06-048, приказ Минстроя России №1039/пр от 30.12.2016г. | Подъемники одномачтовые, грузоподъемность до 500 кг, высота подъема 45 м | 1368 | 1011 | маш.-ч | маш.-ч | 1 | 0 | 1188625873 | 0.225 | 0 | 31.26 | 13.5 | 0 | 0 | 31.26 | 13.5 | 0 | 1 | 1 | 1 | 1 | 0 | 1 | 1 | 0 | 0 | 0.18 | )*1,25 | 0 | 2 | 16697796 | 1 | 0 | 311 | 0 | 0 | 0 | 0 | 0 | 0 | 0 | 0 | 0 | 0 | 0 | 0 | 0 | 0 | 0 | 0 | 0 | 0 | 0 | 0 | 0 | 0 | 0.55156 | 31.26 | 31.26 | 1 | 7.04 | 3.04
168 | 16697018 | 16697780 | 15248306 | 1 | 1 | 1 | 2 | 91.08.04-021 | ФСЭМ-2001, 91.08.04-021, приказ Минстроя России №1039/пр от 30.12.2016г. | Котлы битумные передвижные 400 л | 1368 | 1011 | маш.-ч | маш.-ч | 1 | 0 | 520357435 | 5.4625 | 0 | 30 | 0 | 0 | 0 | 30 | 0 | 0 | 1 | 1 | 1 | 1 | 0 | 1 | 1 | 0 | 0 | 4.37 | )*1,25 | 0 | 2 | 16697797 | 1 | 0 | 312 | 0 | 0 | 0 | 0 | 0 | 0 | 0 | 0 | 0 | 0 | 0 | 0 | 0 | 0 | 0 | 0 | 0 | 0 | 0 | 0 | 0 | 0 | 13.3908 | 30 | 30 | 1 | 163.88 | 0
168 | 16697018 | 16697780 | 15249073 | 1 | 1 | 1 | 2 | 91.14.02-001 | ФСЭМ-2001, 91.14.02-001, приказ Минстроя России №1039/пр от 30.12.2016г. | Автомобили бортовые, грузоподъемность до 5 т | 1368 | 1011 | маш.-ч | маш.-ч | 1 | 0 | 1372534845 | 0.3125 | 0 | 65.71 | 11.6 | 0 | 0 | 65.71 | 11.6 | 0 | 1 | 1 | 1 | 1 | 0 | 1 | 1 | 0 | 0 | 0.25 | )*1,25 | 0 | 2 | 16697798 | 1 | 0 | 313 | 0 | 0 | 0 | 0 | 0 | 0 | 0 | 0 | 0 | 0 | 0 | 0 | 0 | 0 | 0 | 0 | 0 | 0 | 0 | 0 | 0 | 0 | 0.76606 | 65.71 | 65.71 | 1 | 20.54 | 3.63
168 | 16697018 | 16697780 | 15250226 | 1 | 1 | 1 | 2 | 91.21.22-421 | ФСЭМ-2001, 91.21.22-421, приказ Минстроя России №1039/пр от 30.12.2016г. | Термос 100 л | 1368 | 1011 | маш.-ч | маш.-ч | 1 | 0 | -53362720 | 1.875 | 0 | 2.7 | 0 | 0 | 0 | 2.7 | 0 | 0 | 1 | 1 | 1 | 1 | 0 | 1 | 1 | 0 | 0 | 1.5 | )*1,25 | 0 | 2 | 16697799 | 1 | 0 | 314 | 0 | 0 | 0 | 0 | 0 | 0 | 0 | 0 | 0 | 0 | 0 | 0 | 0 | 0 | 0 | 0 | 0 | 0 | 0 | 0 | 0 | 0 | 4.5964 | 2.7 | 2.7 | 1 | 5.06 | 0
168 | 16697018 | 16697780 | 15165310 | 1 | 1 | 1 | 3 | 01.1.02.10-0021 | ФССЦ-2001, 01.1.02.10-0021, приказ Минстроя России №1039/пр от 30.12.2016г. | Асбест хризотиловый марки К-6-30 | 1348 | 1009 | т | т | 1000 | 0 | -1006529954 | 0.008 | 1160 | 0 | 0 | 0 | 1160 | 0 | 0 | 0 | 1 | 1 | 1 | 1 | 0 | 1 | 0 | 0 | 0 | 0.008 |  | 0 | 2 | 16697800 | 1 | 0 | 315 | 0 | 0 | 0 | 0 | 0 | 0 | 0 | 0 | 0 | 0 | 0 | 0 | 0 | 0 | 0 | 0 | 0 | 0 | 0 | 0 | 0 | 0 | 0.019611 | 1160 | 1160 | 1 | 9.28 | 0
168 | 16697018 | 16697780 | 15165346 | 1 | 1 | 1 | 3 | 01.2.01.02-0052 | ФССЦ-2001, 01.2.01.02-0052, приказ Минстроя России №1039/пр от 30.12.2016г. | Битумы нефтяные строительные марки БН-70/30 | 1348 | 1009 | т | т | 1000 | 1 | 243290531 | -0.019 | 1525.5 | 0 | 0 | 0 | 1525.5 | 0 | 0 | 0 | 1 | 1 | 1 | 1 | 0 | 1 | 0 | 0 | 0 | -0.019 |  | 0 | 2 | 16697801 | 1 | 6144 | 316 | 0 | 0 | 0 | 0 | 0 | 0 | 0 | 0 | 0 | 0 | 0 | 0 | 0 | 0 | 0 | 0 | 0 | 0 | 0 | 0 | 0 | 0 | -0.046577 | 1525.5 | 1525.5 | 1 | -28.98 | 0
168 | 16697018 | 16697780 | 15165348 | 1 | 1 | 1 | 3 | 01.2.01.02-0054 | ФССЦ-2001, 01.2.01.02-0054, приказ Минстроя России №1039/пр от 30.12.2016г. | Битумы нефтяные строительные марки БН-90/10 | 1348 | 1009 | т | т | 1000 | 1 | 110322092 | -0.157 | 1383.1 | 0 | 0 | 0 | 1383.1 | 0 | 0 | 0 | 1 | 1 | 1 | 1 | 0 | 1 | 0 | 0 | 0 | -0.157 |  | 0 | 2 | 16697802 | 1 | 6144 | 317 | 0 | 0 | 0 | 0 | 0 | 0 | 0 | 0 | 0 | 0 | 0 | 0 | 0 | 0 | 0 | 0 | 0 | 0 | 0 | 0 | 0 | 0 | -0.38487 | 1383.1 | 1383.1 | 1 | -217.15 | 0
168 | 16697018 | 16697780 | 15165532 | 1 | 1 | 1 | 3 | 01.3.01.01-0009 | ФССЦ-2001, 01.3.01.01-0009, приказ Минстроя России №1039/пр от 30.12.2016г. | Бензин растворитель | 1348 | 1009 | т | т | 1000 | 1 | -1414849288 | -0.057 | 6143.8 | 0 | 0 | 0 | 6143.8 | 0 | 0 | 0 | 1 | 1 | 1 | 1 | 0 | 1 | 0 | 0 | 0 | -0.057 |  | 0 | 2 | 16697803 | 1 | 6144 | 318 | 0 | 0 | 0 | 0 | 0 | 0 | 0 | 0 | 0 | 0 | 0 | 0 | 0 | 0 | 0 | 0 | 0 | 0 | 0 | 0 | 0 | 0 | -0.13973 | 6143.8 | 6143.8 | 1 | -350.2 | 0
168 | 16697018 | 16697780 | 15167803 | 1 | 1 | 1 | 3 | 01.7.07.13-0001 | ФССЦ-2001, 01.7.07.13-0001, приказ Минстроя России №1039/пр от 30.12.2016г. | Мука андезитовая кислотоупорная, марка А | 1348 | 1009 | т | т | 1000 | 1 | -956606579 | -0.125 | 688.8 | 0 | 0 | 0 | 688.8 | 0 | 0 | 0 | 1 | 1 | 1 | 1 | 0 | 1 | 0 | 0 | 0 | -0.125 |  | 0 | 2 | 16697804 | 1 | 6144 | 319 | 0 | 0 | 0 | 0 | 0 | 0 | 0 | 0 | 0 | 0 | 0 | 0 | 0 | 0 | 0 | 0 | 0 | 0 | 0 | 0 | 0 | 0 | -0.30643 | 688.8 | 688.8 | 1 | -86.1 | 0
168 | 16697018 | 16697780 | 15171018 | 1 | 1 | 1 | 3 | 01.7.20.08-0051 | ФССЦ-2001, 01.7.20.08-0051, приказ Минстроя России №1039/пр от 30.12.2016г. | Ветошь | 1346 | 1009 | кг | кг | 1 | 0 | 813963326 | 0.5 | 1.82 | 0 | 0 | 0 | 1.82 | 0 | 0 | 0 | 1 | 1 | 1 | 1 | 0 | 1 | 0 | 0 | 0 | 0.5 |  | 0 | 2 | 16697805 | 1 | 0 | 320 | 0 | 0 | 0 | 0 | 0 | 0 | 0 | 0 | 0 | 0 | 0 | 0 | 0 | 0 | 0 | 0 | 0 | 0 | 0 | 0 | 0 | 0 | 1.2257 | 1.82 | 1.82 | 1 | 0.91 | 0
168 | 16697018 | 16697780 | 15202991 | 1 | 1 | 1 | 3 | 14.2.05.01-0103 | ФССЦ-2001, 14.2.05.01-0103, приказ Минстроя России №1039/пр от 30.12.2016г. | Состав гидроизоляционный Флэхендихт, КНАУФ | 1346 | 1009 | кг | кг | 1 | 0 | 461778009 | 55 | 36.37 | 0 | 0 | 0 | 36.37 | 0 | 0 | 0 | 1 | 1 | 1 | 1 | 0 | 0 | 0 | 0 | 0 | 55 |  | 0 | 1 | -1 | 0 | 0 |  | 0 | 0 | 0 | 0 | 0 | 0 | 0 | 0 | 0 | 0 | 0 | 0 | 0 | 0 | 0 | 0 | 0 | 0 | 0 | 0 | 0 | 0 | 134.827 | 36.37 | 36.37 | 1 | 2000.35 | 0
169 | 16697019 | 16697780 | 15435695 | 1 | 1 | 1 | 1 | 1-100-49 |  | Рабочий среднего разряда 4.9 | 1191 | 1013 | чел.-ч. | чел.-ч. | 1 | 0 | 1881689430 | 31.0155 | 0 | 0 | 0 | 71.77 | 0 | 0 | 0 | 10.94 | 1 | 1 | 1 | 6.56 | 0 | 1 | 1 | 0 | 0 | 26.97 | )*1,15 | 1 | 2 | 16697794 | 1 | 0 | 321 | 0 | 0 | 0 | 0 | 0 | 0 | 0 | 0 | 0 | 0 | 0 | 0 | 0 | 0 | 0 | 0 | 0 | 0 | 0 | 0 | 0 | 0 | 76.0314 | 71.77 | 10.94 | 6.56 | 339.31 | 0
169 | 16697019 | 16697780 | 15430395 | 1 | 1 | 1 | 1 | 4-100-00 |  | Затраты труда машинистов | 1191 | 1013 | чел.-ч. | чел.-ч. | 1 | 0 | -1417349443 | 0.43 | 0 | 0 | 0 | 0 | 0 | 0 | 0 | 0 | 1 | 1 | 6.56 | 1 | 0 | 1 | 0 | 0 | 0 | 0.43 |  | 2 | 2 | 16697795 | 1 | 2048 | 322 | 0 | 0 | 0 | 0 | 0 | 0 | 0 | 0 | 0 | 0 | 0 | 0 | 0 | 0 | 0 | 0 | 0 | 0 | 0 | 0 | 0 | 0 | 1.0541 | 0 | 0 | 1 | 0 | 0
169 | 16697019 | 16697780 | 15247974 | 1 | 1 | 1 | 2 | 91.06.06-048 | ФСЭМ-2001, 91.06.06-048, приказ Минстроя России №1039/пр от 30.12.2016г. | Подъемники одномачтовые, грузоподъемность до 500 кг, высота подъема 45 м | 1368 | 1011 | маш.-ч | маш.-ч | 1 | 0 | 1188625873 | 0.225 | 0 | 205.07 | 13.5 | 0 | 0 | 31.26 | 13.5 | 0 | 1 | 6.56 | 1 | 1 | 0 | 1 | 1 | 0 | 0 | 0.18 | )*1,25 | 0 | 2 | 16697796 | 1 | 0 | 323 | 0 | 0 | 0 | 0 | 0 | 0 | 0 | 0 | 0 | 0 | 0 | 0 | 0 | 0 | 0 | 0 | 0 | 0 | 0 | 0 | 0 | 0 | 0.55156 | 205.07 | 31.26 | 6.56 | 7.04 | 3.04
169 | 16697019 | 16697780 | 15248306 | 1 | 1 | 1 | 2 | 91.08.04-021 | ФСЭМ-2001, 91.08.04-021, приказ Минстроя России №1039/пр от 30.12.2016г. | Котлы битумные передвижные 400 л | 1368 | 1011 | маш.-ч | маш.-ч | 1 | 0 | 520357435 | 5.4625 | 0 | 196.8 | 0 | 0 | 0 | 30 | 0 | 0 | 1 | 6.56 | 1 | 1 | 0 | 1 | 1 | 0 | 0 | 4.37 | )*1,25 | 0 | 2 | 16697797 | 1 | 0 | 324 | 0 | 0 | 0 | 0 | 0 | 0 | 0 | 0 | 0 | 0 | 0 | 0 | 0 | 0 | 0 | 0 | 0 | 0 | 0 | 0 | 0 | 0 | 13.3908 | 196.8 | 30 | 6.56 | 163.88 | 0
169 | 16697019 | 16697780 | 15249073 | 1 | 1 | 1 | 2 | 91.14.02-001 | ФСЭМ-2001, 91.14.02-001, приказ Минстроя России №1039/пр от 30.12.2016г. | Автомобили бортовые, грузоподъемность до 5 т | 1368 | 1011 | маш.-ч | маш.-ч | 1 | 0 | 1372534845 | 0.3125 | 0 | 431.06 | 11.6 | 0 | 0 | 65.71 | 11.6 | 0 | 1 | 6.56 | 1 | 1 | 0 | 1 | 1 | 0 | 0 | 0.25 | )*1,25 | 0 | 2 | 16697798 | 1 | 0 | 325 | 0 | 0 | 0 | 0 | 0 | 0 | 0 | 0 | 0 | 0 | 0 | 0 | 0 | 0 | 0 | 0 | 0 | 0 | 0 | 0 | 0 | 0 | 0.76606 | 431.06 | 65.71 | 6.56 | 20.54 | 3.63
169 | 16697019 | 16697780 | 15250226 | 1 | 1 | 1 | 2 | 91.21.22-421 | ФСЭМ-2001, 91.21.22-421, приказ Минстроя России №1039/пр от 30.12.2016г. | Термос 100 л | 1368 | 1011 | маш.-ч | маш.-ч | 1 | 0 | -53362720 | 1.875 | 0 | 17.71 | 0 | 0 | 0 | 2.7 | 0 | 0 | 1 | 6.56 | 1 | 1 | 0 | 1 | 1 | 0 | 0 | 1.5 | )*1,25 | 0 | 2 | 16697799 | 1 | 0 | 326 | 0 | 0 | 0 | 0 | 0 | 0 | 0 | 0 | 0 | 0 | 0 | 0 | 0 | 0 | 0 | 0 | 0 | 0 | 0 | 0 | 0 | 0 | 4.5964 | 17.71 | 2.7 | 6.56 | 5.06 | 0
169 | 16697019 | 16697780 | 15165310 | 1 | 1 | 1 | 3 | 01.1.02.10-0021 | ФССЦ-2001, 01.1.02.10-0021, приказ Минстроя России №1039/пр от 30.12.2016г. | Асбест хризотиловый марки К-6-30 | 1348 | 1009 | т | т | 1000 | 0 | -1006529954 | 0.008 | 7609.6 | 0 | 0 | 0 | 1160 | 0 | 0 | 0 | 6.56 | 1 | 1 | 1 | 0 | 1 | 0 | 0 | 0 | 0.008 |  | 0 | 2 | 16697800 | 1 | 0 | 327 | 0 | 0 | 0 | 0 | 0 | 0 | 0 | 0 | 0 | 0 | 0 | 0 | 0 | 0 | 0 | 0 | 0 | 0 | 0 | 0 | 0 | 0 | 0.019611 | 7609.6 | 1160 | 6.56 | 9.28 | 0
169 | 16697019 | 16697780 | 15165346 | 1 | 1 | 1 | 3 | 01.2.01.02-0052 | ФССЦ-2001, 01.2.01.02-0052, приказ Минстроя России №1039/пр от 30.12.2016г. | Битумы нефтяные строительные марки БН-70/30 | 1348 | 1009 | т | т | 1000 | 1 | 243290531 | -0.019 | 10007.28 | 0 | 0 | 0 | 1525.5 | 0 | 0 | 0 | 6.56 | 1 | 1 | 1 | 0 | 1 | 0 | 0 | 0 | -0.019 |  | 0 | 2 | 16697801 | 1 | 6144 | 328 | 0 | 0 | 0 | 0 | 0 | 0 | 0 | 0 | 0 | 0 | 0 | 0 | 0 | 0 | 0 | 0 | 0 | 0 | 0 | 0 | 0 | 0 | -0.046577 | 10007.28 | 1525.5 | 6.56 | -28.98 | 0
169 | 16697019 | 16697780 | 15165348 | 1 | 1 | 1 | 3 | 01.2.01.02-0054 | ФССЦ-2001, 01.2.01.02-0054, приказ Минстроя России №1039/пр от 30.12.2016г. | Битумы нефтяные строительные марки БН-90/10 | 1348 | 1009 | т | т | 1000 | 1 | 110322092 | -0.157 | 9073.14 | 0 | 0 | 0 | 1383.1 | 0 | 0 | 0 | 6.56 | 1 | 1 | 1 | 0 | 1 | 0 | 0 | 0 | -0.157 |  | 0 | 2 | 16697802 | 1 | 6144 | 329 | 0 | 0 | 0 | 0 | 0 | 0 | 0 | 0 | 0 | 0 | 0 | 0 | 0 | 0 | 0 | 0 | 0 | 0 | 0 | 0 | 0 | 0 | -0.38487 | 9073.14 | 1383.1 | 6.56 | -217.15 | 0
169 | 16697019 | 16697780 | 15165532 | 1 | 1 | 1 | 3 | 01.3.01.01-0009 | ФССЦ-2001, 01.3.01.01-0009, приказ Минстроя России №1039/пр от 30.12.2016г. | Бензин растворитель | 1348 | 1009 | т | т | 1000 | 1 | -1414849288 | -0.057 | 40303.33 | 0 | 0 | 0 | 6143.8 | 0 | 0 | 0 | 6.56 | 1 | 1 | 1 | 0 | 1 | 0 | 0 | 0 | -0.057 |  | 0 | 2 | 16697803 | 1 | 6144 | 330 | 0 | 0 | 0 | 0 | 0 | 0 | 0 | 0 | 0 | 0 | 0 | 0 | 0 | 0 | 0 | 0 | 0 | 0 | 0 | 0 | 0 | 0 | -0.13973 | 40303.33 | 6143.8 | 6.56 | -350.2 | 0
169 | 16697019 | 16697780 | 15167803 | 1 | 1 | 1 | 3 | 01.7.07.13-0001 | ФССЦ-2001, 01.7.07.13-0001, приказ Минстроя России №1039/пр от 30.12.2016г. | Мука андезитовая кислотоупорная, марка А | 1348 | 1009 | т | т | 1000 | 1 | -956606579 | -0.125 | 4518.53 | 0 | 0 | 0 | 688.8 | 0 | 0 | 0 | 6.56 | 1 | 1 | 1 | 0 | 1 | 0 | 0 | 0 | -0.125 |  | 0 | 2 | 16697804 | 1 | 6144 | 331 | 0 | 0 | 0 | 0 | 0 | 0 | 0 | 0 | 0 | 0 | 0 | 0 | 0 | 0 | 0 | 0 | 0 | 0 | 0 | 0 | 0 | 0 | -0.30643 | 4518.53 | 688.8 | 6.56 | -86.1 | 0
169 | 16697019 | 16697780 | 15171018 | 1 | 1 | 1 | 3 | 01.7.20.08-0051 | ФССЦ-2001, 01.7.20.08-0051, приказ Минстроя России №1039/пр от 30.12.2016г. | Ветошь | 1346 | 1009 | кг | кг | 1 | 0 | 813963326 | 0.5 | 11.94 | 0 | 0 | 0 | 1.82 | 0 | 0 | 0 | 6.56 | 1 | 1 | 1 | 0 | 1 | 0 | 0 | 0 | 0.5 |  | 0 | 2 | 16697805 | 1 | 0 | 332 | 0 | 0 | 0 | 0 | 0 | 0 | 0 | 0 | 0 | 0 | 0 | 0 | 0 | 0 | 0 | 0 | 0 | 0 | 0 | 0 | 0 | 0 | 1.2257 | 11.94 | 1.82 | 6.56 | 0.91 | 0
169 | 16697019 | 16697780 | 15202991 | 1 | 1 | 1 | 3 | 14.2.05.01-0103 | ФССЦ-2001, 14.2.05.01-0103, приказ Минстроя России №1039/пр от 30.12.2016г. | Состав гидроизоляционный Флэхендихт, КНАУФ | 1346 | 1009 | кг | кг | 1 | 0 | 461778009 | 55 | 238.59 | 0 | 0 | 0 | 36.37 | 0 | 0 | 0 | 6.56 | 1 | 1 | 1 | 0 | 0 | 0 | 0 | 0 | 55 |  | 0 | 1 | -1 | 0 | 0 |  | 0 | 0 | 0 | 0 | 0 | 0 | 0 | 0 | 0 | 0 | 0 | 0 | 0 | 0 | 0 | 0 | 0 | 0 | 0 | 0 | 0 | 0 | 134.827 | 238.59 | 36.37 | 6.56 | 2000.35 | 0
180 | 16697018 | 16697811 | 15435695 | 1 | 1 | 1 | 1 | 1-100-49 |  | Рабочий среднего разряда 4.9 | 1191 | 1013 | чел.-ч. | чел.-ч. | 1 | 0 | 1881689430 | 10.465 | 0 | 0 | 0 | 10.94 | 0 | 0 | 0 | 10.94 | 1 | 1 | 1 | 1 | 0 | 1 | 1 | 0 | 0 | 9.1 | )*1,15 | 1 | 2 | 16697822 | 1 | 0 | 333 | 0 | 0 | 0 | 0 | 0 | 0 | 0 | 0 | 0 | 0 | 0 | 0 | 0 | 0 | 0 | 0 | 0 | 0 | 0 | 0 | 0 | 0 | 25.6539 | 10.94 | 10.94 | 1 | 114.48 | 0
180 | 16697018 | 16697811 | 15430395 | 1 | 1 | 1 | 1 | 4-100-00 |  | Затраты труда машинистов | 1191 | 1013 | чел.-ч. | чел.-ч. | 1 | 0 | -1417349443 | 0.24 | 0 | 0 | 0 | 0 | 0 | 0 | 0 | 0 | 1 | 1 | 1 | 1 | 0 | 1 | 0 | 0 | 0 | 0.24 |  | 2 | 2 | 16697823 | 1 | 2048 | 334 | 0 | 0 | 0 | 0 | 0 | 0 | 0 | 0 | 0 | 0 | 0 | 0 | 0 | 0 | 0 | 0 | 0 | 0 | 0 | 0 | 0 | 0 | 0.58834 | 0 | 0 | 1 | 0 | 0
180 | 16697018 | 16697811 | 15247974 | 1 | 1 | 1 | 2 | 91.06.06-048 | ФСЭМ-2001, 91.06.06-048, приказ Минстроя России №1039/пр от 30.12.2016г. | Подъемники одномачтовые, грузоподъемность до 500 кг, высота подъема 45 м | 1368 | 1011 | маш.-ч | маш.-ч | 1 | 0 | 1188625873 | 0.125 | 0 | 31.26 | 13.5 | 0 | 0 | 31.26 | 13.5 | 0 | 1 | 1 | 1 | 1 | 0 | 1 | 1 | 0 | 0 | 0.1 | )*1,25 | 0 | 2 | 16697824 | 1 | 0 | 335 | 0 | 0 | 0 | 0 | 0 | 0 | 0 | 0 | 0 | 0 | 0 | 0 | 0 | 0 | 0 | 0 | 0 | 0 | 0 | 0 | 0 | 0 | 0.30643 | 31.26 | 31.26 | 1 | 3.91 | 1.69
180 | 16697018 | 16697811 | 15248306 | 1 | 1 | 1 | 2 | 91.08.04-021 | ФСЭМ-2001, 91.08.04-021, приказ Минстроя России №1039/пр от 30.12.2016г. | Котлы битумные передвижные 400 л | 1368 | 1011 | маш.-ч | маш.-ч | 1 | 0 | 520357435 | 2.7375 | 0 | 30 | 0 | 0 | 0 | 30 | 0 | 0 | 1 | 1 | 1 | 1 | 0 | 1 | 1 | 0 | 0 | 2.19 | )*1,25 | 0 | 2 | 16697825 | 1 | 0 | 336 | 0 | 0 | 0 | 0 | 0 | 0 | 0 | 0 | 0 | 0 | 0 | 0 | 0 | 0 | 0 | 0 | 0 | 0 | 0 | 0 | 0 | 0 | 6.7107 | 30 | 30 | 1 | 82.13 | 0
180 | 16697018 | 16697811 | 15249073 | 1 | 1 | 1 | 2 | 91.14.02-001 | ФСЭМ-2001, 91.14.02-001, приказ Минстроя России №1039/пр от 30.12.2016г. | Автомобили бортовые, грузоподъемность до 5 т | 1368 | 1011 | маш.-ч | маш.-ч | 1 | 0 | 1372534845 | 0.175 | 0 | 65.71 | 11.6 | 0 | 0 | 65.71 | 11.6 | 0 | 1 | 1 | 1 | 1 | 0 | 1 | 1 | 0 | 0 | 0.14 | )*1,25 | 0 | 2 | 16697826 | 1 | 0 | 337 | 0 | 0 | 0 | 0 | 0 | 0 | 0 | 0 | 0 | 0 | 0 | 0 | 0 | 0 | 0 | 0 | 0 | 0 | 0 | 0 | 0 | 0 | 0.429 | 65.71 | 65.71 | 1 | 11.5 | 2.03
180 | 16697018 | 16697811 | 15250226 | 1 | 1 | 1 | 2 | 91.21.22-421 | ФСЭМ-2001, 91.21.22-421, приказ Минстроя России №1039/пр от 30.12.2016г. | Термос 100 л | 1368 | 1011 | маш.-ч | маш.-ч | 1 | 0 | -53362720 | 1.375 | 0 | 2.7 | 0 | 0 | 0 | 2.7 | 0 | 0 | 1 | 1 | 1 | 1 | 0 | 1 | 1 | 0 | 0 | 1.1 | )*1,25 | 0 | 2 | 16697827 | 1 | 0 | 338 | 0 | 0 | 0 | 0 | 0 | 0 | 0 | 0 | 0 | 0 | 0 | 0 | 0 | 0 | 0 | 0 | 0 | 0 | 0 | 0 | 0 | 0 | 3.3707 | 2.7 | 2.7 | 1 | 3.71 | 0
180 | 16697018 | 16697811 | 15165310 | 1 | 1 | 1 | 3 | 01.1.02.10-0021 | ФССЦ-2001, 01.1.02.10-0021, приказ Минстроя России №1039/пр от 30.12.2016г. | Асбест хризотиловый марки К-6-30 | 1348 | 1009 | т | т | 1000 | 1 | -1006529954 | -0.004 | 1160 | 0 | 0 | 0 | 1160 | 0 | 0 | 0 | 1 | 1 | 1 | 1 | 0 | 1 | 0 | 0 | 0 | -0.004 |  | 0 | 2 | 16697828 | 1 | 6144 | 339 | 0 | 0 | 0 | 0 | 0 | 0 | 0 | 0 | 0 | 0 | 0 | 0 | 0 | 0 | 0 | 0 | 0 | 0 | 0 | 0 | 0 | 0 | -0.0098056 | 1160 | 1160 | 1 | -4.64 | 0
180 | 16697018 | 16697811 | 15165348 | 1 | 1 | 1 | 3 | 01.2.01.02-0054 | ФССЦ-2001, 01.2.01.02-0054, приказ Минстроя России №1039/пр от 30.12.2016г. | Битумы нефтяные строительные марки БН-90/10 | 1348 | 1009 | т | т | 1000 | 1 | 110322092 | -0.078 | 1383.1 | 0 | 0 | 0 | 1383.1 | 0 | 0 | 0 | 1 | 1 | 1 | 1 | 0 | 1 | 0 | 0 | 0 | -0.078 |  | 0 | 2 | 16697829 | 1 | 6144 | 340 | 0 | 0 | 0 | 0 | 0 | 0 | 0 | 0 | 0 | 0 | 0 | 0 | 0 | 0 | 0 | 0 | 0 | 0 | 0 | 0 | 0 | 0 | -0.19121 | 1383.1 | 1383.1 | 1 | -107.88 | 0
180 | 16697018 | 16697811 | 15167803 | 1 | 1 | 1 | 3 | 01.7.07.13-0001 | ФССЦ-2001, 01.7.07.13-0001, приказ Минстроя России №1039/пр от 30.12.2016г. | Мука андезитовая кислотоупорная, марка А | 1348 | 1009 | т | т | 1000 | 1 | -956606579 | -0.063 | 688.8 | 0 | 0 | 0 | 688.8 | 0 | 0 | 0 | 1 | 1 | 1 | 1 | 0 | 1 | 0 | 0 | 0 | -0.063 |  | 0 | 2 | 16697830 | 1 | 6144 | 341 | 0 | 0 | 0 | 0 | 0 | 0 | 0 | 0 | 0 | 0 | 0 | 0 | 0 | 0 | 0 | 0 | 0 | 0 | 0 | 0 | 0 | 0 | -0.15444 | 688.8 | 688.8 | 1 | -43.39 | 0
180 | 16697018 | 16697811 | 15202991 | 1 | 1 | 1 | 3 | 14.2.05.01-0103 | ФССЦ-2001, 14.2.05.01-0103, приказ Минстроя России №1039/пр от 30.12.2016г. | Состав гидроизоляционный Флэхендихт, КНАУФ | 1346 | 1009 | кг | кг | 1 | 0 | 461778009 | 50 | 36.37 | 0 | 0 | 0 | 36.37 | 0 | 0 | 0 | 1 | 1 | 1 | 1 | 0 | 0 | 0 | 0 | 0 | 50 |  | 0 | 1 | -1 | 0 | 0 |  | 0 | 0 | 0 | 0 | 0 | 0 | 0 | 0 | 0 | 0 | 0 | 0 | 0 | 0 | 0 | 0 | 0 | 0 | 0 | 0 | 0 | 0 | 122.57 | 36.37 | 36.37 | 1 | 1818.5 | 0
181 | 16697019 | 16697811 | 15435695 | 1 | 1 | 1 | 1 | 1-100-49 |  | Рабочий среднего разряда 4.9 | 1191 | 1013 | чел.-ч. | чел.-ч. | 1 | 0 | 1881689430 | 10.465 | 0 | 0 | 0 | 71.77 | 0 | 0 | 0 | 10.94 | 1 | 1 | 1 | 6.56 | 0 | 1 | 1 | 0 | 0 | 9.1 | )*1,15 | 1 | 2 | 16697822 | 1 | 0 | 342 | 0 | 0 | 0 | 0 | 0 | 0 | 0 | 0 | 0 | 0 | 0 | 0 | 0 | 0 | 0 | 0 | 0 | 0 | 0 | 0 | 0 | 0 | 25.6539 | 71.77 | 10.94 | 6.56 | 114.48 | 0
181 | 16697019 | 16697811 | 15430395 | 1 | 1 | 1 | 1 | 4-100-00 |  | Затраты труда машинистов | 1191 | 1013 | чел.-ч. | чел.-ч. | 1 | 0 | -1417349443 | 0.24 | 0 | 0 | 0 | 0 | 0 | 0 | 0 | 0 | 1 | 1 | 6.56 | 1 | 0 | 1 | 0 | 0 | 0 | 0.24 |  | 2 | 2 | 16697823 | 1 | 2048 | 343 | 0 | 0 | 0 | 0 | 0 | 0 | 0 | 0 | 0 | 0 | 0 | 0 | 0 | 0 | 0 | 0 | 0 | 0 | 0 | 0 | 0 | 0 | 0.58834 | 0 | 0 | 1 | 0 | 0
181 | 16697019 | 16697811 | 15247974 | 1 | 1 | 1 | 2 | 91.06.06-048 | ФСЭМ-2001, 91.06.06-048, приказ Минстроя России №1039/пр от 30.12.2016г. | Подъемники одномачтовые, грузоподъемность до 500 кг, высота подъема 45 м | 1368 | 1011 | маш.-ч | маш.-ч | 1 | 0 | 1188625873 | 0.125 | 0 | 205.07 | 13.5 | 0 | 0 | 31.26 | 13.5 | 0 | 1 | 6.56 | 1 | 1 | 0 | 1 | 1 | 0 | 0 | 0.1 | )*1,25 | 0 | 2 | 16697824 | 1 | 0 | 344 | 0 | 0 | 0 | 0 | 0 | 0 | 0 | 0 | 0 | 0 | 0 | 0 | 0 | 0 | 0 | 0 | 0 | 0 | 0 | 0 | 0 | 0 | 0.30643 | 205.07 | 31.26 | 6.56 | 3.91 | 1.69
181 | 16697019 | 16697811 | 15248306 | 1 | 1 | 1 | 2 | 91.08.04-021 | ФСЭМ-2001, 91.08.04-021, приказ Минстроя России №1039/пр от 30.12.2016г. | Котлы битумные передвижные 400 л | 1368 | 1011 | маш.-ч | маш.-ч | 1 | 0 | 520357435 | 2.7375 | 0 | 196.8 | 0 | 0 | 0 | 30 | 0 | 0 | 1 | 6.56 | 1 | 1 | 0 | 1 | 1 | 0 | 0 | 2.19 | )*1,25 | 0 | 2 | 16697825 | 1 | 0 | 345 | 0 | 0 | 0 | 0 | 0 | 0 | 0 | 0 | 0 | 0 | 0 | 0 | 0 | 0 | 0 | 0 | 0 | 0 | 0 | 0 | 0 | 0 | 6.7107 | 196.8 | 30 | 6.56 | 82.13 | 0
181 | 16697019 | 16697811 | 15249073 | 1 | 1 | 1 | 2 | 91.14.02-001 | ФСЭМ-2001, 91.14.02-001, приказ Минстроя России №1039/пр от 30.12.2016г. | Автомобили бортовые, грузоподъемность до 5 т | 1368 | 1011 | маш.-ч | маш.-ч | 1 | 0 | 1372534845 | 0.175 | 0 | 431.06 | 11.6 | 0 | 0 | 65.71 | 11.6 | 0 | 1 | 6.56 | 1 | 1 | 0 | 1 | 1 | 0 | 0 | 0.14 | )*1,25 | 0 | 2 | 16697826 | 1 | 0 | 346 | 0 | 0 | 0 | 0 | 0 | 0 | 0 | 0 | 0 | 0 | 0 | 0 | 0 | 0 | 0 | 0 | 0 | 0 | 0 | 0 | 0 | 0 | 0.429 | 431.06 | 65.71 | 6.56 | 11.5 | 2.03
181 | 16697019 | 16697811 | 15250226 | 1 | 1 | 1 | 2 | 91.21.22-421 | ФСЭМ-2001, 91.21.22-421, приказ Минстроя России №1039/пр от 30.12.2016г. | Термос 100 л | 1368 | 1011 | маш.-ч | маш.-ч | 1 | 0 | -53362720 | 1.375 | 0 | 17.71 | 0 | 0 | 0 | 2.7 | 0 | 0 | 1 | 6.56 | 1 | 1 | 0 | 1 | 1 | 0 | 0 | 1.1 | )*1,25 | 0 | 2 | 16697827 | 1 | 0 | 347 | 0 | 0 | 0 | 0 | 0 | 0 | 0 | 0 | 0 | 0 | 0 | 0 | 0 | 0 | 0 | 0 | 0 | 0 | 0 | 0 | 0 | 0 | 3.3707 | 17.71 | 2.7 | 6.56 | 3.71 | 0
181 | 16697019 | 16697811 | 15165310 | 1 | 1 | 1 | 3 | 01.1.02.10-0021 | ФССЦ-2001, 01.1.02.10-0021, приказ Минстроя России №1039/пр от 30.12.2016г. | Асбест хризотиловый марки К-6-30 | 1348 | 1009 | т | т | 1000 | 1 | -1006529954 | -0.004 | 7609.6 | 0 | 0 | 0 | 1160 | 0 | 0 | 0 | 6.56 | 1 | 1 | 1 | 0 | 1 | 0 | 0 | 0 | -0.004 |  | 0 | 2 | 16697828 | 1 | 6144 | 348 | 0 | 0 | 0 | 0 | 0 | 0 | 0 | 0 | 0 | 0 | 0 | 0 | 0 | 0 | 0 | 0 | 0 | 0 | 0 | 0 | 0 | 0 | -0.0098056 | 7609.6 | 1160 | 6.56 | -4.64 | 0
181 | 16697019 | 16697811 | 15165348 | 1 | 1 | 1 | 3 | 01.2.01.02-0054 | ФССЦ-2001, 01.2.01.02-0054, приказ Минстроя России №1039/пр от 30.12.2016г. | Битумы нефтяные строительные марки БН-90/10 | 1348 | 1009 | т | т | 1000 | 1 | 110322092 | -0.078 | 9073.14 | 0 | 0 | 0 | 1383.1 | 0 | 0 | 0 | 6.56 | 1 | 1 | 1 | 0 | 1 | 0 | 0 | 0 | -0.078 |  | 0 | 2 | 16697829 | 1 | 6144 | 349 | 0 | 0 | 0 | 0 | 0 | 0 | 0 | 0 | 0 | 0 | 0 | 0 | 0 | 0 | 0 | 0 | 0 | 0 | 0 | 0 | 0 | 0 | -0.19121 | 9073.14 | 1383.1 | 6.56 | -107.88 | 0
181 | 16697019 | 16697811 | 15167803 | 1 | 1 | 1 | 3 | 01.7.07.13-0001 | ФССЦ-2001, 01.7.07.13-0001, приказ Минстроя России №1039/пр от 30.12.2016г. | Мука андезитовая кислотоупорная, марка А | 1348 | 1009 | т | т | 1000 | 1 | -956606579 | -0.063 | 4518.53 | 0 | 0 | 0 | 688.8 | 0 | 0 | 0 | 6.56 | 1 | 1 | 1 | 0 | 1 | 0 | 0 | 0 | -0.063 |  | 0 | 2 | 16697830 | 1 | 6144 | 350 | 0 | 0 | 0 | 0 | 0 | 0 | 0 | 0 | 0 | 0 | 0 | 0 | 0 | 0 | 0 | 0 | 0 | 0 | 0 | 0 | 0 | 0 | -0.15444 | 4518.53 | 688.8 | 6.56 | -43.39 | 0
181 | 16697019 | 16697811 | 15202991 | 1 | 1 | 1 | 3 | 14.2.05.01-0103 | ФССЦ-2001, 14.2.05.01-0103, приказ Минстроя России №1039/пр от 30.12.2016г. | Состав гидроизоляционный Флэхендихт, КНАУФ | 1346 | 1009 | кг | кг | 1 | 0 | 461778009 | 50 | 238.59 | 0 | 0 | 0 | 36.37 | 0 | 0 | 0 | 6.56 | 1 | 1 | 1 | 0 | 0 | 0 | 0 | 0 | 50 |  | 0 | 1 | -1 | 0 | 0 |  | 0 | 0 | 0 | 0 | 0 | 0 | 0 | 0 | 0 | 0 | 0 | 0 | 0 | 0 | 0 | 0 | 0 | 0 | 0 | 0 | 0 | 0 | 122.57 | 238.59 | 36.37 | 6.56 | 1818.5 | 0
190 | 16697018 | 16697836 | 15436014 | 1 | 1 | 1 | 1 | 1-100-32 |  | Рабочий среднего разряда 3.2 | 1191 | 1013 | чел.-ч. | чел.-ч. | 1 | 0 | -784637506 | 356.983 | 0 | 0 | 0 | 8.74 | 0 | 0 | 0 | 8.74 | 1 | 1 | 1 | 1 | 0 | 1 | 1 | 0 | 0 | 310.42 | )*1,15 | 1 | 2 | 16697848 | 1 | 0 | 351 | 0 | 0 | 0 | 0 | 0 | 0 | 0 | 0 | 0 | 0 | 0 | 0 | 0 | 0 | 0 | 0 | 0 | 0 | 0 | 0 | 0 | 0 | 875.1081 | 8.74 | 8.74 | 1 | 3120.03 | 0
190 | 16697018 | 16697836 | 15430395 | 1 | 1 | 1 | 1 | 4-100-00 |  | Затраты труда машинистов | 1191 | 1013 | чел.-ч. | чел.-ч. | 1 | 0 | -1417349443 | 1.73 | 0 | 0 | 0 | 0 | 0 | 0 | 0 | 0 | 1 | 1 | 1 | 1 | 0 | 1 | 0 | 0 | 0 | 1.73 |  | 2 | 2 | 16697849 | 1 | 2048 | 352 | 0 | 0 | 0 | 0 | 0 | 0 | 0 | 0 | 0 | 0 | 0 | 0 | 0 | 0 | 0 | 0 | 0 | 0 | 0 | 0 | 0 | 0 | 4.2409 | 0 | 0 | 1 | 0 | 0
190 | 16697018 | 16697836 | 15247576 | 1 | 1 | 1 | 2 | 91.05.01-016 | ФСЭМ-2001, 91.05.01-016, приказ Минстроя России №1039/пр от 30.12.2016г. | Краны башенные, грузоподъемность 5 т | 1368 | 1011 | маш.-ч | маш.-ч | 1 | 0 | 257150282 | 0.025 | 0 | 83.43 | 13.5 | 0 | 0 | 83.43 | 13.5 | 0 | 1 | 1 | 1 | 1 | 0 | 1 | 1 | 0 | 0 | 0.02 | )*1,25 | 0 | 2 | 16697850 | 1 | 0 | 353 | 0 | 0 | 0 | 0 | 0 | 0 | 0 | 0 | 0 | 0 | 0 | 0 | 0 | 0 | 0 | 0 | 0 | 0 | 0 | 0 | 0 | 0 | 0.061285 | 83.43 | 83.43 | 1 | 2.09 | 0.34
190 | 16697018 | 16697836 | 15247678 | 1 | 1 | 1 | 2 | 91.05.05-013 | ФСЭМ-2001, 91.05.05-013, приказ Минстроя России №1039/пр от 30.12.2016г. | Краны на автомобильном ходу, грузоподъемность 6,3 т | 1368 | 1011 | маш.-ч | маш.-ч | 1 | 0 | 1330025190 | 0.0125 | 0 | 88.01 | 11.6 | 0 | 0 | 88.01 | 11.6 | 0 | 1 | 1 | 1 | 1 | 0 | 1 | 1 | 0 | 0 | 0.01 | )*1,25 | 0 | 2 | 16697851 | 1 | 0 | 354 | 0 | 0 | 0 | 0 | 0 | 0 | 0 | 0 | 0 | 0 | 0 | 0 | 0 | 0 | 0 | 0 | 0 | 0 | 0 | 0 | 0 | 0 | 0.030643 | 88.01 | 88.01 | 1 | 1.1 | 0.15
190 | 16697018 | 16697836 | 15248143 | 1 | 1 | 1 | 2 | 91.07.08-024 | ФСЭМ-2001, 91.07.08-024, приказ Минстроя России №1039/пр от 30.12.2016г. | Растворосмесители передвижные 65 л | 1368 | 1011 | маш.-ч | маш.-ч | 1 | 0 | 983187852 | 2.1125 | 0 | 12.39 | 10.06 | 0 | 0 | 12.39 | 10.06 | 0 | 1 | 1 | 1 | 1 | 0 | 1 | 1 | 0 | 0 | 1.69 | )*1,25 | 0 | 2 | 16697852 | 1 | 0 | 355 | 0 | 0 | 0 | 0 | 0 | 0 | 0 | 0 | 0 | 0 | 0 | 0 | 0 | 0 | 0 | 0 | 0 | 0 | 0 | 0 | 0 | 0 | 5.1786 | 12.39 | 12.39 | 1 | 26.18 | 21.25
190 | 16697018 | 16697836 | 15249073 | 1 | 1 | 1 | 2 | 91.14.02-001 | ФСЭМ-2001, 91.14.02-001, приказ Минстроя России №1039/пр от 30.12.2016г. | Автомобили бортовые, грузоподъемность до 5 т | 1368 | 1011 | маш.-ч | маш.-ч | 1 | 0 | 1372534845 | 0.0125 | 0 | 65.71 | 11.6 | 0 | 0 | 65.71 | 11.6 | 0 | 1 | 1 | 1 | 1 | 0 | 1 | 1 | 0 | 0 | 0.01 | )*1,25 | 0 | 2 | 16697853 | 1 | 0 | 356 | 0 | 0 | 0 | 0 | 0 | 0 | 0 | 0 | 0 | 0 | 0 | 0 | 0 | 0 | 0 | 0 | 0 | 0 | 0 | 0 | 0 | 0 | 0.030643 | 65.71 | 65.71 | 1 | 0.83 | 0.15
190 | 16697018 | 16697836 | 15167286 | 1 | 1 | 1 | 3 | 01.7.03.01-0001 | ФССЦ-2001, 01.7.03.01-0001, приказ Минстроя России №1039/пр от 30.12.2016г. | Вода | 1339 | 1007 | м3 | м3 | 1 | 0 | -1660354250 | 0.44 | 2.44 | 0 | 0 | 0 | 2.44 | 0 | 0 | 0 | 1 | 1 | 1 | 1 | 0 | 1 | 0 | 0 | 0 | 0.44 |  | 0 | 2 | 16697854 | 1 | 0 | 357 | 0 | 0 | 0 | 0 | 0 | 0 | 0 | 0 | 0 | 0 | 0 | 0 | 0 | 0 | 0 | 0 | 0 | 0 | 0 | 0 | 0 | 0 | 1.0786 | 2.44 | 2.44 | 1 | 1.07 | 0
190 | 16697018 | 16697836 | 15173044 | 1 | 1 | 1 | 3 | 04.3.02.09-0102 | ФССЦ-2001, 04.3.02.09-0102, приказ Минстроя России №1039/пр от 30.12.2016г. | Затирка «Старатели» (разной цветности) | 1348 | 1009 | т | т | 1000 | 0 | 2108657288 | 0.013 | 6513 | 0 | 0 | 0 | 6513 | 0 | 0 | 0 | 1 | 1 | 1 | 1 | 0 | 1 | 0 | 0 | 0 | 0.013 |  | 0 | 2 | 16697855 | 1 | 0 | 358 | 0 | 0 | 0 | 0 | 0 | 0 | 0 | 0 | 0 | 0 | 0 | 0 | 0 | 0 | 0 | 0 | 0 | 0 | 0 | 0 | 0 | 0 | 0.031868 | 6513 | 6513 | 1 | 84.67 | 0
190 | 16697018 | 16697836 | 15187102 | 1 | 1 | 1 | 3 | 06.2.05.03-0003 | ФССЦ-2001, 06.2.05.03-0003, приказ Минстроя России №1039/пр от 30.12.2016г. | Гранит керамический многоцветный неполированный, размером 400х400х9 мм | 1327 | 1005 | м2 | м2 | 1 | 1 | 2046761779 | -102 | 140.45 | 0 | 0 | 0 | 140.45 | 0 | 0 | 0 | 1 | 1 | 1 | 1 | 0 | 1 | 0 | 0 | 0 | -102 |  | 0 | 2 | 16697856 | 1 | 6144 | 359 | 0 | 0 | 0 | 0 | 0 | 0 | 0 | 0 | 0 | 0 | 0 | 0 | 0 | 0 | 0 | 0 | 0 | 0 | 0 | 0 | 0 | 0 | -250.0428 | 140.45 | 140.45 | 1 | -14325.9 | 0
190 | 16697018 | 16697836 | 15187123 | 1 | 1 | 1 | 3 | 06.2.05.03-0054 | ФССЦ-2001, 06.2.05.03-0054, приказ Минстроя России №1039/пр от 30.12.2016г. | Плитки керамогранитные размером 300х300х8 мм | 1327 | 1005 | м2 | м2 | 1 | 0 | -852842557 | 102 | 56.32 | 0 | 0 | 0 | 56.32 | 0 | 0 | 0 | 1 | 1 | 1 | 1 | 0 | 0 | 0 | 0 | 0 | 102 |  | 0 | 1 | -1 | 0 | 0 |  | 0 | 0 | 0 | 0 | 0 | 0 | 0 | 0 | 0 | 0 | 0 | 0 | 0 | 0 | 0 | 0 | 0 | 0 | 0 | 0 | 0 | 0 | 250.0428 | 56.32 | 56.32 | 1 | 5744.64 | 0
190 | 16697018 | 16697836 | 15202597 | 1 | 1 | 1 | 3 | 14.1.06.02-0044 | ФССЦ-2001, 14.1.06.02-0044, приказ Минстроя России №1039/пр от 30.12.2016г. | Клей плиточный «Юнис Гранит» | 1346 | 1009 | кг | кг | 1 | 0 | 830044740 | 1200 | 3.69 | 0 | 0 | 0 | 3.69 | 0 | 0 | 0 | 1 | 1 | 1 | 1 | 0 | 1 | 0 | 0 | 0 | 1200 |  | 0 | 2 | 16697858 | 1 | 0 | 361 | 0 | 0 | 0 | 0 | 0 | 0 | 0 | 0 | 0 | 0 | 0 | 0 | 0 | 0 | 0 | 0 | 0 | 0 | 0 | 0 | 0 | 0 | 2941.68 | 3.69 | 3.69 | 1 | 4428 | 0
191 | 16697019 | 16697836 | 15436014 | 1 | 1 | 1 | 1 | 1-100-32 |  | Рабочий среднего разряда 3.2 | 1191 | 1013 | чел.-ч. | чел.-ч. | 1 | 0 | -784637506 | 356.983 | 0 | 0 | 0 | 57.33 | 0 | 0 | 0 | 8.74 | 1 | 1 | 1 | 6.56 | 0 | 1 | 1 | 0 | 0 | 310.42 | )*1,15 | 1 | 2 | 16697848 | 1 | 0 | 363 | 0 | 0 | 0 | 0 | 0 | 0 | 0 | 0 | 0 | 0 | 0 | 0 | 0 | 0 | 0 | 0 | 0 | 0 | 0 | 0 | 0 | 0 | 875.1081 | 57.33 | 8.74 | 6.56 | 3120.03 | 0
191 | 16697019 | 16697836 | 15430395 | 1 | 1 | 1 | 1 | 4-100-00 |  | Затраты труда машинистов | 1191 | 1013 | чел.-ч. | чел.-ч. | 1 | 0 | -1417349443 | 1.73 | 0 | 0 | 0 | 0 | 0 | 0 | 0 | 0 | 1 | 1 | 6.56 | 1 | 0 | 1 | 0 | 0 | 0 | 1.73 |  | 2 | 2 | 16697849 | 1 | 2048 | 364 | 0 | 0 | 0 | 0 | 0 | 0 | 0 | 0 | 0 | 0 | 0 | 0 | 0 | 0 | 0 | 0 | 0 | 0 | 0 | 0 | 0 | 0 | 4.2409 | 0 | 0 | 1 | 0 | 0
191 | 16697019 | 16697836 | 15247576 | 1 | 1 | 1 | 2 | 91.05.01-016 | ФСЭМ-2001, 91.05.01-016, приказ Минстроя России №1039/пр от 30.12.2016г. | Краны башенные, грузоподъемность 5 т | 1368 | 1011 | маш.-ч | маш.-ч | 1 | 0 | 257150282 | 0.025 | 0 | 547.3 | 13.5 | 0 | 0 | 83.43 | 13.5 | 0 | 1 | 6.56 | 1 | 1 | 0 | 1 | 1 | 0 | 0 | 0.02 | )*1,25 | 0 | 2 | 16697850 | 1 | 0 | 365 | 0 | 0 | 0 | 0 | 0 | 0 | 0 | 0 | 0 | 0 | 0 | 0 | 0 | 0 | 0 | 0 | 0 | 0 | 0 | 0 | 0 | 0 | 0.061285 | 547.3 | 83.43 | 6.56 | 2.09 | 0.34
191 | 16697019 | 16697836 | 15247678 | 1 | 1 | 1 | 2 | 91.05.05-013 | ФСЭМ-2001, 91.05.05-013, приказ Минстроя России №1039/пр от 30.12.2016г. | Краны на автомобильном ходу, грузоподъемность 6,3 т | 1368 | 1011 | маш.-ч | маш.-ч | 1 | 0 | 1330025190 | 0.0125 | 0 | 577.35 | 11.6 | 0 | 0 | 88.01 | 11.6 | 0 | 1 | 6.56 | 1 | 1 | 0 | 1 | 1 | 0 | 0 | 0.01 | )*1,25 | 0 | 2 | 16697851 | 1 | 0 | 366 | 0 | 0 | 0 | 0 | 0 | 0 | 0 | 0 | 0 | 0 | 0 | 0 | 0 | 0 | 0 | 0 | 0 | 0 | 0 | 0 | 0 | 0 | 0.030643 | 577.35 | 88.01 | 6.56 | 1.1 | 0.15
191 | 16697019 | 16697836 | 15248143 | 1 | 1 | 1 | 2 | 91.07.08-024 | ФСЭМ-2001, 91.07.08-024, приказ Минстроя России №1039/пр от 30.12.2016г. | Растворосмесители передвижные 65 л | 1368 | 1011 | маш.-ч | маш.-ч | 1 | 0 | 983187852 | 2.1125 | 0 | 81.28 | 10.06 | 0 | 0 | 12.39 | 10.06 | 0 | 1 | 6.56 | 1 | 1 | 0 | 1 | 1 | 0 | 0 | 1.69 | )*1,25 | 0 | 2 | 16697852 | 1 | 0 | 367 | 0 | 0 | 0 | 0 | 0 | 0 | 0 | 0 | 0 | 0 | 0 | 0 | 0 | 0 | 0 | 0 | 0 | 0 | 0 | 0 | 0 | 0 | 5.1786 | 81.28 | 12.39 | 6.56 | 26.18 | 21.25
191 | 16697019 | 16697836 | 15249073 | 1 | 1 | 1 | 2 | 91.14.02-001 | ФСЭМ-2001, 91.14.02-001, приказ Минстроя России №1039/пр от 30.12.2016г. | Автомобили бортовые, грузоподъемность до 5 т | 1368 | 1011 | маш.-ч | маш.-ч | 1 | 0 | 1372534845 | 0.0125 | 0 | 431.06 | 11.6 | 0 | 0 | 65.71 | 11.6 | 0 | 1 | 6.56 | 1 | 1 | 0 | 1 | 1 | 0 | 0 | 0.01 | )*1,25 | 0 | 2 | 16697853 | 1 | 0 | 368 | 0 | 0 | 0 | 0 | 0 | 0 | 0 | 0 | 0 | 0 | 0 | 0 | 0 | 0 | 0 | 0 | 0 | 0 | 0 | 0 | 0 | 0 | 0.030643 | 431.06 | 65.71 | 6.56 | 0.83 | 0.15
191 | 16697019 | 16697836 | 15167286 | 1 | 1 | 1 | 3 | 01.7.03.01-0001 | ФССЦ-2001, 01.7.03.01-0001, приказ Минстроя России №1039/пр от 30.12.2016г. | Вода | 1339 | 1007 | м3 | м3 | 1 | 0 | -1660354250 | 0.44 | 16.01 | 0 | 0 | 0 | 2.44 | 0 | 0 | 0 | 6.56 | 1 | 1 | 1 | 0 | 1 | 0 | 0 | 0 | 0.44 |  | 0 | 2 | 16697854 | 1 | 0 | 369 | 0 | 0 | 0 | 0 | 0 | 0 | 0 | 0 | 0 | 0 | 0 | 0 | 0 | 0 | 0 | 0 | 0 | 0 | 0 | 0 | 0 | 0 | 1.0786 | 16.01 | 2.44 | 6.56 | 1.07 | 0
191 | 16697019 | 16697836 | 15173044 | 1 | 1 | 1 | 3 | 04.3.02.09-0102 | ФССЦ-2001, 04.3.02.09-0102, приказ Минстроя России №1039/пр от 30.12.2016г. | Затирка «Старатели» (разной цветности) | 1348 | 1009 | т | т | 1000 | 0 | 2108657288 | 0.013 | 42725.28 | 0 | 0 | 0 | 6513 | 0 | 0 | 0 | 6.56 | 1 | 1 | 1 | 0 | 1 | 0 | 0 | 0 | 0.013 |  | 0 | 2 | 16697855 | 1 | 0 | 370 | 0 | 0 | 0 | 0 | 0 | 0 | 0 | 0 | 0 | 0 | 0 | 0 | 0 | 0 | 0 | 0 | 0 | 0 | 0 | 0 | 0 | 0 | 0.031868 | 42725.28 | 6513 | 6.56 | 84.67 | 0
191 | 16697019 | 16697836 | 15187102 | 1 | 1 | 1 | 3 | 06.2.05.03-0003 | ФССЦ-2001, 06.2.05.03-0003, приказ Минстроя России №1039/пр от 30.12.2016г. | Гранит керамический многоцветный неполированный, размером 400х400х9 мм | 1327 | 1005 | м2 | м2 | 1 | 1 | 2046761779 | -102 | 921.35 | 0 | 0 | 0 | 140.45 | 0 | 0 | 0 | 6.56 | 1 | 1 | 1 | 0 | 1 | 0 | 0 | 0 | -102 |  | 0 | 2 | 16697856 | 1 | 6144 | 371 | 0 | 0 | 0 | 0 | 0 | 0 | 0 | 0 | 0 | 0 | 0 | 0 | 0 | 0 | 0 | 0 | 0 | 0 | 0 | 0 | 0 | 0 | -250.0428 | 921.35 | 140.45 | 6.56 | -14325.9 | 0
191 | 16697019 | 16697836 | 15187123 | 1 | 1 | 1 | 3 | 06.2.05.03-0054 | ФССЦ-2001, 06.2.05.03-0054, приказ Минстроя России №1039/пр от 30.12.2016г. | Плитки керамогранитные размером 300х300х8 мм | 1327 | 1005 | м2 | м2 | 1 | 0 | -852842557 | 102 | 369.46 | 0 | 0 | 0 | 56.32 | 0 | 0 | 0 | 6.56 | 1 | 1 | 1 | 0 | 0 | 0 | 0 | 0 | 102 |  | 0 | 1 | -1 | 0 | 0 |  | 0 | 0 | 0 | 0 | 0 | 0 | 0 | 0 | 0 | 0 | 0 | 0 | 0 | 0 | 0 | 0 | 0 | 0 | 0 | 0 | 0 | 0 | 250.0428 | 369.46 | 56.32 | 6.56 | 5744.64 | 0
191 | 16697019 | 16697836 | 15202597 | 1 | 1 | 1 | 3 | 14.1.06.02-0044 | ФССЦ-2001, 14.1.06.02-0044, приказ Минстроя России №1039/пр от 30.12.2016г. | Клей плиточный «Юнис Гранит» | 1346 | 1009 | кг | кг | 1 | 0 | 830044740 | 1200 | 24.21 | 0 | 0 | 0 | 3.69 | 0 | 0 | 0 | 6.56 | 1 | 1 | 1 | 0 | 1 | 0 | 0 | 0 | 1200 |  | 0 | 2 | 16697858 | 1 | 0 | 373 | 0 | 0 | 0 | 0 | 0 | 0 | 0 | 0 | 0 | 0 | 0 | 0 | 0 | 0 | 0 | 0 | 0 | 0 | 0 | 0 | 0 | 0 | 2941.68 | 24.21 | 3.69 | 6.56 | 4428 | 0
196 | 16697018 | 16697862 | 15435721 | 1 | 1 | 1 | 1 | 1-100-39 |  | Рабочий среднего разряда 3.9 | 1191 | 1013 | чел.-ч. | чел.-ч. | 1 | 0 | 1983201532 | 27.393 | 0 | 0 | 0 | 9.51 | 0 | 0 | 0 | 9.51 | 1 | 1 | 1 | 1 | 0 | 1 | 1 | 0 | 0 | 23.82 | )*1,15 | 1 | 2 | 16697869 | 1 | 0 | 375 | 0 | 0 | 0 | 0 | 0 | 0 | 0 | 0 | 0 | 0 | 0 | 0 | 0 | 0 | 0 | 0 | 0 | 0 | 0 | 0 | 0 | 0 | 21.9966 | 9.51 | 9.51 | 1 | 260.51 | 0
196 | 16697018 | 16697862 | 15430395 | 1 | 1 | 1 | 1 | 4-100-00 |  | Затраты труда машинистов | 1191 | 1013 | чел.-ч. | чел.-ч. | 1 | 0 | -1417349443 | 0.11 | 0 | 0 | 0 | 0 | 0 | 0 | 0 | 0 | 1 | 1 | 1 | 1 | 0 | 1 | 0 | 0 | 0 | 0.11 |  | 2 | 2 | 16697870 | 1 | 2048 | 376 | 0 | 0 | 0 | 0 | 0 | 0 | 0 | 0 | 0 | 0 | 0 | 0 | 0 | 0 | 0 | 0 | 0 | 0 | 0 | 0 | 0 | 0 | 0.08833 | 0 | 0 | 1 | 0 | 0
196 | 16697018 | 16697862 | 15247974 | 1 | 1 | 1 | 2 | 91.06.06-048 | ФСЭМ-2001, 91.06.06-048, приказ Минстроя России №1039/пр от 30.12.2016г. | Подъемники одномачтовые, грузоподъемность до 500 кг, высота подъема 45 м | 1368 | 1011 | маш.-ч | маш.-ч | 1 | 0 | 1188625873 | 0.0625 | 0 | 31.26 | 13.5 | 0 | 0 | 31.26 | 13.5 | 0 | 1 | 1 | 1 | 1 | 0 | 1 | 1 | 0 | 0 | 0.05 | )*1,25 | 0 | 2 | 16697871 | 1 | 0 | 377 | 0 | 0 | 0 | 0 | 0 | 0 | 0 | 0 | 0 | 0 | 0 | 0 | 0 | 0 | 0 | 0 | 0 | 0 | 0 | 0 | 0 | 0 | 0.050188 | 31.26 | 31.26 | 1 | 1.95 | 0.85
196 | 16697018 | 16697862 | 15249073 | 1 | 1 | 1 | 2 | 91.14.02-001 | ФСЭМ-2001, 91.14.02-001, приказ Минстроя России №1039/пр от 30.12.2016г. | Автомобили бортовые, грузоподъемность до 5 т | 1368 | 1011 | маш.-ч | маш.-ч | 1 | 0 | 1372534845 | 0.075 | 0 | 65.71 | 11.6 | 0 | 0 | 65.71 | 11.6 | 0 | 1 | 1 | 1 | 1 | 0 | 1 | 1 | 0 | 0 | 0.06 | )*1,25 | 0 | 2 | 16697872 | 1 | 0 | 378 | 0 | 0 | 0 | 0 | 0 | 0 | 0 | 0 | 0 | 0 | 0 | 0 | 0 | 0 | 0 | 0 | 0 | 0 | 0 | 0 | 0 | 0 | 0.060225 | 65.71 | 65.71 | 1 | 4.93 | 0.88
196 | 16697018 | 16697862 | 15172834 | 1 | 1 | 1 | 3 | 04.3.01.09-0012 | ФССЦ-2001, 04.3.01.09-0012, приказ Минстроя России №1039/пр от 30.12.2016г. | Раствор готовый кладочный цементный марки 50 | 1339 | 1007 | м3 | м3 | 1 | 0 | -1019936957 | 0.16 | 485.9 | 0 | 0 | 0 | 485.9 | 0 | 0 | 0 | 1 | 1 | 1 | 1 | 0 | 0 | 0 | 0 | 0 | 0.16 |  | 0 | 1 | -1 | 0 | 0 |  | 0 | 0 | 0 | 0 | 0 | 0 | 0 | 0 | 0 | 0 | 0 | 0 | 0 | 0 | 0 | 0 | 0 | 0 | 0 | 0 | 0 | 0 | 0.12848 | 485.9 | 485.9 | 1 | 77.74 | 0
196 | 16697018 | 16697862 | 15187109 | 1 | 1 | 1 | 3 | 06.2.05.03-0031 | ФССЦ-2001, 06.2.05.03-0031, приказ Минстроя России №1039/пр от 30.12.2016г. | Плитки керамические плинтусные прямые | 1301 | 1003 | м | м | 1 | 0 | 831643793 | 101 | 23.73 | 0 | 0 | 0 | 23.73 | 0 | 0 | 0 | 1 | 1 | 1 | 1 | 0 | 0 | 0 | 0 | 0 | 101 |  | 0 | 1 | -1 | 0 | 0 |  | 0 | 0 | 0 | 0 | 0 | 0 | 0 | 0 | 0 | 0 | 0 | 0 | 0 | 0 | 0 | 0 | 0 | 0 | 0 | 0 | 0 | 0 | 81.103 | 23.73 | 23.73 | 1 | 2396.73 | 0
197 | 16697019 | 16697862 | 15435721 | 1 | 1 | 1 | 1 | 1-100-39 |  | Рабочий среднего разряда 3.9 | 1191 | 1013 | чел.-ч. | чел.-ч. | 1 | 0 | 1983201532 | 27.393 | 0 | 0 | 0 | 62.39 | 0 | 0 | 0 | 9.51 | 1 | 1 | 1 | 6.56 | 0 | 1 | 1 | 0 | 0 | 23.82 | )*1,15 | 1 | 2 | 16697869 | 1 | 0 | 381 | 0 | 0 | 0 | 0 | 0 | 0 | 0 | 0 | 0 | 0 | 0 | 0 | 0 | 0 | 0 | 0 | 0 | 0 | 0 | 0 | 0 | 0 | 21.9966 | 62.39 | 9.51 | 6.56 | 260.51 | 0
197 | 16697019 | 16697862 | 15430395 | 1 | 1 | 1 | 1 | 4-100-00 |  | Затраты труда машинистов | 1191 | 1013 | чел.-ч. | чел.-ч. | 1 | 0 | -1417349443 | 0.11 | 0 | 0 | 0 | 0 | 0 | 0 | 0 | 0 | 1 | 1 | 6.56 | 1 | 0 | 1 | 0 | 0 | 0 | 0.11 |  | 2 | 2 | 16697870 | 1 | 2048 | 382 | 0 | 0 | 0 | 0 | 0 | 0 | 0 | 0 | 0 | 0 | 0 | 0 | 0 | 0 | 0 | 0 | 0 | 0 | 0 | 0 | 0 | 0 | 0.08833 | 0 | 0 | 1 | 0 | 0
197 | 16697019 | 16697862 | 15247974 | 1 | 1 | 1 | 2 | 91.06.06-048 | ФСЭМ-2001, 91.06.06-048, приказ Минстроя России №1039/пр от 30.12.2016г. | Подъемники одномачтовые, грузоподъемность до 500 кг, высота подъема 45 м | 1368 | 1011 | маш.-ч | маш.-ч | 1 | 0 | 1188625873 | 0.0625 | 0 | 205.07 | 13.5 | 0 | 0 | 31.26 | 13.5 | 0 | 1 | 6.56 | 1 | 1 | 0 | 1 | 1 | 0 | 0 | 0.05 | )*1,25 | 0 | 2 | 16697871 | 1 | 0 | 383 | 0 | 0 | 0 | 0 | 0 | 0 | 0 | 0 | 0 | 0 | 0 | 0 | 0 | 0 | 0 | 0 | 0 | 0 | 0 | 0 | 0 | 0 | 0.050188 | 205.07 | 31.26 | 6.56 | 1.95 | 0.85
197 | 16697019 | 16697862 | 15249073 | 1 | 1 | 1 | 2 | 91.14.02-001 | ФСЭМ-2001, 91.14.02-001, приказ Минстроя России №1039/пр от 30.12.2016г. | Автомобили бортовые, грузоподъемность до 5 т | 1368 | 1011 | маш.-ч | маш.-ч | 1 | 0 | 1372534845 | 0.075 | 0 | 431.06 | 11.6 | 0 | 0 | 65.71 | 11.6 | 0 | 1 | 6.56 | 1 | 1 | 0 | 1 | 1 | 0 | 0 | 0.06 | )*1,25 | 0 | 2 | 16697872 | 1 | 0 | 384 | 0 | 0 | 0 | 0 | 0 | 0 | 0 | 0 | 0 | 0 | 0 | 0 | 0 | 0 | 0 | 0 | 0 | 0 | 0 | 0 | 0 | 0 | 0.060225 | 431.06 | 65.71 | 6.56 | 4.93 | 0.88
197 | 16697019 | 16697862 | 15172834 | 1 | 1 | 1 | 3 | 04.3.01.09-0012 | ФССЦ-2001, 04.3.01.09-0012, приказ Минстроя России №1039/пр от 30.12.2016г. | Раствор готовый кладочный цементный марки 50 | 1339 | 1007 | м3 | м3 | 1 | 0 | -1019936957 | 0.16 | 3187.5 | 0 | 0 | 0 | 485.9 | 0 | 0 | 0 | 6.56 | 1 | 1 | 1 | 0 | 0 | 0 | 0 | 0 | 0.16 |  | 0 | 1 | -1 | 0 | 0 |  | 0 | 0 | 0 | 0 | 0 | 0 | 0 | 0 | 0 | 0 | 0 | 0 | 0 | 0 | 0 | 0 | 0 | 0 | 0 | 0 | 0 | 0 | 0.12848 | 3187.5 | 485.9 | 6.56 | 77.74 | 0
197 | 16697019 | 16697862 | 15187109 | 1 | 1 | 1 | 3 | 06.2.05.03-0031 | ФССЦ-2001, 06.2.05.03-0031, приказ Минстроя России №1039/пр от 30.12.2016г. | Плитки керамические плинтусные прямые | 1301 | 1003 | м | м | 1 | 0 | 831643793 | 101 | 155.67 | 0 | 0 | 0 | 23.73 | 0 | 0 | 0 | 6.56 | 1 | 1 | 1 | 0 | 0 | 0 | 0 | 0 | 101 |  | 0 | 1 | -1 | 0 | 0 |  | 0 | 0 | 0 | 0 | 0 | 0 | 0 | 0 | 0 | 0 | 0 | 0 | 0 | 0 | 0 | 0 | 0 | 0 | 0 | 0 | 0 | 0 | 81.103 | 155.67 | 23.73 | 6.56 | 2396.73 | 0
202 | 16697018 | 16697877 | 15436556 | 1 | 1 | 1 | 1 | 1-100-40 |  | Рабочий среднего разряда 4 | 1191 | 1013 | чел.-ч. | чел.-ч. | 1 | 0 | 1069510174 | 7.5325 | 0 | 0 | 0 | 9.62 | 0 | 0 | 0 | 9.62 | 1 | 1 | 1 | 1 | 0 | 1 | 1 | 0 | 0 | 6.55 | )*1,15 | 1 | 2 | 16697885 | 1 | 0 | 387 | 0 | 0 | 0 | 0 | 0 | 0 | 0 | 0 | 0 | 0 | 0 | 0 | 0 | 0 | 0 | 0 | 0 | 0 | 0 | 0 | 0 | 0 | 43.0015 | 9.62 | 9.62 | 1 | 72.46 | 0
202 | 16697018 | 16697877 | 15430395 | 1 | 1 | 1 | 1 | 4-100-00 |  | Затраты труда машинистов | 1191 | 1013 | чел.-ч. | чел.-ч. | 1 | 0 | -1417349443 | 0.02 | 0 | 0 | 0 | 0 | 0 | 0 | 0 | 0 | 1 | 1 | 1 | 1 | 0 | 1 | 0 | 0 | 0 | 0.02 |  | 2 | 2 | 16697886 | 1 | 2048 | 388 | 0 | 0 | 0 | 0 | 0 | 0 | 0 | 0 | 0 | 0 | 0 | 0 | 0 | 0 | 0 | 0 | 0 | 0 | 0 | 0 | 0 | 0 | 0.11418 | 0 | 0 | 1 | 0 | 0
202 | 16697018 | 16697877 | 15247974 | 1 | 1 | 1 | 2 | 91.06.06-048 | ФСЭМ-2001, 91.06.06-048, приказ Минстроя России №1039/пр от 30.12.2016г. | Подъемники одномачтовые, грузоподъемность до 500 кг, высота подъема 45 м | 1368 | 1011 | маш.-ч | маш.-ч | 1 | 0 | 1188625873 | 0.0125 | 0 | 31.26 | 13.5 | 0 | 0 | 31.26 | 13.5 | 0 | 1 | 1 | 1 | 1 | 0 | 1 | 1 | 0 | 0 | 0.01 | )*1,25 | 0 | 2 | 16697887 | 1 | 0 | 389 | 0 | 0 | 0 | 0 | 0 | 0 | 0 | 0 | 0 | 0 | 0 | 0 | 0 | 0 | 0 | 0 | 0 | 0 | 0 | 0 | 0 | 0 | 0.07136 | 31.26 | 31.26 | 1 | 0.39 | 0.18
202 | 16697018 | 16697877 | 15249073 | 1 | 1 | 1 | 2 | 91.14.02-001 | ФСЭМ-2001, 91.14.02-001, приказ Минстроя России №1039/пр от 30.12.2016г. | Автомобили бортовые, грузоподъемность до 5 т | 1368 | 1011 | маш.-ч | маш.-ч | 1 | 0 | 1372534845 | 0.0125 | 0 | 65.71 | 11.6 | 0 | 0 | 65.71 | 11.6 | 0 | 1 | 1 | 1 | 1 | 0 | 1 | 1 | 0 | 0 | 0.01 | )*1,25 | 0 | 2 | 16697888 | 1 | 0 | 390 | 0 | 0 | 0 | 0 | 0 | 0 | 0 | 0 | 0 | 0 | 0 | 0 | 0 | 0 | 0 | 0 | 0 | 0 | 0 | 0 | 0 | 0 | 0.07136 | 65.71 | 65.71 | 1 | 0.83 | 0.15
202 | 16697018 | 16697877 | 15171018 | 1 | 1 | 1 | 3 | 01.7.20.08-0051 | ФССЦ-2001, 01.7.20.08-0051, приказ Минстроя России №1039/пр от 30.12.2016г. | Ветошь | 1346 | 1009 | кг | кг | 1 | 0 | 813963326 | 0.1 | 1.82 | 0 | 0 | 0 | 1.82 | 0 | 0 | 0 | 1 | 1 | 1 | 1 | 0 | 1 | 0 | 0 | 0 | 0.1 |  | 0 | 2 | 16697889 | 1 | 0 | 391 | 0 | 0 | 0 | 0 | 0 | 0 | 0 | 0 | 0 | 0 | 0 | 0 | 0 | 0 | 0 | 0 | 0 | 0 | 0 | 0 | 0 | 0 | 0.57088 | 1.82 | 1.82 | 1 | 0.18 | 0
202 | 16697018 | 16697877 | 15203474 | 1 | 1 | 1 | 3 | 14.4.01.02-0023 | ФССЦ-2001, 14.4.01.02-0023, приказ Минстроя России №1039/пр от 30.12.2016г. | Грунтовка акриловая CAPASOL, CAPAROL | 1296 | 1002 | л | л | 1 | 0 | -511336025 | 7.0566 | 30.67 | 0 | 0 | 0 | 30.67 | 0 | 0 | 0 | 1 | 1 | 1 | 1 | 0 | 0 | 0 | 0 | 0 | 7.0566 |  | 0 | 1 | -1 | 0 | 0 |  | 0 | 0 | 0 | 0 | 0 | 0 | 0 | 0 | 0 | 0 | 0 | 0 | 0 | 0 | 0 | 0 | 0 | 0 | 0 | 0 | 0 | 0 | 40.285 | 30.67 | 30.67 | 1 | 216.43 | 0
203 | 16697019 | 16697877 | 15436556 | 1 | 1 | 1 | 1 | 1-100-40 |  | Рабочий среднего разряда 4 | 1191 | 1013 | чел.-ч. | чел.-ч. | 1 | 0 | 1069510174 | 7.5325 | 0 | 0 | 0 | 63.11 | 0 | 0 | 0 | 9.62 | 1 | 1 | 1 | 6.56 | 0 | 1 | 1 | 0 | 0 | 6.55 | )*1,15 | 1 | 2 | 16697885 | 1 | 0 | 393 | 0 | 0 | 0 | 0 | 0 | 0 | 0 | 0 | 0 | 0 | 0 | 0 | 0 | 0 | 0 | 0 | 0 | 0 | 0 | 0 | 0 | 0 | 43.0015 | 63.11 | 9.62 | 6.56 | 72.46 | 0
203 | 16697019 | 16697877 | 15430395 | 1 | 1 | 1 | 1 | 4-100-00 |  | Затраты труда машинистов | 1191 | 1013 | чел.-ч. | чел.-ч. | 1 | 0 | -1417349443 | 0.02 | 0 | 0 | 0 | 0 | 0 | 0 | 0 | 0 | 1 | 1 | 6.56 | 1 | 0 | 1 | 0 | 0 | 0 | 0.02 |  | 2 | 2 | 16697886 | 1 | 2048 | 394 | 0 | 0 | 0 | 0 | 0 | 0 | 0 | 0 | 0 | 0 | 0 | 0 | 0 | 0 | 0 | 0 | 0 | 0 | 0 | 0 | 0 | 0 | 0.11418 | 0 | 0 | 1 | 0 | 0
203 | 16697019 | 16697877 | 15247974 | 1 | 1 | 1 | 2 | 91.06.06-048 | ФСЭМ-2001, 91.06.06-048, приказ Минстроя России №1039/пр от 30.12.2016г. | Подъемники одномачтовые, грузоподъемность до 500 кг, высота подъема 45 м | 1368 | 1011 | маш.-ч | маш.-ч | 1 | 0 | 1188625873 | 0.0125 | 0 | 205.07 | 13.5 | 0 | 0 | 31.26 | 13.5 | 0 | 1 | 6.56 | 1 | 1 | 0 | 1 | 1 | 0 | 0 | 0.01 | )*1,25 | 0 | 2 | 16697887 | 1 | 0 | 395 | 0 | 0 | 0 | 0 | 0 | 0 | 0 | 0 | 0 | 0 | 0 | 0 | 0 | 0 | 0 | 0 | 0 | 0 | 0 | 0 | 0 | 0 | 0.07136 | 205.07 | 31.26 | 6.56 | 0.39 | 0.18
203 | 16697019 | 16697877 | 15249073 | 1 | 1 | 1 | 2 | 91.14.02-001 | ФСЭМ-2001, 91.14.02-001, приказ Минстроя России №1039/пр от 30.12.2016г. | Автомобили бортовые, грузоподъемность до 5 т | 1368 | 1011 | маш.-ч | маш.-ч | 1 | 0 | 1372534845 | 0.0125 | 0 | 431.06 | 11.6 | 0 | 0 | 65.71 | 11.6 | 0 | 1 | 6.56 | 1 | 1 | 0 | 1 | 1 | 0 | 0 | 0.01 | )*1,25 | 0 | 2 | 16697888 | 1 | 0 | 396 | 0 | 0 | 0 | 0 | 0 | 0 | 0 | 0 | 0 | 0 | 0 | 0 | 0 | 0 | 0 | 0 | 0 | 0 | 0 | 0 | 0 | 0 | 0.07136 | 431.06 | 65.71 | 6.56 | 0.83 | 0.15
203 | 16697019 | 16697877 | 15171018 | 1 | 1 | 1 | 3 | 01.7.20.08-0051 | ФССЦ-2001, 01.7.20.08-0051, приказ Минстроя России №1039/пр от 30.12.2016г. | Ветошь | 1346 | 1009 | кг | кг | 1 | 0 | 813963326 | 0.1 | 11.94 | 0 | 0 | 0 | 1.82 | 0 | 0 | 0 | 6.56 | 1 | 1 | 1 | 0 | 1 | 0 | 0 | 0 | 0.1 |  | 0 | 2 | 16697889 | 1 | 0 | 397 | 0 | 0 | 0 | 0 | 0 | 0 | 0 | 0 | 0 | 0 | 0 | 0 | 0 | 0 | 0 | 0 | 0 | 0 | 0 | 0 | 0 | 0 | 0.57088 | 11.94 | 1.82 | 6.56 | 0.18 | 0
203 | 16697019 | 16697877 | 15203474 | 1 | 1 | 1 | 3 | 14.4.01.02-0023 | ФССЦ-2001, 14.4.01.02-0023, приказ Минстроя России №1039/пр от 30.12.2016г. | Грунтовка акриловая CAPASOL, CAPAROL | 1296 | 1002 | л | л | 1 | 0 | -511336025 | 7.0566 | 201.2 | 0 | 0 | 0 | 30.67 | 0 | 0 | 0 | 6.56 | 1 | 1 | 1 | 0 | 0 | 0 | 0 | 0 | 7.0566 |  | 0 | 1 | -1 | 0 | 0 |  | 0 | 0 | 0 | 0 | 0 | 0 | 0 | 0 | 0 | 0 | 0 | 0 | 0 | 0 | 0 | 0 | 0 | 0 | 0 | 0 | 0 | 0 | 40.285 | 201.2 | 30.67 | 6.56 | 216.43 | 0
206 | 16697018 | 16697893 | 15438286 | 1 | 1 | 1 | 1 | 1-100-36 |  | Рабочий среднего разряда 3.6 | 1191 | 1013 | чел.-ч. | чел.-ч. | 1 | 0 | -1027537862 | 206.6895 | 0 | 0 | 0 | 9.18 | 0 | 0 | 0 | 9.18 | 1 | 1 | 1 | 1 | 0 | 1 | 1 | 0 | 0 | 179.73 | )*1,15 | 1 | 2 | 16697907 | 1 | 0 | 399 | 0 | 0 | 0 | 0 | 0 | 0 | 0 | 0 | 0 | 0 | 0 | 0 | 0 | 0 | 0 | 0 | 0 | 0 | 0 | 0 | 0 | 0 | 513.8301 | 9.18 | 9.18 | 1 | 1897.41 | 0
206 | 16697018 | 16697893 | 15430395 | 1 | 1 | 1 | 1 | 4-100-00 |  | Затраты труда машинистов | 1191 | 1013 | чел.-ч. | чел.-ч. | 1 | 0 | -1417349443 | 1.65 | 0 | 0 | 0 | 0 | 0 | 0 | 0 | 0 | 1 | 1 | 1 | 1 | 0 | 1 | 0 | 0 | 0 | 1.65 |  | 2 | 2 | 16697908 | 1 | 2048 | 400 | 0 | 0 | 0 | 0 | 0 | 0 | 0 | 0 | 0 | 0 | 0 | 0 | 0 | 0 | 0 | 0 | 0 | 0 | 0 | 0 | 0 | 0 | 4.1019 | 0 | 0 | 1 | 0 | 0
206 | 16697018 | 16697893 | 15247905 | 1 | 1 | 1 | 2 | 91.06.05-011 | ФСЭМ-2001, 91.06.05-011, приказ Минстроя России №1039/пр от 30.12.2016г. | Погрузчик, грузоподъемность 5 т | 1368 | 1011 | маш.-ч | маш.-ч | 1 | 0 | 1225731627 | 0.1 | 0 | 89.99 | 10.06 | 0 | 0 | 89.99 | 10.06 | 0 | 1 | 1 | 1 | 1 | 0 | 1 | 1 | 0 | 0 | 0.08 | )*1,25 | 0 | 2 | 16697909 | 1 | 0 | 401 | 0 | 0 | 0 | 0 | 0 | 0 | 0 | 0 | 0 | 0 | 0 | 0 | 0 | 0 | 0 | 0 | 0 | 0 | 0 | 0 | 0 | 0 | 0.2486 | 89.99 | 89.99 | 1 | 9 | 1
206 | 16697018 | 16697893 | 15247974 | 1 | 1 | 1 | 2 | 91.06.06-048 | ФСЭМ-2001, 91.06.06-048, приказ Минстроя России №1039/пр от 30.12.2016г. | Подъемники одномачтовые, грузоподъемность до 500 кг, высота подъема 45 м | 1368 | 1011 | маш.-ч | маш.-ч | 1 | 0 | 1188625873 | 0.3375 | 0 | 31.26 | 13.5 | 0 | 0 | 31.26 | 13.5 | 0 | 1 | 1 | 1 | 1 | 0 | 1 | 1 | 0 | 0 | 0.27 | )*1,25 | 0 | 2 | 16697910 | 1 | 0 | 402 | 0 | 0 | 0 | 0 | 0 | 0 | 0 | 0 | 0 | 0 | 0 | 0 | 0 | 0 | 0 | 0 | 0 | 0 | 0 | 0 | 0 | 0 | 0.83903 | 31.26 | 31.26 | 1 | 10.55 | 4.56
206 | 16697018 | 16697893 | 15248143 | 1 | 1 | 1 | 2 | 91.07.08-024 | ФСЭМ-2001, 91.07.08-024, приказ Минстроя России №1039/пр от 30.12.2016г. | Растворосмесители передвижные 65 л | 1368 | 1011 | маш.-ч | маш.-ч | 1 | 0 | 983187852 | 1.625 | 0 | 12.39 | 10.06 | 0 | 0 | 12.39 | 10.06 | 0 | 1 | 1 | 1 | 1 | 0 | 1 | 1 | 0 | 0 | 1.3 | )*1,25 | 0 | 2 | 16697911 | 1 | 0 | 403 | 0 | 0 | 0 | 0 | 0 | 0 | 0 | 0 | 0 | 0 | 0 | 0 | 0 | 0 | 0 | 0 | 0 | 0 | 0 | 0 | 0 | 0 | 4.0398 | 12.39 | 12.39 | 1 | 20.14 | 16.35
206 | 16697018 | 16697893 | 15167286 | 1 | 1 | 1 | 3 | 01.7.03.01-0001 | ФССЦ-2001, 01.7.03.01-0001, приказ Минстроя России №1039/пр от 30.12.2016г. | Вода | 1339 | 1007 | м3 | м3 | 1 | 0 | -1660354250 | 0.93 | 2.44 | 0 | 0 | 0 | 2.44 | 0 | 0 | 0 | 1 | 1 | 1 | 1 | 0 | 1 | 0 | 0 | 0 | 0.93 |  | 0 | 2 | 16697912 | 1 | 0 | 404 | 0 | 0 | 0 | 0 | 0 | 0 | 0 | 0 | 0 | 0 | 0 | 0 | 0 | 0 | 0 | 0 | 0 | 0 | 0 | 0 | 0 | 0 | 2.312 | 2.44 | 2.44 | 1 | 2.27 | 0
206 | 16697018 | 16697893 | 15171018 | 1 | 1 | 1 | 3 | 01.7.20.08-0051 | ФССЦ-2001, 01.7.20.08-0051, приказ Минстроя России №1039/пр от 30.12.2016г. | Ветошь | 1346 | 1009 | кг | кг | 1 | 0 | 813963326 | 0.5 | 1.82 | 0 | 0 | 0 | 1.82 | 0 | 0 | 0 | 1 | 1 | 1 | 1 | 0 | 1 | 0 | 0 | 0 | 0.5 |  | 0 | 2 | 16697913 | 1 | 0 | 405 | 0 | 0 | 0 | 0 | 0 | 0 | 0 | 0 | 0 | 0 | 0 | 0 | 0 | 0 | 0 | 0 | 0 | 0 | 0 | 0 | 0 | 0 | 1.243 | 1.82 | 1.82 | 1 | 0.91 | 0
206 | 16697018 | 16697893 | 15173093 | 1 | 1 | 1 | 3 | 04.3.02.09-0741 | ФССЦ-2001, 04.3.02.09-0741, приказ Минстроя России №1039/пр от 30.12.2016г. | Смесь сухая (фуга) АТЛАС разных цветов для заделки швов водостойкая | 1348 | 1009 | т | т | 1000 | 0 | -195795605 | 0.05 | 9000 | 0 | 0 | 0 | 9000 | 0 | 0 | 0 | 1 | 1 | 1 | 1 | 0 | 0 | 0 | 0 | 0 | 0.05 |  | 0 | 1 | -1 | 0 | 0 |  | 0 | 0 | 0 | 0 | 0 | 0 | 0 | 0 | 0 | 0 | 0 | 0 | 0 | 0 | 0 | 0 | 0 | 0 | 0 | 0 | 0 | 0 | 0.1243 | 9000 | 9000 | 1 | 450 | 0
206 | 16697018 | 16697893 | 15186996 | 1 | 1 | 1 | 3 | 06.2.01.02-0023 | ФССЦ-2001, 06.2.01.02-0023, приказ Минстроя России №1039/пр от 30.12.2016г. | Плитки керамические глазурованные для внутренней облицовки стен многоцветные, "Итало-дизайн" (коллекция "Барокко"-элит класс) | 1327 | 1005 | м2 | м2 | 1 | 0 | -2044939826 | 91.5 | 103.09 | 0 | 0 | 0 | 103.09 | 0 | 0 | 0 | 1 | 1 | 1 | 1 | 0 | 0 | 0 | 0 | 0 | 91.5 |  | 0 | 1 | -1 | 0 | 0 |  | 0 | 0 | 0 | 0 | 0 | 0 | 0 | 0 | 0 | 0 | 0 | 0 | 0 | 0 | 0 | 0 | 0 | 0 | 0 | 0 | 0 | 0 | 227.469 | 103.09 | 103.09 | 1 | 9432.74 | 0
206 | 16697018 | 16697893 | 15187109 | 1 | 1 | 1 | 3 | 06.2.05.03-0031 | ФССЦ-2001, 06.2.05.03-0031, приказ Минстроя России №1039/пр от 30.12.2016г. | Плитки керамические плинтусные прямые | 1301 | 1003 | м | м | 1 | 0 | 831643793 | 56 | 23.73 | 0 | 0 | 0 | 23.73 | 0 | 0 | 0 | 1 | 1 | 1 | 1 | 0 | 0 | 0 | 0 | 0 | 56 |  | 0 | 1 | -1 | 0 | 0 |  | 0 | 0 | 0 | 0 | 0 | 0 | 0 | 0 | 0 | 0 | 0 | 0 | 0 | 0 | 0 | 0 | 0 | 0 | 0 | 0 | 0 | 0 | 139.216 | 23.73 | 23.73 | 1 | 1328.88 | 0
206 | 16697018 | 16697893 | 15187149 | 1 | 1 | 1 | 3 | 06.2.05.04-0012 | ФССЦ-2001, 06.2.05.04-0012, приказ Минстроя России №1039/пр от 30.12.2016г. | Плитки керамические угловые | 1301 | 1003 | м | м | 1 | 0 | 546425261 | 61 | 16.87 | 0 | 0 | 0 | 16.87 | 0 | 0 | 0 | 1 | 1 | 1 | 1 | 0 | 0 | 0 | 0 | 0 | 61 |  | 0 | 1 | -1 | 0 | 0 |  | 0 | 0 | 0 | 0 | 0 | 0 | 0 | 0 | 0 | 0 | 0 | 0 | 0 | 0 | 0 | 0 | 0 | 0 | 0 | 0 | 0 | 0 | 151.646 | 16.87 | 16.87 | 1 | 1029.07 | 0
206 | 16697018 | 16697893 | 15187150 | 1 | 1 | 1 | 3 | 06.2.05.04-0013 | ФССЦ-2001, 06.2.05.04-0013, приказ Минстроя России №1039/пр от 30.12.2016г. | Плитки керамические фасонные карнизные прямые | 1301 | 1003 | м | м | 1 | 0 | -1872760341 | 56 | 19.85 | 0 | 0 | 0 | 19.85 | 0 | 0 | 0 | 1 | 1 | 1 | 1 | 0 | 0 | 0 | 0 | 0 | 56 |  | 0 | 1 | -1 | 0 | 0 |  | 0 | 0 | 0 | 0 | 0 | 0 | 0 | 0 | 0 | 0 | 0 | 0 | 0 | 0 | 0 | 0 | 0 | 0 | 0 | 0 | 0 | 0 | 139.216 | 19.85 | 19.85 | 1 | 1111.6 | 0
206 | 16697018 | 16697893 | 15202579 | 1 | 1 | 1 | 3 | 14.1.06.02-0026 | ФССЦ-2001, 14.1.06.02-0026, приказ Минстроя России №1039/пр от 30.12.2016г. | Клей плиточный «Ceresit» CM17 | 1346 | 1009 | кг | кг | 1 | 0 | -730714238 | 375 | 9.59 | 0 | 0 | 0 | 9.59 | 0 | 0 | 0 | 1 | 1 | 1 | 1 | 0 | 0 | 0 | 0 | 0 | 375 |  | 0 | 1 | -1 | 0 | 0 |  | 0 | 0 | 0 | 0 | 0 | 0 | 0 | 0 | 0 | 0 | 0 | 0 | 0 | 0 | 0 | 0 | 0 | 0 | 0 | 0 | 0 | 0 | 932.25 | 9.59 | 9.59 | 1 | 3596.25 | 0
207 | 16697019 | 16697893 | 15438286 | 1 | 1 | 1 | 1 | 1-100-36 |  | Рабочий среднего разряда 3.6 | 1191 | 1013 | чел.-ч. | чел.-ч. | 1 | 0 | -1027537862 | 206.6895 | 0 | 0 | 0 | 60.22 | 0 | 0 | 0 | 9.18 | 1 | 1 | 1 | 6.56 | 0 | 1 | 1 | 0 | 0 | 179.73 | )*1,15 | 1 | 2 | 16697907 | 1 | 0 | 412 | 0 | 0 | 0 | 0 | 0 | 0 | 0 | 0 | 0 | 0 | 0 | 0 | 0 | 0 | 0 | 0 | 0 | 0 | 0 | 0 | 0 | 0 | 513.8301 | 60.22 | 9.18 | 6.56 | 1897.41 | 0
207 | 16697019 | 16697893 | 15430395 | 1 | 1 | 1 | 1 | 4-100-00 |  | Затраты труда машинистов | 1191 | 1013 | чел.-ч. | чел.-ч. | 1 | 0 | -1417349443 | 1.65 | 0 | 0 | 0 | 0 | 0 | 0 | 0 | 0 | 1 | 1 | 6.56 | 1 | 0 | 1 | 0 | 0 | 0 | 1.65 |  | 2 | 2 | 16697908 | 1 | 2048 | 413 | 0 | 0 | 0 | 0 | 0 | 0 | 0 | 0 | 0 | 0 | 0 | 0 | 0 | 0 | 0 | 0 | 0 | 0 | 0 | 0 | 0 | 0 | 4.1019 | 0 | 0 | 1 | 0 | 0
207 | 16697019 | 16697893 | 15247905 | 1 | 1 | 1 | 2 | 91.06.05-011 | ФСЭМ-2001, 91.06.05-011, приказ Минстроя России №1039/пр от 30.12.2016г. | Погрузчик, грузоподъемность 5 т | 1368 | 1011 | маш.-ч | маш.-ч | 1 | 0 | 1225731627 | 0.1 | 0 | 590.33 | 10.06 | 0 | 0 | 89.99 | 10.06 | 0 | 1 | 6.56 | 1 | 1 | 0 | 1 | 1 | 0 | 0 | 0.08 | )*1,25 | 0 | 2 | 16697909 | 1 | 0 | 414 | 0 | 0 | 0 | 0 | 0 | 0 | 0 | 0 | 0 | 0 | 0 | 0 | 0 | 0 | 0 | 0 | 0 | 0 | 0 | 0 | 0 | 0 | 0.2486 | 590.33 | 89.99 | 6.56 | 9 | 1
207 | 16697019 | 16697893 | 15247974 | 1 | 1 | 1 | 2 | 91.06.06-048 | ФСЭМ-2001, 91.06.06-048, приказ Минстроя России №1039/пр от 30.12.2016г. | Подъемники одномачтовые, грузоподъемность до 500 кг, высота подъема 45 м | 1368 | 1011 | маш.-ч | маш.-ч | 1 | 0 | 1188625873 | 0.3375 | 0 | 205.07 | 13.5 | 0 | 0 | 31.26 | 13.5 | 0 | 1 | 6.56 | 1 | 1 | 0 | 1 | 1 | 0 | 0 | 0.27 | )*1,25 | 0 | 2 | 16697910 | 1 | 0 | 415 | 0 | 0 | 0 | 0 | 0 | 0 | 0 | 0 | 0 | 0 | 0 | 0 | 0 | 0 | 0 | 0 | 0 | 0 | 0 | 0 | 0 | 0 | 0.83903 | 205.07 | 31.26 | 6.56 | 10.55 | 4.56
207 | 16697019 | 16697893 | 15248143 | 1 | 1 | 1 | 2 | 91.07.08-024 | ФСЭМ-2001, 91.07.08-024, приказ Минстроя России №1039/пр от 30.12.2016г. | Растворосмесители передвижные 65 л | 1368 | 1011 | маш.-ч | маш.-ч | 1 | 0 | 983187852 | 1.625 | 0 | 81.28 | 10.06 | 0 | 0 | 12.39 | 10.06 | 0 | 1 | 6.56 | 1 | 1 | 0 | 1 | 1 | 0 | 0 | 1.3 | )*1,25 | 0 | 2 | 16697911 | 1 | 0 | 416 | 0 | 0 | 0 | 0 | 0 | 0 | 0 | 0 | 0 | 0 | 0 | 0 | 0 | 0 | 0 | 0 | 0 | 0 | 0 | 0 | 0 | 0 | 4.0398 | 81.28 | 12.39 | 6.56 | 20.14 | 16.35
207 | 16697019 | 16697893 | 15167286 | 1 | 1 | 1 | 3 | 01.7.03.01-0001 | ФССЦ-2001, 01.7.03.01-0001, приказ Минстроя России №1039/пр от 30.12.2016г. | Вода | 1339 | 1007 | м3 | м3 | 1 | 0 | -1660354250 | 0.93 | 16.01 | 0 | 0 | 0 | 2.44 | 0 | 0 | 0 | 6.56 | 1 | 1 | 1 | 0 | 1 | 0 | 0 | 0 | 0.93 |  | 0 | 2 | 16697912 | 1 | 0 | 417 | 0 | 0 | 0 | 0 | 0 | 0 | 0 | 0 | 0 | 0 | 0 | 0 | 0 | 0 | 0 | 0 | 0 | 0 | 0 | 0 | 0 | 0 | 2.312 | 16.01 | 2.44 | 6.56 | 2.27 | 0
207 | 16697019 | 16697893 | 15171018 | 1 | 1 | 1 | 3 | 01.7.20.08-0051 | ФССЦ-2001, 01.7.20.08-0051, приказ Минстроя России №1039/пр от 30.12.2016г. | Ветошь | 1346 | 1009 | кг | кг | 1 | 0 | 813963326 | 0.5 | 11.94 | 0 | 0 | 0 | 1.82 | 0 | 0 | 0 | 6.56 | 1 | 1 | 1 | 0 | 1 | 0 | 0 | 0 | 0.5 |  | 0 | 2 | 16697913 | 1 | 0 | 418 | 0 | 0 | 0 | 0 | 0 | 0 | 0 | 0 | 0 | 0 | 0 | 0 | 0 | 0 | 0 | 0 | 0 | 0 | 0 | 0 | 0 | 0 | 1.243 | 11.94 | 1.82 | 6.56 | 0.91 | 0
207 | 16697019 | 16697893 | 15173093 | 1 | 1 | 1 | 3 | 04.3.02.09-0741 | ФССЦ-2001, 04.3.02.09-0741, приказ Минстроя России №1039/пр от 30.12.2016г. | Смесь сухая (фуга) АТЛАС разных цветов для заделки швов водостойкая | 1348 | 1009 | т | т | 1000 | 0 | -195795605 | 0.05 | 59040 | 0 | 0 | 0 | 9000 | 0 | 0 | 0 | 6.56 | 1 | 1 | 1 | 0 | 0 | 0 | 0 | 0 | 0.05 |  | 0 | 1 | -1 | 0 | 0 |  | 0 | 0 | 0 | 0 | 0 | 0 | 0 | 0 | 0 | 0 | 0 | 0 | 0 | 0 | 0 | 0 | 0 | 0 | 0 | 0 | 0 | 0 | 0.1243 | 59040 | 9000 | 6.56 | 450 | 0
207 | 16697019 | 16697893 | 15186996 | 1 | 1 | 1 | 3 | 06.2.01.02-0023 | ФССЦ-2001, 06.2.01.02-0023, приказ Минстроя России №1039/пр от 30.12.2016г. | Плитки керамические глазурованные для внутренней облицовки стен многоцветные, "Итало-дизайн" (коллекция "Барокко"-элит класс) | 1327 | 1005 | м2 | м2 | 1 | 0 | -2044939826 | 91.5 | 676.27 | 0 | 0 | 0 | 103.09 | 0 | 0 | 0 | 6.56 | 1 | 1 | 1 | 0 | 0 | 0 | 0 | 0 | 91.5 |  | 0 | 1 | -1 | 0 | 0 |  | 0 | 0 | 0 | 0 | 0 | 0 | 0 | 0 | 0 | 0 | 0 | 0 | 0 | 0 | 0 | 0 | 0 | 0 | 0 | 0 | 0 | 0 | 227.469 | 676.27 | 103.09 | 6.56 | 9432.74 | 0
207 | 16697019 | 16697893 | 15187109 | 1 | 1 | 1 | 3 | 06.2.05.03-0031 | ФССЦ-2001, 06.2.05.03-0031, приказ Минстроя России №1039/пр от 30.12.2016г. | Плитки керамические плинтусные прямые | 1301 | 1003 | м | м | 1 | 0 | 831643793 | 56 | 155.67 | 0 | 0 | 0 | 23.73 | 0 | 0 | 0 | 6.56 | 1 | 1 | 1 | 0 | 0 | 0 | 0 | 0 | 56 |  | 0 | 1 | -1 | 0 | 0 |  | 0 | 0 | 0 | 0 | 0 | 0 | 0 | 0 | 0 | 0 | 0 | 0 | 0 | 0 | 0 | 0 | 0 | 0 | 0 | 0 | 0 | 0 | 139.216 | 155.67 | 23.73 | 6.56 | 1328.88 | 0
207 | 16697019 | 16697893 | 15187149 | 1 | 1 | 1 | 3 | 06.2.05.04-0012 | ФССЦ-2001, 06.2.05.04-0012, приказ Минстроя России №1039/пр от 30.12.2016г. | Плитки керамические угловые | 1301 | 1003 | м | м | 1 | 0 | 546425261 | 61 | 110.67 | 0 | 0 | 0 | 16.87 | 0 | 0 | 0 | 6.56 | 1 | 1 | 1 | 0 | 0 | 0 | 0 | 0 | 61 |  | 0 | 1 | -1 | 0 | 0 |  | 0 | 0 | 0 | 0 | 0 | 0 | 0 | 0 | 0 | 0 | 0 | 0 | 0 | 0 | 0 | 0 | 0 | 0 | 0 | 0 | 0 | 0 | 151.646 | 110.67 | 16.87 | 6.56 | 1029.07 | 0
207 | 16697019 | 16697893 | 15187150 | 1 | 1 | 1 | 3 | 06.2.05.04-0013 | ФССЦ-2001, 06.2.05.04-0013, приказ Минстроя России №1039/пр от 30.12.2016г. | Плитки керамические фасонные карнизные прямые | 1301 | 1003 | м | м | 1 | 0 | -1872760341 | 56 | 130.22 | 0 | 0 | 0 | 19.85 | 0 | 0 | 0 | 6.56 | 1 | 1 | 1 | 0 | 0 | 0 | 0 | 0 | 56 |  | 0 | 1 | -1 | 0 | 0 |  | 0 | 0 | 0 | 0 | 0 | 0 | 0 | 0 | 0 | 0 | 0 | 0 | 0 | 0 | 0 | 0 | 0 | 0 | 0 | 0 | 0 | 0 | 139.216 | 130.22 | 19.85 | 6.56 | 1111.6 | 0
207 | 16697019 | 16697893 | 15202579 | 1 | 1 | 1 | 3 | 14.1.06.02-0026 | ФССЦ-2001, 14.1.06.02-0026, приказ Минстроя России №1039/пр от 30.12.2016г. | Клей плиточный «Ceresit» CM17 | 1346 | 1009 | кг | кг | 1 | 0 | -730714238 | 375 | 62.91 | 0 | 0 | 0 | 9.59 | 0 | 0 | 0 | 6.56 | 1 | 1 | 1 | 0 | 0 | 0 | 0 | 0 | 375 |  | 0 | 1 | -1 | 0 | 0 |  | 0 | 0 | 0 | 0 | 0 | 0 | 0 | 0 | 0 | 0 | 0 | 0 | 0 | 0 | 0 | 0 | 0 | 0 | 0 | 0 | 0 | 0 | 932.25 | 62.91 | 9.59 | 6.56 | 3596.25 | 0
220 | 16697018 | 16697926 | 15430767 | 1 | 1 | 1 | 1 | 1-100-30 |  | Рабочий среднего разряда 3 | 1191 | 1013 | чел.-ч. | чел.-ч. | 1 | 0 | -400197608 | 43.401 | 0 | 0 | 0 | 8.53 | 0 | 0 | 0 | 8.53 | 1 | 1 | 1 | 1 | 0 | 1 | 1 | 0 | 0 | 37.74 | )*1,15 | 1 | 2 | 16697935 | 1 | 0 | 425 | 0 | 0 | 0 | 0 | 0 | 0 | 0 | 0 | 0 | 0 | 0 | 0 | 0 | 0 | 0 | 0 | 0 | 0 | 0 | 0 | 0 | 0 | 106.3932 | 8.53 | 8.53 | 1 | 370.21 | 0
220 | 16697018 | 16697926 | 15430395 | 1 | 1 | 1 | 1 | 4-100-00 |  | Затраты труда машинистов | 1191 | 1013 | чел.-ч. | чел.-ч. | 1 | 0 | -1417349443 | 0.99 | 0 | 0 | 0 | 0 | 0 | 0 | 0 | 0 | 1 | 1 | 1 | 1 | 0 | 1 | 0 | 0 | 0 | 0.99 |  | 2 | 2 | 16697936 | 1 | 2048 | 426 | 0 | 0 | 0 | 0 | 0 | 0 | 0 | 0 | 0 | 0 | 0 | 0 | 0 | 0 | 0 | 0 | 0 | 0 | 0 | 0 | 0 | 0 | 2.4269 | 0 | 0 | 1 | 0 | 0
220 | 16697018 | 16697926 | 15247905 | 1 | 1 | 1 | 2 | 91.06.05-011 | ФСЭМ-2001, 91.06.05-011, приказ Минстроя России №1039/пр от 30.12.2016г. | Погрузчик, грузоподъемность 5 т | 1368 | 1011 | маш.-ч | маш.-ч | 1 | 0 | 1225731627 | 0.025 | 0 | 89.99 | 10.06 | 0 | 0 | 89.99 | 10.06 | 0 | 1 | 1 | 1 | 1 | 0 | 1 | 1 | 0 | 0 | 0.02 | )*1,25 | 0 | 2 | 16697937 | 1 | 0 | 427 | 0 | 0 | 0 | 0 | 0 | 0 | 0 | 0 | 0 | 0 | 0 | 0 | 0 | 0 | 0 | 0 | 0 | 0 | 0 | 0 | 0 | 0 | 0.061285 | 89.99 | 89.99 | 1 | 2.25 | 0.25
220 | 16697018 | 16697926 | 15247974 | 1 | 1 | 1 | 2 | 91.06.06-048 | ФСЭМ-2001, 91.06.06-048, приказ Минстроя России №1039/пр от 30.12.2016г. | Подъемники одномачтовые, грузоподъемность до 500 кг, высота подъема 45 м | 1368 | 1011 | маш.-ч | маш.-ч | 1 | 0 | 1188625873 | 0.275 | 0 | 31.26 | 13.5 | 0 | 0 | 31.26 | 13.5 | 0 | 1 | 1 | 1 | 1 | 0 | 1 | 1 | 0 | 0 | 0.22 | )*1,25 | 0 | 2 | 16697938 | 1 | 0 | 428 | 0 | 0 | 0 | 0 | 0 | 0 | 0 | 0 | 0 | 0 | 0 | 0 | 0 | 0 | 0 | 0 | 0 | 0 | 0 | 0 | 0 | 0 | 0.67414 | 31.26 | 31.26 | 1 | 8.6 | 3.71
220 | 16697018 | 16697926 | 15248143 | 1 | 1 | 1 | 2 | 91.07.08-024 | ФСЭМ-2001, 91.07.08-024, приказ Минстроя России №1039/пр от 30.12.2016г. | Растворосмесители передвижные 65 л | 1368 | 1011 | маш.-ч | маш.-ч | 1 | 0 | 983187852 | 0.9375 | 0 | 12.39 | 10.06 | 0 | 0 | 12.39 | 10.06 | 0 | 1 | 1 | 1 | 1 | 0 | 1 | 1 | 0 | 0 | 0.75 | )*1,25 | 0 | 2 | 16697939 | 1 | 0 | 429 | 0 | 0 | 0 | 0 | 0 | 0 | 0 | 0 | 0 | 0 | 0 | 0 | 0 | 0 | 0 | 0 | 0 | 0 | 0 | 0 | 0 | 0 | 2.2982 | 12.39 | 12.39 | 1 | 11.61 | 9.44
220 | 16697018 | 16697926 | 15167286 | 1 | 1 | 1 | 3 | 01.7.03.01-0001 | ФССЦ-2001, 01.7.03.01-0001, приказ Минстроя России №1039/пр от 30.12.2016г. | Вода | 1339 | 1007 | м3 | м3 | 1 | 0 | -1660354250 | 0.54 | 2.44 | 0 | 0 | 0 | 2.44 | 0 | 0 | 0 | 1 | 1 | 1 | 1 | 0 | 1 | 0 | 0 | 0 | 0.54 |  | 0 | 2 | 16697940 | 1 | 0 | 430 | 0 | 0 | 0 | 0 | 0 | 0 | 0 | 0 | 0 | 0 | 0 | 0 | 0 | 0 | 0 | 0 | 0 | 0 | 0 | 0 | 0 | 0 | 1.3238 | 2.44 | 2.44 | 1 | 1.32 | 0
220 | 16697018 | 16697926 | 15173003 | 1 | 1 | 1 | 3 | 04.3.02.05-0002 | ФССЦ-2001, 04.3.02.05-0002, приказ Минстроя России №1039/пр от 30.12.2016г. | Смесь штукатурная «Ротбанд», КНАУФ | 1346 | 1009 | кг | кг | 1 | 0 | -60067644 | 0.901 | 2.07 | 0 | 0 | 0 | 2.07 | 0 | 0 | 0 | 1 | 1 | 1 | 1 | 0 | 0 | 0 | 0 | 0 | 0.901 |  | 0 | 1 | -1 | 0 | 0 |  | 0 | 0 | 0 | 0 | 0 | 0 | 0 | 0 | 0 | 0 | 0 | 0 | 0 | 0 | 0 | 0 | 0 | 0 | 0 | 0 | 0 | 0 | 2.2087 | 2.07 | 2.07 | 1 | 1.87 | 0
220 | 16697018 | 16697926 | 15203474 | 1 | 1 | 1 | 3 | 14.4.01.02-0023 | ФССЦ-2001, 14.4.01.02-0023, приказ Минстроя России №1039/пр от 30.12.2016г. | Грунтовка акриловая CAPASOL, CAPAROL | 1296 | 1002 | л | л | 1 | 0 | -511336025 | 12.5 | 30.67 | 0 | 0 | 0 | 30.67 | 0 | 0 | 0 | 1 | 1 | 1 | 1 | 0 | 0 | 0 | 0 | 0 | 12.5 |  | 0 | 1 | -1 | 0 | 0 |  | 0 | 0 | 0 | 0 | 0 | 0 | 0 | 0 | 0 | 0 | 0 | 0 | 0 | 0 | 0 | 0 | 0 | 0 | 0 | 0 | 0 | 0 | 30.6425 | 30.67 | 30.67 | 1 | 383.38 | 0
221 | 16697019 | 16697926 | 15430767 | 1 | 1 | 1 | 1 | 1-100-30 |  | Рабочий среднего разряда 3 | 1191 | 1013 | чел.-ч. | чел.-ч. | 1 | 0 | -400197608 | 43.401 | 0 | 0 | 0 | 55.96 | 0 | 0 | 0 | 8.53 | 1 | 1 | 1 | 6.56 | 0 | 1 | 1 | 0 | 0 | 37.74 | )*1,15 | 1 | 2 | 16697935 | 1 | 0 | 433 | 0 | 0 | 0 | 0 | 0 | 0 | 0 | 0 | 0 | 0 | 0 | 0 | 0 | 0 | 0 | 0 | 0 | 0 | 0 | 0 | 0 | 0 | 106.3932 | 55.96 | 8.53 | 6.56 | 370.21 | 0
221 | 16697019 | 16697926 | 15430395 | 1 | 1 | 1 | 1 | 4-100-00 |  | Затраты труда машинистов | 1191 | 1013 | чел.-ч. | чел.-ч. | 1 | 0 | -1417349443 | 0.99 | 0 | 0 | 0 | 0 | 0 | 0 | 0 | 0 | 1 | 1 | 6.56 | 1 | 0 | 1 | 0 | 0 | 0 | 0.99 |  | 2 | 2 | 16697936 | 1 | 2048 | 434 | 0 | 0 | 0 | 0 | 0 | 0 | 0 | 0 | 0 | 0 | 0 | 0 | 0 | 0 | 0 | 0 | 0 | 0 | 0 | 0 | 0 | 0 | 2.4269 | 0 | 0 | 1 | 0 | 0
221 | 16697019 | 16697926 | 15247905 | 1 | 1 | 1 | 2 | 91.06.05-011 | ФСЭМ-2001, 91.06.05-011, приказ Минстроя России №1039/пр от 30.12.2016г. | Погрузчик, грузоподъемность 5 т | 1368 | 1011 | маш.-ч | маш.-ч | 1 | 0 | 1225731627 | 0.025 | 0 | 590.33 | 10.06 | 0 | 0 | 89.99 | 10.06 | 0 | 1 | 6.56 | 1 | 1 | 0 | 1 | 1 | 0 | 0 | 0.02 | )*1,25 | 0 | 2 | 16697937 | 1 | 0 | 435 | 0 | 0 | 0 | 0 | 0 | 0 | 0 | 0 | 0 | 0 | 0 | 0 | 0 | 0 | 0 | 0 | 0 | 0 | 0 | 0 | 0 | 0 | 0.061285 | 590.33 | 89.99 | 6.56 | 2.25 | 0.25
221 | 16697019 | 16697926 | 15247974 | 1 | 1 | 1 | 2 | 91.06.06-048 | ФСЭМ-2001, 91.06.06-048, приказ Минстроя России №1039/пр от 30.12.2016г. | Подъемники одномачтовые, грузоподъемность до 500 кг, высота подъема 45 м | 1368 | 1011 | маш.-ч | маш.-ч | 1 | 0 | 1188625873 | 0.275 | 0 | 205.07 | 13.5 | 0 | 0 | 31.26 | 13.5 | 0 | 1 | 6.56 | 1 | 1 | 0 | 1 | 1 | 0 | 0 | 0.22 | )*1,25 | 0 | 2 | 16697938 | 1 | 0 | 436 | 0 | 0 | 0 | 0 | 0 | 0 | 0 | 0 | 0 | 0 | 0 | 0 | 0 | 0 | 0 | 0 | 0 | 0 | 0 | 0 | 0 | 0 | 0.67414 | 205.07 | 31.26 | 6.56 | 8.6 | 3.71
221 | 16697019 | 16697926 | 15248143 | 1 | 1 | 1 | 2 | 91.07.08-024 | ФСЭМ-2001, 91.07.08-024, приказ Минстроя России №1039/пр от 30.12.2016г. | Растворосмесители передвижные 65 л | 1368 | 1011 | маш.-ч | маш.-ч | 1 | 0 | 983187852 | 0.9375 | 0 | 81.28 | 10.06 | 0 | 0 | 12.39 | 10.06 | 0 | 1 | 6.56 | 1 | 1 | 0 | 1 | 1 | 0 | 0 | 0.75 | )*1,25 | 0 | 2 | 16697939 | 1 | 0 | 437 | 0 | 0 | 0 | 0 | 0 | 0 | 0 | 0 | 0 | 0 | 0 | 0 | 0 | 0 | 0 | 0 | 0 | 0 | 0 | 0 | 0 | 0 | 2.2982 | 81.28 | 12.39 | 6.56 | 11.61 | 9.44
221 | 16697019 | 16697926 | 15167286 | 1 | 1 | 1 | 3 | 01.7.03.01-0001 | ФССЦ-2001, 01.7.03.01-0001, приказ Минстроя России №1039/пр от 30.12.2016г. | Вода | 1339 | 1007 | м3 | м3 | 1 | 0 | -1660354250 | 0.54 | 16.01 | 0 | 0 | 0 | 2.44 | 0 | 0 | 0 | 6.56 | 1 | 1 | 1 | 0 | 1 | 0 | 0 | 0 | 0.54 |  | 0 | 2 | 16697940 | 1 | 0 | 438 | 0 | 0 | 0 | 0 | 0 | 0 | 0 | 0 | 0 | 0 | 0 | 0 | 0 | 0 | 0 | 0 | 0 | 0 | 0 | 0 | 0 | 0 | 1.3238 | 16.01 | 2.44 | 6.56 | 1.32 | 0
221 | 16697019 | 16697926 | 15173003 | 1 | 1 | 1 | 3 | 04.3.02.05-0002 | ФССЦ-2001, 04.3.02.05-0002, приказ Минстроя России №1039/пр от 30.12.2016г. | Смесь штукатурная «Ротбанд», КНАУФ | 1346 | 1009 | кг | кг | 1 | 0 | -60067644 | 0.901 | 13.58 | 0 | 0 | 0 | 2.07 | 0 | 0 | 0 | 6.56 | 1 | 1 | 1 | 0 | 0 | 0 | 0 | 0 | 0.901 |  | 0 | 1 | -1 | 0 | 0 |  | 0 | 0 | 0 | 0 | 0 | 0 | 0 | 0 | 0 | 0 | 0 | 0 | 0 | 0 | 0 | 0 | 0 | 0 | 0 | 0 | 0 | 0 | 2.2087 | 13.58 | 2.07 | 6.56 | 1.87 | 0
221 | 16697019 | 16697926 | 15203474 | 1 | 1 | 1 | 3 | 14.4.01.02-0023 | ФССЦ-2001, 14.4.01.02-0023, приказ Минстроя России №1039/пр от 30.12.2016г. | Грунтовка акриловая CAPASOL, CAPAROL | 1296 | 1002 | л | л | 1 | 0 | -511336025 | 12.5 | 201.2 | 0 | 0 | 0 | 30.67 | 0 | 0 | 0 | 6.56 | 1 | 1 | 1 | 0 | 0 | 0 | 0 | 0 | 12.5 |  | 0 | 1 | -1 | 0 | 0 |  | 0 | 0 | 0 | 0 | 0 | 0 | 0 | 0 | 0 | 0 | 0 | 0 | 0 | 0 | 0 | 0 | 0 | 0 | 0 | 0 | 0 | 0 | 30.6425 | 201.2 | 30.67 | 6.56 | 383.38 | 0
226 | 16697018 | 16697945 | 15436556 | 1 | 1 | 1 | 1 | 1-100-40 |  | Рабочий среднего разряда 4 | 1191 | 1013 | чел.-ч. | чел.-ч. | 1 | 0 | 1069510174 | 9.315 | 0 | 0 | 0 | 9.62 | 0 | 0 | 0 | 9.62 | 1 | 1 | 1 | 1 | 0 | 1 | 1 | 0 | 0 | 8.1 | )*1,15 | 1 | 2 | 16697952 | 1 | 0 | 441 | 0 | 0 | 0 | 0 | 0 | 0 | 0 | 0 | 0 | 0 | 0 | 0 | 0 | 0 | 0 | 0 | 0 | 0 | 0 | 0 | 0 | 0 | 22.8348 | 9.62 | 9.62 | 1 | 89.61 | 0
226 | 16697018 | 16697945 | 15430395 | 1 | 1 | 1 | 1 | 4-100-00 |  | Затраты труда машинистов | 1191 | 1013 | чел.-ч. | чел.-ч. | 1 | 0 | -1417349443 | 0.02 | 0 | 0 | 0 | 0 | 0 | 0 | 0 | 0 | 1 | 1 | 1 | 1 | 0 | 1 | 0 | 0 | 0 | 0.02 |  | 2 | 2 | 16697953 | 1 | 2048 | 442 | 0 | 0 | 0 | 0 | 0 | 0 | 0 | 0 | 0 | 0 | 0 | 0 | 0 | 0 | 0 | 0 | 0 | 0 | 0 | 0 | 0 | 0 | 0.049028 | 0 | 0 | 1 | 0 | 0
226 | 16697018 | 16697945 | 15247974 | 1 | 1 | 1 | 2 | 91.06.06-048 | ФСЭМ-2001, 91.06.06-048, приказ Минстроя России №1039/пр от 30.12.2016г. | Подъемники одномачтовые, грузоподъемность до 500 кг, высота подъема 45 м | 1368 | 1011 | маш.-ч | маш.-ч | 1 | 0 | 1188625873 | 0.0125 | 0 | 31.26 | 13.5 | 0 | 0 | 31.26 | 13.5 | 0 | 1 | 1 | 1 | 1 | 0 | 1 | 1 | 0 | 0 | 0.01 | )*1,25 | 0 | 2 | 16697954 | 1 | 0 | 443 | 0 | 0 | 0 | 0 | 0 | 0 | 0 | 0 | 0 | 0 | 0 | 0 | 0 | 0 | 0 | 0 | 0 | 0 | 0 | 0 | 0 | 0 | 0.030643 | 31.26 | 31.26 | 1 | 0.39 | 0.18
226 | 16697018 | 16697945 | 15249073 | 1 | 1 | 1 | 2 | 91.14.02-001 | ФСЭМ-2001, 91.14.02-001, приказ Минстроя России №1039/пр от 30.12.2016г. | Автомобили бортовые, грузоподъемность до 5 т | 1368 | 1011 | маш.-ч | маш.-ч | 1 | 0 | 1372534845 | 0.0125 | 0 | 65.71 | 11.6 | 0 | 0 | 65.71 | 11.6 | 0 | 1 | 1 | 1 | 1 | 0 | 1 | 1 | 0 | 0 | 0.01 | )*1,25 | 0 | 2 | 16697955 | 1 | 0 | 444 | 0 | 0 | 0 | 0 | 0 | 0 | 0 | 0 | 0 | 0 | 0 | 0 | 0 | 0 | 0 | 0 | 0 | 0 | 0 | 0 | 0 | 0 | 0.030643 | 65.71 | 65.71 | 1 | 0.83 | 0.15
226 | 16697018 | 16697945 | 15171018 | 1 | 1 | 1 | 3 | 01.7.20.08-0051 | ФССЦ-2001, 01.7.20.08-0051, приказ Минстроя России №1039/пр от 30.12.2016г. | Ветошь | 1346 | 1009 | кг | кг | 1 | 0 | 813963326 | 0.1 | 1.82 | 0 | 0 | 0 | 1.82 | 0 | 0 | 0 | 1 | 1 | 1 | 1 | 0 | 1 | 0 | 0 | 0 | 0.1 |  | 0 | 2 | 16697956 | 1 | 0 | 445 | 0 | 0 | 0 | 0 | 0 | 0 | 0 | 0 | 0 | 0 | 0 | 0 | 0 | 0 | 0 | 0 | 0 | 0 | 0 | 0 | 0 | 0 | 0.24514 | 1.82 | 1.82 | 1 | 0.18 | 0
226 | 16697018 | 16697945 | 15203474 | 1 | 1 | 1 | 3 | 14.4.01.02-0023 | ФССЦ-2001, 14.4.01.02-0023, приказ Минстроя России №1039/пр от 30.12.2016г. | Грунтовка акриловая CAPASOL, CAPAROL | 1296 | 1002 | л | л | 1 | 0 | -511336025 | 12.5 | 30.67 | 0 | 0 | 0 | 30.67 | 0 | 0 | 0 | 1 | 1 | 1 | 1 | 0 | 0 | 0 | 0 | 0 | 12.5 |  | 0 | 1 | -1 | 0 | 0 |  | 0 | 0 | 0 | 0 | 0 | 0 | 0 | 0 | 0 | 0 | 0 | 0 | 0 | 0 | 0 | 0 | 0 | 0 | 0 | 0 | 0 | 0 | 30.6425 | 30.67 | 30.67 | 1 | 383.38 | 0
227 | 16697019 | 16697945 | 15436556 | 1 | 1 | 1 | 1 | 1-100-40 |  | Рабочий среднего разряда 4 | 1191 | 1013 | чел.-ч. | чел.-ч. | 1 | 0 | 1069510174 | 9.315 | 0 | 0 | 0 | 63.11 | 0 | 0 | 0 | 9.62 | 1 | 1 | 1 | 6.56 | 0 | 1 | 1 | 0 | 0 | 8.1 | )*1,15 | 1 | 2 | 16697952 | 1 | 0 | 447 | 0 | 0 | 0 | 0 | 0 | 0 | 0 | 0 | 0 | 0 | 0 | 0 | 0 | 0 | 0 | 0 | 0 | 0 | 0 | 0 | 0 | 0 | 22.8348 | 63.11 | 9.62 | 6.56 | 89.61 | 0
227 | 16697019 | 16697945 | 15430395 | 1 | 1 | 1 | 1 | 4-100-00 |  | Затраты труда машинистов | 1191 | 1013 | чел.-ч. | чел.-ч. | 1 | 0 | -1417349443 | 0.02 | 0 | 0 | 0 | 0 | 0 | 0 | 0 | 0 | 1 | 1 | 6.56 | 1 | 0 | 1 | 0 | 0 | 0 | 0.02 |  | 2 | 2 | 16697953 | 1 | 2048 | 448 | 0 | 0 | 0 | 0 | 0 | 0 | 0 | 0 | 0 | 0 | 0 | 0 | 0 | 0 | 0 | 0 | 0 | 0 | 0 | 0 | 0 | 0 | 0.049028 | 0 | 0 | 1 | 0 | 0
227 | 16697019 | 16697945 | 15247974 | 1 | 1 | 1 | 2 | 91.06.06-048 | ФСЭМ-2001, 91.06.06-048, приказ Минстроя России №1039/пр от 30.12.2016г. | Подъемники одномачтовые, грузоподъемность до 500 кг, высота подъема 45 м | 1368 | 1011 | маш.-ч | маш.-ч | 1 | 0 | 1188625873 | 0.0125 | 0 | 205.07 | 13.5 | 0 | 0 | 31.26 | 13.5 | 0 | 1 | 6.56 | 1 | 1 | 0 | 1 | 1 | 0 | 0 | 0.01 | )*1,25 | 0 | 2 | 16697954 | 1 | 0 | 449 | 0 | 0 | 0 | 0 | 0 | 0 | 0 | 0 | 0 | 0 | 0 | 0 | 0 | 0 | 0 | 0 | 0 | 0 | 0 | 0 | 0 | 0 | 0.030643 | 205.07 | 31.26 | 6.56 | 0.39 | 0.18
227 | 16697019 | 16697945 | 15249073 | 1 | 1 | 1 | 2 | 91.14.02-001 | ФСЭМ-2001, 91.14.02-001, приказ Минстроя России №1039/пр от 30.12.2016г. | Автомобили бортовые, грузоподъемность до 5 т | 1368 | 1011 | маш.-ч | маш.-ч | 1 | 0 | 1372534845 | 0.0125 | 0 | 431.06 | 11.6 | 0 | 0 | 65.71 | 11.6 | 0 | 1 | 6.56 | 1 | 1 | 0 | 1 | 1 | 0 | 0 | 0.01 | )*1,25 | 0 | 2 | 16697955 | 1 | 0 | 450 | 0 | 0 | 0 | 0 | 0 | 0 | 0 | 0 | 0 | 0 | 0 | 0 | 0 | 0 | 0 | 0 | 0 | 0 | 0 | 0 | 0 | 0 | 0.030643 | 431.06 | 65.71 | 6.56 | 0.83 | 0.15
227 | 16697019 | 16697945 | 15171018 | 1 | 1 | 1 | 3 | 01.7.20.08-0051 | ФССЦ-2001, 01.7.20.08-0051, приказ Минстроя России №1039/пр от 30.12.2016г. | Ветошь | 1346 | 1009 | кг | кг | 1 | 0 | 813963326 | 0.1 | 11.94 | 0 | 0 | 0 | 1.82 | 0 | 0 | 0 | 6.56 | 1 | 1 | 1 | 0 | 1 | 0 | 0 | 0 | 0.1 |  | 0 | 2 | 16697956 | 1 | 0 | 451 | 0 | 0 | 0 | 0 | 0 | 0 | 0 | 0 | 0 | 0 | 0 | 0 | 0 | 0 | 0 | 0 | 0 | 0 | 0 | 0 | 0 | 0 | 0.24514 | 11.94 | 1.82 | 6.56 | 0.18 | 0
227 | 16697019 | 16697945 | 15203474 | 1 | 1 | 1 | 3 | 14.4.01.02-0023 | ФССЦ-2001, 14.4.01.02-0023, приказ Минстроя России №1039/пр от 30.12.2016г. | Грунтовка акриловая CAPASOL, CAPAROL | 1296 | 1002 | л | л | 1 | 0 | -511336025 | 12.5 | 201.2 | 0 | 0 | 0 | 30.67 | 0 | 0 | 0 | 6.56 | 1 | 1 | 1 | 0 | 0 | 0 | 0 | 0 | 12.5 |  | 0 | 1 | -1 | 0 | 0 |  | 0 | 0 | 0 | 0 | 0 | 0 | 0 | 0 | 0 | 0 | 0 | 0 | 0 | 0 | 0 | 0 | 0 | 0 | 0 | 0 | 0 | 0 | 30.6425 | 201.2 | 30.67 | 6.56 | 383.38 | 0
230 | 16697018 | 16697959 | 15435609 | 1 | 1 | 1 | 1 | 1-100-34 |  | Рабочий среднего разряда 3.4 | 1191 | 1013 | чел.-ч. | чел.-ч. | 1 | 0 | -814890593 | 61.985 | 0 | 0 | 0 | 8.97 | 0 | 0 | 0 | 8.97 | 1 | 1 | 1 | 1 | 0 | 1 | 1 | 0 | 0 | 53.9 | )*1,15 | 1 | 2 | 16697968 | 1 | 0 | 453 | 0 | 0 | 0 | 0 | 0 | 0 | 0 | 0 | 0 | 0 | 0 | 0 | 0 | 0 | 0 | 0 | 0 | 0 | 0 | 0 | 0 | 0 | 151.95 | 8.97 | 8.97 | 1 | 556 | 0
230 | 16697018 | 16697959 | 15430395 | 1 | 1 | 1 | 1 | 4-100-00 |  | Затраты труда машинистов | 1191 | 1013 | чел.-ч. | чел.-ч. | 1 | 0 | -1417349443 | 0.18 | 0 | 0 | 0 | 0 | 0 | 0 | 0 | 0 | 1 | 1 | 1 | 1 | 0 | 1 | 0 | 0 | 0 | 0.18 |  | 2 | 2 | 16697969 | 1 | 2048 | 454 | 0 | 0 | 0 | 0 | 0 | 0 | 0 | 0 | 0 | 0 | 0 | 0 | 0 | 0 | 0 | 0 | 0 | 0 | 0 | 0 | 0 | 0 | 0.44125 | 0 | 0 | 1 | 0 | 0
230 | 16697018 | 16697959 | 15247974 | 1 | 1 | 1 | 2 | 91.06.06-048 | ФСЭМ-2001, 91.06.06-048, приказ Минстроя России №1039/пр от 30.12.2016г. | Подъемники одномачтовые, грузоподъемность до 500 кг, высота подъема 45 м | 1368 | 1011 | маш.-ч | маш.-ч | 1 | 0 | 1188625873 | 0.025 | 0 | 31.26 | 13.5 | 0 | 0 | 31.26 | 13.5 | 0 | 1 | 1 | 1 | 1 | 0 | 1 | 1 | 0 | 0 | 0.02 | )*1,25 | 0 | 2 | 16697970 | 1 | 0 | 455 | 0 | 0 | 0 | 0 | 0 | 0 | 0 | 0 | 0 | 0 | 0 | 0 | 0 | 0 | 0 | 0 | 0 | 0 | 0 | 0 | 0 | 0 | 0.061285 | 31.26 | 31.26 | 1 | 0.79 | 0.34
230 | 16697018 | 16697959 | 15249073 | 1 | 1 | 1 | 2 | 91.14.02-001 | ФСЭМ-2001, 91.14.02-001, приказ Минстроя России №1039/пр от 30.12.2016г. | Автомобили бортовые, грузоподъемность до 5 т | 1368 | 1011 | маш.-ч | маш.-ч | 1 | 0 | 1372534845 | 0.2 | 0 | 65.71 | 11.6 | 0 | 0 | 65.71 | 11.6 | 0 | 1 | 1 | 1 | 1 | 0 | 1 | 1 | 0 | 0 | 0.16 | )*1,25 | 0 | 2 | 16697971 | 1 | 0 | 456 | 0 | 0 | 0 | 0 | 0 | 0 | 0 | 0 | 0 | 0 | 0 | 0 | 0 | 0 | 0 | 0 | 0 | 0 | 0 | 0 | 0 | 0 | 0.49028 | 65.71 | 65.71 | 1 | 13.14 | 2.33
230 | 16697018 | 16697959 | 15170682 | 1 | 1 | 1 | 3 | 01.7.17.11-0011 | ФССЦ-2001, 01.7.17.11-0011, приказ Минстроя России №1039/пр от 30.12.2016г. | Шкурка шлифовальная двухслойная с зернистостью 40-25 | 1327 | 1005 | м2 | м2 | 1 | 0 | -1987926685 | 0.84 | 72.32 | 0 | 0 | 0 | 72.32 | 0 | 0 | 0 | 1 | 1 | 1 | 1 | 0 | 1 | 0 | 0 | 0 | 0.84 |  | 0 | 2 | 16697972 | 1 | 0 | 457 | 0 | 0 | 0 | 0 | 0 | 0 | 0 | 0 | 0 | 0 | 0 | 0 | 0 | 0 | 0 | 0 | 0 | 0 | 0 | 0 | 0 | 0 | 2.0592 | 72.32 | 72.32 | 1 | 60.75 | 0
230 | 16697018 | 16697959 | 15171018 | 1 | 1 | 1 | 3 | 01.7.20.08-0051 | ФССЦ-2001, 01.7.20.08-0051, приказ Минстроя России №1039/пр от 30.12.2016г. | Ветошь | 1346 | 1009 | кг | кг | 1 | 0 | 813963326 | 0.31 | 1.82 | 0 | 0 | 0 | 1.82 | 0 | 0 | 0 | 1 | 1 | 1 | 1 | 0 | 1 | 0 | 0 | 0 | 0.31 |  | 0 | 2 | 16697973 | 1 | 0 | 458 | 0 | 0 | 0 | 0 | 0 | 0 | 0 | 0 | 0 | 0 | 0 | 0 | 0 | 0 | 0 | 0 | 0 | 0 | 0 | 0 | 0 | 0 | 0.75993 | 1.82 | 1.82 | 1 | 0.56 | 0
230 | 16697018 | 16697959 | 15203252 | 1 | 1 | 1 | 3 | 14.3.02.01-0015 | ФССЦ-2001, 14.3.02.01-0015, приказ Минстроя России №1039/пр от 30.12.2016г. | Краска акриловая Alpina ULTRAWEISS, CAPAROL водно-дисперсионная | 1348 | 1009 | т | т | 1000 | 0 | 1261407534 | 0.069 | 13287.69 | 0 | 0 | 0 | 13287.69 | 0 | 0 | 0 | 1 | 1 | 1 | 1 | 0 | 0 | 0 | 0 | 0 | 0.069 |  | 0 | 1 | -1 | 0 | 0 |  | 0 | 0 | 0 | 0 | 0 | 0 | 0 | 0 | 0 | 0 | 0 | 0 | 0 | 0 | 0 | 0 | 0 | 0 | 0 | 0 | 0 | 0 | 0.16915 | 13287.69 | 13287.69 | 1 | 916.85 | 0
230 | 16697018 | 16697959 | 15204729 | 1 | 1 | 1 | 3 | 14.5.11.01-0001 | ФССЦ-2001, 14.5.11.01-0001, приказ Минстроя России №1039/пр от 30.12.2016г. | Шпатлевка клеевая | 1348 | 1009 | т | т | 1000 | 0 | -2084827333 | 0.055 | 4294 | 0 | 0 | 0 | 4294 | 0 | 0 | 0 | 1 | 1 | 1 | 1 | 0 | 1 | 0 | 0 | 0 | 0.055 |  | 0 | 2 | 16697975 | 1 | 0 | 460 | 0 | 0 | 0 | 0 | 0 | 0 | 0 | 0 | 0 | 0 | 0 | 0 | 0 | 0 | 0 | 0 | 0 | 0 | 0 | 0 | 0 | 0 | 0.13483 | 4294 | 4294 | 1 | 236.17 | 0
231 | 16697019 | 16697959 | 15435609 | 1 | 1 | 1 | 1 | 1-100-34 |  | Рабочий среднего разряда 3.4 | 1191 | 1013 | чел.-ч. | чел.-ч. | 1 | 0 | -814890593 | 61.985 | 0 | 0 | 0 | 58.84 | 0 | 0 | 0 | 8.97 | 1 | 1 | 1 | 6.56 | 0 | 1 | 1 | 0 | 0 | 53.9 | )*1,15 | 1 | 2 | 16697968 | 1 | 0 | 461 | 0 | 0 | 0 | 0 | 0 | 0 | 0 | 0 | 0 | 0 | 0 | 0 | 0 | 0 | 0 | 0 | 0 | 0 | 0 | 0 | 0 | 0 | 151.95 | 58.84 | 8.97 | 6.56 | 556 | 0
231 | 16697019 | 16697959 | 15430395 | 1 | 1 | 1 | 1 | 4-100-00 |  | Затраты труда машинистов | 1191 | 1013 | чел.-ч. | чел.-ч. | 1 | 0 | -1417349443 | 0.18 | 0 | 0 | 0 | 0 | 0 | 0 | 0 | 0 | 1 | 1 | 6.56 | 1 | 0 | 1 | 0 | 0 | 0 | 0.18 |  | 2 | 2 | 16697969 | 1 | 2048 | 462 | 0 | 0 | 0 | 0 | 0 | 0 | 0 | 0 | 0 | 0 | 0 | 0 | 0 | 0 | 0 | 0 | 0 | 0 | 0 | 0 | 0 | 0 | 0.44125 | 0 | 0 | 1 | 0 | 0
231 | 16697019 | 16697959 | 15247974 | 1 | 1 | 1 | 2 | 91.06.06-048 | ФСЭМ-2001, 91.06.06-048, приказ Минстроя России №1039/пр от 30.12.2016г. | Подъемники одномачтовые, грузоподъемность до 500 кг, высота подъема 45 м | 1368 | 1011 | маш.-ч | маш.-ч | 1 | 0 | 1188625873 | 0.025 | 0 | 205.07 | 13.5 | 0 | 0 | 31.26 | 13.5 | 0 | 1 | 6.56 | 1 | 1 | 0 | 1 | 1 | 0 | 0 | 0.02 | )*1,25 | 0 | 2 | 16697970 | 1 | 0 | 463 | 0 | 0 | 0 | 0 | 0 | 0 | 0 | 0 | 0 | 0 | 0 | 0 | 0 | 0 | 0 | 0 | 0 | 0 | 0 | 0 | 0 | 0 | 0.061285 | 205.07 | 31.26 | 6.56 | 0.79 | 0.34
231 | 16697019 | 16697959 | 15249073 | 1 | 1 | 1 | 2 | 91.14.02-001 | ФСЭМ-2001, 91.14.02-001, приказ Минстроя России №1039/пр от 30.12.2016г. | Автомобили бортовые, грузоподъемность до 5 т | 1368 | 1011 | маш.-ч | маш.-ч | 1 | 0 | 1372534845 | 0.2 | 0 | 431.06 | 11.6 | 0 | 0 | 65.71 | 11.6 | 0 | 1 | 6.56 | 1 | 1 | 0 | 1 | 1 | 0 | 0 | 0.16 | )*1,25 | 0 | 2 | 16697971 | 1 | 0 | 464 | 0 | 0 | 0 | 0 | 0 | 0 | 0 | 0 | 0 | 0 | 0 | 0 | 0 | 0 | 0 | 0 | 0 | 0 | 0 | 0 | 0 | 0 | 0.49028 | 431.06 | 65.71 | 6.56 | 13.14 | 2.33
231 | 16697019 | 16697959 | 15170682 | 1 | 1 | 1 | 3 | 01.7.17.11-0011 | ФССЦ-2001, 01.7.17.11-0011, приказ Минстроя России №1039/пр от 30.12.2016г. | Шкурка шлифовальная двухслойная с зернистостью 40-25 | 1327 | 1005 | м2 | м2 | 1 | 0 | -1987926685 | 0.84 | 474.42 | 0 | 0 | 0 | 72.32 | 0 | 0 | 0 | 6.56 | 1 | 1 | 1 | 0 | 1 | 0 | 0 | 0 | 0.84 |  | 0 | 2 | 16697972 | 1 | 0 | 465 | 0 | 0 | 0 | 0 | 0 | 0 | 0 | 0 | 0 | 0 | 0 | 0 | 0 | 0 | 0 | 0 | 0 | 0 | 0 | 0 | 0 | 0 | 2.0592 | 474.42 | 72.32 | 6.56 | 60.75 | 0
231 | 16697019 | 16697959 | 15171018 | 1 | 1 | 1 | 3 | 01.7.20.08-0051 | ФССЦ-2001, 01.7.20.08-0051, приказ Минстроя России №1039/пр от 30.12.2016г. | Ветошь | 1346 | 1009 | кг | кг | 1 | 0 | 813963326 | 0.31 | 11.94 | 0 | 0 | 0 | 1.82 | 0 | 0 | 0 | 6.56 | 1 | 1 | 1 | 0 | 1 | 0 | 0 | 0 | 0.31 |  | 0 | 2 | 16697973 | 1 | 0 | 466 | 0 | 0 | 0 | 0 | 0 | 0 | 0 | 0 | 0 | 0 | 0 | 0 | 0 | 0 | 0 | 0 | 0 | 0 | 0 | 0 | 0 | 0 | 0.75993 | 11.94 | 1.82 | 6.56 | 0.56 | 0
231 | 16697019 | 16697959 | 15203252 | 1 | 1 | 1 | 3 | 14.3.02.01-0015 | ФССЦ-2001, 14.3.02.01-0015, приказ Минстроя России №1039/пр от 30.12.2016г. | Краска акриловая Alpina ULTRAWEISS, CAPAROL водно-дисперсионная | 1348 | 1009 | т | т | 1000 | 0 | 1261407534 | 0.069 | 87167.25 | 0 | 0 | 0 | 13287.69 | 0 | 0 | 0 | 6.56 | 1 | 1 | 1 | 0 | 0 | 0 | 0 | 0 | 0.069 |  | 0 | 1 | -1 | 0 | 0 |  | 0 | 0 | 0 | 0 | 0 | 0 | 0 | 0 | 0 | 0 | 0 | 0 | 0 | 0 | 0 | 0 | 0 | 0 | 0 | 0 | 0 | 0 | 0.16915 | 87167.25 | 13287.69 | 6.56 | 916.85 | 0
231 | 16697019 | 16697959 | 15204729 | 1 | 1 | 1 | 3 | 14.5.11.01-0001 | ФССЦ-2001, 14.5.11.01-0001, приказ Минстроя России №1039/пр от 30.12.2016г. | Шпатлевка клеевая | 1348 | 1009 | т | т | 1000 | 0 | -2084827333 | 0.055 | 28168.64 | 0 | 0 | 0 | 4294 | 0 | 0 | 0 | 6.56 | 1 | 1 | 1 | 0 | 1 | 0 | 0 | 0 | 0.055 |  | 0 | 2 | 16697975 | 1 | 0 | 468 | 0 | 0 | 0 | 0 | 0 | 0 | 0 | 0 | 0 | 0 | 0 | 0 | 0 | 0 | 0 | 0 | 0 | 0 | 0 | 0 | 0 | 0 | 0.13483 | 28168.64 | 4294 | 6.56 | 236.17 | 0
234 | 16697018 | 16697977 | 15435609 | 1 | 1 | 1 | 1 | 1-100-34 |  | Рабочий среднего разряда 3.4 | 1191 | 1013 | чел.-ч. | чел.-ч. | 1 | 0 | -814890593 | 49.335 | 0 | 0 | 0 | 8.97 | 0 | 0 | 0 | 8.97 | 1 | 1 | 1 | 1 | 0 | 1 | 1 | 0 | 0 | 42.9 | )*1,15 | 1 | 2 | 16697986 | 1 | 0 | 469 | 0 | 0 | 0 | 0 | 0 | 0 | 0 | 0 | 0 | 0 | 0 | 0 | 0 | 0 | 0 | 0 | 0 | 0 | 0 | 0 | 0 | 0 | 167.6995 | 8.97 | 8.97 | 1 | 442.53 | 0
234 | 16697018 | 16697977 | 15430395 | 1 | 1 | 1 | 1 | 4-100-00 |  | Затраты труда машинистов | 1191 | 1013 | чел.-ч. | чел.-ч. | 1 | 0 | -1417349443 | 0.17 | 0 | 0 | 0 | 0 | 0 | 0 | 0 | 0 | 1 | 1 | 1 | 1 | 0 | 1 | 0 | 0 | 0 | 0.17 |  | 2 | 2 | 16697987 | 1 | 2048 | 470 | 0 | 0 | 0 | 0 | 0 | 0 | 0 | 0 | 0 | 0 | 0 | 0 | 0 | 0 | 0 | 0 | 0 | 0 | 0 | 0 | 0 | 0 | 0.57786 | 0 | 0 | 1 | 0 | 0
234 | 16697018 | 16697977 | 15247974 | 1 | 1 | 1 | 2 | 91.06.06-048 | ФСЭМ-2001, 91.06.06-048, приказ Минстроя России №1039/пр от 30.12.2016г. | Подъемники одномачтовые, грузоподъемность до 500 кг, высота подъема 45 м | 1368 | 1011 | маш.-ч | маш.-ч | 1 | 0 | 1188625873 | 0.025 | 0 | 31.26 | 13.5 | 0 | 0 | 31.26 | 13.5 | 0 | 1 | 1 | 1 | 1 | 0 | 1 | 1 | 0 | 0 | 0.02 | )*1,25 | 0 | 2 | 16697988 | 1 | 0 | 471 | 0 | 0 | 0 | 0 | 0 | 0 | 0 | 0 | 0 | 0 | 0 | 0 | 0 | 0 | 0 | 0 | 0 | 0 | 0 | 0 | 0 | 0 | 0.08498 | 31.26 | 31.26 | 1 | 0.79 | 0.34
234 | 16697018 | 16697977 | 15249073 | 1 | 1 | 1 | 2 | 91.14.02-001 | ФСЭМ-2001, 91.14.02-001, приказ Минстроя России №1039/пр от 30.12.2016г. | Автомобили бортовые, грузоподъемность до 5 т | 1368 | 1011 | маш.-ч | маш.-ч | 1 | 0 | 1372534845 | 0.1875 | 0 | 65.71 | 11.6 | 0 | 0 | 65.71 | 11.6 | 0 | 1 | 1 | 1 | 1 | 0 | 1 | 1 | 0 | 0 | 0.15 | )*1,25 | 0 | 2 | 16697989 | 1 | 0 | 472 | 0 | 0 | 0 | 0 | 0 | 0 | 0 | 0 | 0 | 0 | 0 | 0 | 0 | 0 | 0 | 0 | 0 | 0 | 0 | 0 | 0 | 0 | 0.63735 | 65.71 | 65.71 | 1 | 12.33 | 2.18
234 | 16697018 | 16697977 | 15170682 | 1 | 1 | 1 | 3 | 01.7.17.11-0011 | ФССЦ-2001, 01.7.17.11-0011, приказ Минстроя России №1039/пр от 30.12.2016г. | Шкурка шлифовальная двухслойная с зернистостью 40-25 | 1327 | 1005 | м2 | м2 | 1 | 0 | -1987926685 | 0.84 | 72.32 | 0 | 0 | 0 | 72.32 | 0 | 0 | 0 | 1 | 1 | 1 | 1 | 0 | 1 | 0 | 0 | 0 | 0.84 |  | 0 | 2 | 16697990 | 1 | 0 | 473 | 0 | 0 | 0 | 0 | 0 | 0 | 0 | 0 | 0 | 0 | 0 | 0 | 0 | 0 | 0 | 0 | 0 | 0 | 0 | 0 | 0 | 0 | 2.8553 | 72.32 | 72.32 | 1 | 60.75 | 0
234 | 16697018 | 16697977 | 15171018 | 1 | 1 | 1 | 3 | 01.7.20.08-0051 | ФССЦ-2001, 01.7.20.08-0051, приказ Минстроя России №1039/пр от 30.12.2016г. | Ветошь | 1346 | 1009 | кг | кг | 1 | 0 | 813963326 | 0.31 | 1.82 | 0 | 0 | 0 | 1.82 | 0 | 0 | 0 | 1 | 1 | 1 | 1 | 0 | 1 | 0 | 0 | 0 | 0.31 |  | 0 | 2 | 16697991 | 1 | 0 | 474 | 0 | 0 | 0 | 0 | 0 | 0 | 0 | 0 | 0 | 0 | 0 | 0 | 0 | 0 | 0 | 0 | 0 | 0 | 0 | 0 | 0 | 0 | 1.0538 | 1.82 | 1.82 | 1 | 0.56 | 0
234 | 16697018 | 16697977 | 15203252 | 1 | 1 | 1 | 3 | 14.3.02.01-0015 | ФССЦ-2001, 14.3.02.01-0015, приказ Минстроя России №1039/пр от 30.12.2016г. | Краска акриловая Alpina ULTRAWEISS, CAPAROL водно-дисперсионная | 1348 | 1009 | т | т | 1000 | 0 | 1261407534 | 0.063 | 13287.69 | 0 | 0 | 0 | 13287.69 | 0 | 0 | 0 | 1 | 1 | 1 | 1 | 0 | 0 | 0 | 0 | 0 | 0.063 |  | 0 | 1 | -1 | 0 | 0 |  | 0 | 0 | 0 | 0 | 0 | 0 | 0 | 0 | 0 | 0 | 0 | 0 | 0 | 0 | 0 | 0 | 0 | 0 | 0 | 0 | 0 | 0 | 0.21415 | 13287.69 | 13287.69 | 1 | 837.12 | 0
234 | 16697018 | 16697977 | 15204729 | 1 | 1 | 1 | 3 | 14.5.11.01-0001 | ФССЦ-2001, 14.5.11.01-0001, приказ Минстроя России №1039/пр от 30.12.2016г. | Шпатлевка клеевая | 1348 | 1009 | т | т | 1000 | 0 | -2084827333 | 0.051 | 4294 | 0 | 0 | 0 | 4294 | 0 | 0 | 0 | 1 | 1 | 1 | 1 | 0 | 1 | 0 | 0 | 0 | 0.051 |  | 0 | 2 | 16697993 | 1 | 0 | 476 | 0 | 0 | 0 | 0 | 0 | 0 | 0 | 0 | 0 | 0 | 0 | 0 | 0 | 0 | 0 | 0 | 0 | 0 | 0 | 0 | 0 | 0 | 0.17336 | 4294 | 4294 | 1 | 218.99 | 0
235 | 16697019 | 16697977 | 15435609 | 1 | 1 | 1 | 1 | 1-100-34 |  | Рабочий среднего разряда 3.4 | 1191 | 1013 | чел.-ч. | чел.-ч. | 1 | 0 | -814890593 | 49.335 | 0 | 0 | 0 | 58.84 | 0 | 0 | 0 | 8.97 | 1 | 1 | 1 | 6.56 | 0 | 1 | 1 | 0 | 0 | 42.9 | )*1,15 | 1 | 2 | 16697986 | 1 | 0 | 477 | 0 | 0 | 0 | 0 | 0 | 0 | 0 | 0 | 0 | 0 | 0 | 0 | 0 | 0 | 0 | 0 | 0 | 0 | 0 | 0 | 0 | 0 | 167.6995 | 58.84 | 8.97 | 6.56 | 442.53 | 0
235 | 16697019 | 16697977 | 15430395 | 1 | 1 | 1 | 1 | 4-100-00 |  | Затраты труда машинистов | 1191 | 1013 | чел.-ч. | чел.-ч. | 1 | 0 | -1417349443 | 0.17 | 0 | 0 | 0 | 0 | 0 | 0 | 0 | 0 | 1 | 1 | 6.56 | 1 | 0 | 1 | 0 | 0 | 0 | 0.17 |  | 2 | 2 | 16697987 | 1 | 2048 | 478 | 0 | 0 | 0 | 0 | 0 | 0 | 0 | 0 | 0 | 0 | 0 | 0 | 0 | 0 | 0 | 0 | 0 | 0 | 0 | 0 | 0 | 0 | 0.57786 | 0 | 0 | 1 | 0 | 0
235 | 16697019 | 16697977 | 15247974 | 1 | 1 | 1 | 2 | 91.06.06-048 | ФСЭМ-2001, 91.06.06-048, приказ Минстроя России №1039/пр от 30.12.2016г. | Подъемники одномачтовые, грузоподъемность до 500 кг, высота подъема 45 м | 1368 | 1011 | маш.-ч | маш.-ч | 1 | 0 | 1188625873 | 0.025 | 0 | 205.07 | 13.5 | 0 | 0 | 31.26 | 13.5 | 0 | 1 | 6.56 | 1 | 1 | 0 | 1 | 1 | 0 | 0 | 0.02 | )*1,25 | 0 | 2 | 16697988 | 1 | 0 | 479 | 0 | 0 | 0 | 0 | 0 | 0 | 0 | 0 | 0 | 0 | 0 | 0 | 0 | 0 | 0 | 0 | 0 | 0 | 0 | 0 | 0 | 0 | 0.08498 | 205.07 | 31.26 | 6.56 | 0.79 | 0.34
235 | 16697019 | 16697977 | 15249073 | 1 | 1 | 1 | 2 | 91.14.02-001 | ФСЭМ-2001, 91.14.02-001, приказ Минстроя России №1039/пр от 30.12.2016г. | Автомобили бортовые, грузоподъемность до 5 т | 1368 | 1011 | маш.-ч | маш.-ч | 1 | 0 | 1372534845 | 0.1875 | 0 | 431.06 | 11.6 | 0 | 0 | 65.71 | 11.6 | 0 | 1 | 6.56 | 1 | 1 | 0 | 1 | 1 | 0 | 0 | 0.15 | )*1,25 | 0 | 2 | 16697989 | 1 | 0 | 480 | 0 | 0 | 0 | 0 | 0 | 0 | 0 | 0 | 0 | 0 | 0 | 0 | 0 | 0 | 0 | 0 | 0 | 0 | 0 | 0 | 0 | 0 | 0.63735 | 431.06 | 65.71 | 6.56 | 12.33 | 2.18
235 | 16697019 | 16697977 | 15170682 | 1 | 1 | 1 | 3 | 01.7.17.11-0011 | ФССЦ-2001, 01.7.17.11-0011, приказ Минстроя России №1039/пр от 30.12.2016г. | Шкурка шлифовальная двухслойная с зернистостью 40-25 | 1327 | 1005 | м2 | м2 | 1 | 0 | -1987926685 | 0.84 | 474.42 | 0 | 0 | 0 | 72.32 | 0 | 0 | 0 | 6.56 | 1 | 1 | 1 | 0 | 1 | 0 | 0 | 0 | 0.84 |  | 0 | 2 | 16697990 | 1 | 0 | 481 | 0 | 0 | 0 | 0 | 0 | 0 | 0 | 0 | 0 | 0 | 0 | 0 | 0 | 0 | 0 | 0 | 0 | 0 | 0 | 0 | 0 | 0 | 2.8553 | 474.42 | 72.32 | 6.56 | 60.75 | 0
235 | 16697019 | 16697977 | 15171018 | 1 | 1 | 1 | 3 | 01.7.20.08-0051 | ФССЦ-2001, 01.7.20.08-0051, приказ Минстроя России №1039/пр от 30.12.2016г. | Ветошь | 1346 | 1009 | кг | кг | 1 | 0 | 813963326 | 0.31 | 11.94 | 0 | 0 | 0 | 1.82 | 0 | 0 | 0 | 6.56 | 1 | 1 | 1 | 0 | 1 | 0 | 0 | 0 | 0.31 |  | 0 | 2 | 16697991 | 1 | 0 | 482 | 0 | 0 | 0 | 0 | 0 | 0 | 0 | 0 | 0 | 0 | 0 | 0 | 0 | 0 | 0 | 0 | 0 | 0 | 0 | 0 | 0 | 0 | 1.0538 | 11.94 | 1.82 | 6.56 | 0.56 | 0
235 | 16697019 | 16697977 | 15203252 | 1 | 1 | 1 | 3 | 14.3.02.01-0015 | ФССЦ-2001, 14.3.02.01-0015, приказ Минстроя России №1039/пр от 30.12.2016г. | Краска акриловая Alpina ULTRAWEISS, CAPAROL водно-дисперсионная | 1348 | 1009 | т | т | 1000 | 0 | 1261407534 | 0.063 | 87167.25 | 0 | 0 | 0 | 13287.69 | 0 | 0 | 0 | 6.56 | 1 | 1 | 1 | 0 | 0 | 0 | 0 | 0 | 0.063 |  | 0 | 1 | -1 | 0 | 0 |  | 0 | 0 | 0 | 0 | 0 | 0 | 0 | 0 | 0 | 0 | 0 | 0 | 0 | 0 | 0 | 0 | 0 | 0 | 0 | 0 | 0 | 0 | 0.21415 | 87167.25 | 13287.69 | 6.56 | 837.12 | 0
235 | 16697019 | 16697977 | 15204729 | 1 | 1 | 1 | 3 | 14.5.11.01-0001 | ФССЦ-2001, 14.5.11.01-0001, приказ Минстроя России №1039/пр от 30.12.2016г. | Шпатлевка клеевая | 1348 | 1009 | т | т | 1000 | 0 | -2084827333 | 0.051 | 28168.64 | 0 | 0 | 0 | 4294 | 0 | 0 | 0 | 6.56 | 1 | 1 | 1 | 0 | 1 | 0 | 0 | 0 | 0.051 |  | 0 | 2 | 16697993 | 1 | 0 | 484 | 0 | 0 | 0 | 0 | 0 | 0 | 0 | 0 | 0 | 0 | 0 | 0 | 0 | 0 | 0 | 0 | 0 | 0 | 0 | 0 | 0 | 0 | 0.17336 | 28168.64 | 4294 | 6.56 | 218.99 | 0
238 | 16697018 | 16697995 | 15435099 | 1 | 1 | 1 | 1 | 1-100-31 |  | Рабочий среднего разряда 3.1 | 1191 | 1013 | чел.-ч. | чел.-ч. | 1 | 0 | 1010519658 | 95.76 | 0 | 0 | 0 | 8.64 | 0 | 0 | 0 | 8.64 | 1 | 1 | 1 | 1 | 0 | 1 | 0 | 0 | 0 | 95.76 |  | 1 | 2 | 16698006 | 1 | 0 | 485 | 0 | 0 | 0 | 0 | 0 | 0 | 0 | 0 | 0 | 0 | 0 | 0 | 0 | 0 | 0 | 0 | 0 | 0 | 0 | 0 | 0 | 0 | 3.8304 | 8.64 | 8.64 | 1 | 827.37 | 0
238 | 16697018 | 16697995 | 15430395 | 1 | 1 | 1 | 1 | 4-100-00 |  | Затраты труда машинистов | 1191 | 1013 | чел.-ч. | чел.-ч. | 1 | 0 | -1417349443 | 0.16 | 0 | 0 | 0 | 0 | 0 | 0 | 0 | 0 | 1 | 1 | 1 | 1 | 0 | 1 | 0 | 0 | 0 | 0.16 |  | 2 | 2 | 16698007 | 1 | 0 | 486 | 0 | 0 | 0 | 0 | 0 | 0 | 0 | 0 | 0 | 0 | 0 | 0 | 0 | 0 | 0 | 0 | 0 | 0 | 0 | 0 | 0 | 0 | 0.0064 | 0 | 0 | 1 | 0 | 0
238 | 16697018 | 16697995 | 15247974 | 1 | 1 | 1 | 2 | 91.06.06-048 | ФСЭМ-2001, 91.06.06-048, приказ Минстроя России №1039/пр от 30.12.2016г. | Подъемники одномачтовые, грузоподъемность до 500 кг, высота подъема 45 м | 1368 | 1011 | маш.-ч | маш.-ч | 1 | 0 | 1188625873 | 0.1 | 0 | 31.26 | 13.5 | 0 | 0 | 31.26 | 13.5 | 0 | 1 | 1 | 1 | 1 | 0 | 1 | 0 | 0 | 0 | 0.1 |  | 0 | 2 | 16698008 | 1 | 0 | 487 | 0 | 0 | 0 | 0 | 0 | 0 | 0 | 0 | 0 | 0 | 0 | 0 | 0 | 0 | 0 | 0 | 0 | 0 | 0 | 0 | 0 | 0 | 0.004 | 31.26 | 31.26 | 1 | 3.13 | 1.35
238 | 16697018 | 16697995 | 15249073 | 1 | 1 | 1 | 2 | 91.14.02-001 | ФСЭМ-2001, 91.14.02-001, приказ Минстроя России №1039/пр от 30.12.2016г. | Автомобили бортовые, грузоподъемность до 5 т | 1368 | 1011 | маш.-ч | маш.-ч | 1 | 0 | 1372534845 | 0.06 | 0 | 65.71 | 11.6 | 0 | 0 | 65.71 | 11.6 | 0 | 1 | 1 | 1 | 1 | 0 | 1 | 0 | 0 | 0 | 0.06 |  | 0 | 2 | 16698009 | 1 | 0 | 488 | 0 | 0 | 0 | 0 | 0 | 0 | 0 | 0 | 0 | 0 | 0 | 0 | 0 | 0 | 0 | 0 | 0 | 0 | 0 | 0 | 0 | 0 | 0.0024 | 65.71 | 65.71 | 1 | 3.94 | 0.7
238 | 16697018 | 16697995 | 15170682 | 1 | 1 | 1 | 3 | 01.7.17.11-0011 | ФССЦ-2001, 01.7.17.11-0011, приказ Минстроя России №1039/пр от 30.12.2016г. | Шкурка шлифовальная двухслойная с зернистостью 40-25 | 1327 | 1005 | м2 | м2 | 1 | 0 | -1987926685 | 1.1 | 72.32 | 0 | 0 | 0 | 72.32 | 0 | 0 | 0 | 1 | 1 | 1 | 1 | 0 | 1 | 0 | 0 | 0 | 1.1 |  | 0 | 2 | 16698010 | 1 | 0 | 489 | 0 | 0 | 0 | 0 | 0 | 0 | 0 | 0 | 0 | 0 | 0 | 0 | 0 | 0 | 0 | 0 | 0 | 0 | 0 | 0 | 0 | 0 | 0.044 | 72.32 | 72.32 | 1 | 79.55 | 0
238 | 16697018 | 16697995 | 15171018 | 1 | 1 | 1 | 3 | 01.7.20.08-0051 | ФССЦ-2001, 01.7.20.08-0051, приказ Минстроя России №1039/пр от 30.12.2016г. | Ветошь | 1346 | 1009 | кг | кг | 1 | 0 | 813963326 | 0.18 | 1.82 | 0 | 0 | 0 | 1.82 | 0 | 0 | 0 | 1 | 1 | 1 | 1 | 0 | 1 | 0 | 0 | 0 | 0.18 |  | 0 | 2 | 16698011 | 1 | 0 | 490 | 0 | 0 | 0 | 0 | 0 | 0 | 0 | 0 | 0 | 0 | 0 | 0 | 0 | 0 | 0 | 0 | 0 | 0 | 0 | 0 | 0 | 0 | 0.0072 | 1.82 | 1.82 | 1 | 0.33 | 0
238 | 16697018 | 16697995 | 15171907 | 1 | 1 | 1 | 3 | 02.4.03.02-0001 | ФССЦ-2001, 02.4.03.02-0001, приказ Минстроя России №1039/пр от 30.12.2016г. | Пемза шлаковая (щебень пористый из металлургического шлака), марка 600, фракция 5-10 мм | 1339 | 1007 | м3 | м3 | 1 | 0 | 1795918813 | 0.0024 | 74.58 | 0 | 0 | 0 | 74.58 | 0 | 0 | 0 | 1 | 1 | 1 | 1 | 0 | 1 | 0 | 0 | 0 | 0.0024 |  | 0 | 2 | 16698012 | 1 | 0 | 491 | 0 | 0 | 0 | 0 | 0 | 0 | 0 | 0 | 0 | 0 | 0 | 0 | 0 | 0 | 0 | 0 | 0 | 0 | 0 | 0 | 0 | 0 | 9.6e-05 | 74.58 | 74.58 | 1 | 0.18 | 0
238 | 16697018 | 16697995 | 15203725 | 1 | 1 | 1 | 3 | 14.4.02.04-0101 | ФССЦ-2001, 14.4.02.04-0101, приказ Минстроя России №1039/пр от 30.12.2016г. | Краски для внутренних работ масляные готовые к применению МА-15 БИО | 1348 | 1009 | т | т | 1000 | 0 | -777870615 | 0.0226 | 42508.19 | 0 | 0 | 0 | 42508.19 | 0 | 0 | 0 | 1 | 1 | 1 | 1 | 0 | 0 | 0 | 0 | 0 | 0.0226 |  | 0 | 1 | -1 | 0 | 0 |  | 0 | 0 | 0 | 0 | 0 | 0 | 0 | 0 | 0 | 0 | 0 | 0 | 0 | 0 | 0 | 0 | 0 | 0 | 0 | 0 | 0 | 0 | 0.000904 | 42508.19 | 42508.19 | 1 | 960.69 | 0
238 | 16697018 | 16697995 | 15204468 | 1 | 1 | 1 | 3 | 14.5.05.01-0012 | ФССЦ-2001, 14.5.05.01-0012, приказ Минстроя России №1039/пр от 30.12.2016г. | Олифа комбинированная, марки К-3 | 1348 | 1009 | т | т | 1000 | 0 | -909021926 | 0.0097 | 16950 | 0 | 0 | 0 | 16950 | 0 | 0 | 0 | 1 | 1 | 1 | 1 | 0 | 1 | 0 | 0 | 0 | 0.0097 |  | 0 | 2 | 16698014 | 1 | 0 | 493 | 0 | 0 | 0 | 0 | 0 | 0 | 0 | 0 | 0 | 0 | 0 | 0 | 0 | 0 | 0 | 0 | 0 | 0 | 0 | 0 | 0 | 0 | 0.000388 | 16950 | 16950 | 1 | 164.42 | 0
238 | 16697018 | 16697995 | 15204729 | 1 | 1 | 1 | 3 | 14.5.11.01-0001 | ФССЦ-2001, 14.5.11.01-0001, приказ Минстроя России №1039/пр от 30.12.2016г. | Шпатлевка клеевая | 1348 | 1009 | т | т | 1000 | 0 | -2084827333 | 0.0473 | 4294 | 0 | 0 | 0 | 4294 | 0 | 0 | 0 | 1 | 1 | 1 | 1 | 0 | 1 | 0 | 0 | 0 | 0.0473 |  | 0 | 2 | 16698015 | 1 | 0 | 494 | 0 | 0 | 0 | 0 | 0 | 0 | 0 | 0 | 0 | 0 | 0 | 0 | 0 | 0 | 0 | 0 | 0 | 0 | 0 | 0 | 0 | 0 | 0.001892 | 4294 | 4294 | 1 | 203.11 | 0
239 | 16697019 | 16697995 | 15435099 | 1 | 1 | 1 | 1 | 1-100-31 |  | Рабочий среднего разряда 3.1 | 1191 | 1013 | чел.-ч. | чел.-ч. | 1 | 0 | 1010519658 | 95.76 | 0 | 0 | 0 | 56.68 | 0 | 0 | 0 | 8.64 | 1 | 1 | 1 | 6.56 | 0 | 1 | 0 | 0 | 0 | 95.76 |  | 1 | 2 | 16698006 | 1 | 0 | 495 | 0 | 0 | 0 | 0 | 0 | 0 | 0 | 0 | 0 | 0 | 0 | 0 | 0 | 0 | 0 | 0 | 0 | 0 | 0 | 0 | 0 | 0 | 3.8304 | 56.68 | 8.64 | 6.56 | 827.37 | 0
239 | 16697019 | 16697995 | 15430395 | 1 | 1 | 1 | 1 | 4-100-00 |  | Затраты труда машинистов | 1191 | 1013 | чел.-ч. | чел.-ч. | 1 | 0 | -1417349443 | 0.16 | 0 | 0 | 0 | 0 | 0 | 0 | 0 | 0 | 1 | 1 | 6.56 | 1 | 0 | 1 | 0 | 0 | 0 | 0.16 |  | 2 | 2 | 16698007 | 1 | 0 | 496 | 0 | 0 | 0 | 0 | 0 | 0 | 0 | 0 | 0 | 0 | 0 | 0 | 0 | 0 | 0 | 0 | 0 | 0 | 0 | 0 | 0 | 0 | 0.0064 | 0 | 0 | 1 | 0 | 0
239 | 16697019 | 16697995 | 15247974 | 1 | 1 | 1 | 2 | 91.06.06-048 | ФСЭМ-2001, 91.06.06-048, приказ Минстроя России №1039/пр от 30.12.2016г. | Подъемники одномачтовые, грузоподъемность до 500 кг, высота подъема 45 м | 1368 | 1011 | маш.-ч | маш.-ч | 1 | 0 | 1188625873 | 0.1 | 0 | 205.07 | 13.5 | 0 | 0 | 31.26 | 13.5 | 0 | 1 | 6.56 | 1 | 1 | 0 | 1 | 0 | 0 | 0 | 0.1 |  | 0 | 2 | 16698008 | 1 | 0 | 497 | 0 | 0 | 0 | 0 | 0 | 0 | 0 | 0 | 0 | 0 | 0 | 0 | 0 | 0 | 0 | 0 | 0 | 0 | 0 | 0 | 0 | 0 | 0.004 | 205.07 | 31.26 | 6.56 | 3.13 | 1.35
239 | 16697019 | 16697995 | 15249073 | 1 | 1 | 1 | 2 | 91.14.02-001 | ФСЭМ-2001, 91.14.02-001, приказ Минстроя России №1039/пр от 30.12.2016г. | Автомобили бортовые, грузоподъемность до 5 т | 1368 | 1011 | маш.-ч | маш.-ч | 1 | 0 | 1372534845 | 0.06 | 0 | 431.06 | 11.6 | 0 | 0 | 65.71 | 11.6 | 0 | 1 | 6.56 | 1 | 1 | 0 | 1 | 0 | 0 | 0 | 0.06 |  | 0 | 2 | 16698009 | 1 | 0 | 498 | 0 | 0 | 0 | 0 | 0 | 0 | 0 | 0 | 0 | 0 | 0 | 0 | 0 | 0 | 0 | 0 | 0 | 0 | 0 | 0 | 0 | 0 | 0.0024 | 431.06 | 65.71 | 6.56 | 3.94 | 0.7
239 | 16697019 | 16697995 | 15170682 | 1 | 1 | 1 | 3 | 01.7.17.11-0011 | ФССЦ-2001, 01.7.17.11-0011, приказ Минстроя России №1039/пр от 30.12.2016г. | Шкурка шлифовальная двухслойная с зернистостью 40-25 | 1327 | 1005 | м2 | м2 | 1 | 0 | -1987926685 | 1.1 | 474.42 | 0 | 0 | 0 | 72.32 | 0 | 0 | 0 | 6.56 | 1 | 1 | 1 | 0 | 1 | 0 | 0 | 0 | 1.1 |  | 0 | 2 | 16698010 | 1 | 0 | 499 | 0 | 0 | 0 | 0 | 0 | 0 | 0 | 0 | 0 | 0 | 0 | 0 | 0 | 0 | 0 | 0 | 0 | 0 | 0 | 0 | 0 | 0 | 0.044 | 474.42 | 72.32 | 6.56 | 79.55 | 0
239 | 16697019 | 16697995 | 15171018 | 1 | 1 | 1 | 3 | 01.7.20.08-0051 | ФССЦ-2001, 01.7.20.08-0051, приказ Минстроя России №1039/пр от 30.12.2016г. | Ветошь | 1346 | 1009 | кг | кг | 1 | 0 | 813963326 | 0.18 | 11.94 | 0 | 0 | 0 | 1.82 | 0 | 0 | 0 | 6.56 | 1 | 1 | 1 | 0 | 1 | 0 | 0 | 0 | 0.18 |  | 0 | 2 | 16698011 | 1 | 0 | 500 | 0 | 0 | 0 | 0 | 0 | 0 | 0 | 0 | 0 | 0 | 0 | 0 | 0 | 0 | 0 | 0 | 0 | 0 | 0 | 0 | 0 | 0 | 0.0072 | 11.94 | 1.82 | 6.56 | 0.33 | 0
239 | 16697019 | 16697995 | 15171907 | 1 | 1 | 1 | 3 | 02.4.03.02-0001 | ФССЦ-2001, 02.4.03.02-0001, приказ Минстроя России №1039/пр от 30.12.2016г. | Пемза шлаковая (щебень пористый из металлургического шлака), марка 600, фракция 5-10 мм | 1339 | 1007 | м3 | м3 | 1 | 0 | 1795918813 | 0.0024 | 489.24 | 0 | 0 | 0 | 74.58 | 0 | 0 | 0 | 6.56 | 1 | 1 | 1 | 0 | 1 | 0 | 0 | 0 | 0.0024 |  | 0 | 2 | 16698012 | 1 | 0 | 501 | 0 | 0 | 0 | 0 | 0 | 0 | 0 | 0 | 0 | 0 | 0 | 0 | 0 | 0 | 0 | 0 | 0 | 0 | 0 | 0 | 0 | 0 | 9.6e-05 | 489.24 | 74.58 | 6.56 | 0.18 | 0
239 | 16697019 | 16697995 | 15203725 | 1 | 1 | 1 | 3 | 14.4.02.04-0101 | ФССЦ-2001, 14.4.02.04-0101, приказ Минстроя России №1039/пр от 30.12.2016г. | Краски для внутренних работ масляные готовые к применению МА-15 БИО | 1348 | 1009 | т | т | 1000 | 0 | -777870615 | 0.0226 | 278853.73 | 0 | 0 | 0 | 42508.19 | 0 | 0 | 0 | 6.56 | 1 | 1 | 1 | 0 | 0 | 0 | 0 | 0 | 0.0226 |  | 0 | 1 | -1 | 0 | 0 |  | 0 | 0 | 0 | 0 | 0 | 0 | 0 | 0 | 0 | 0 | 0 | 0 | 0 | 0 | 0 | 0 | 0 | 0 | 0 | 0 | 0 | 0 | 0.000904 | 278853.73 | 42508.19 | 6.56 | 960.69 | 0
239 | 16697019 | 16697995 | 15204468 | 1 | 1 | 1 | 3 | 14.5.05.01-0012 | ФССЦ-2001, 14.5.05.01-0012, приказ Минстроя России №1039/пр от 30.12.2016г. | Олифа комбинированная, марки К-3 | 1348 | 1009 | т | т | 1000 | 0 | -909021926 | 0.0097 | 111192 | 0 | 0 | 0 | 16950 | 0 | 0 | 0 | 6.56 | 1 | 1 | 1 | 0 | 1 | 0 | 0 | 0 | 0.0097 |  | 0 | 2 | 16698014 | 1 | 0 | 503 | 0 | 0 | 0 | 0 | 0 | 0 | 0 | 0 | 0 | 0 | 0 | 0 | 0 | 0 | 0 | 0 | 0 | 0 | 0 | 0 | 0 | 0 | 0.000388 | 111192 | 16950 | 6.56 | 164.42 | 0
239 | 16697019 | 16697995 | 15204729 | 1 | 1 | 1 | 3 | 14.5.11.01-0001 | ФССЦ-2001, 14.5.11.01-0001, приказ Минстроя России №1039/пр от 30.12.2016г. | Шпатлевка клеевая | 1348 | 1009 | т | т | 1000 | 0 | -2084827333 | 0.0473 | 28168.64 | 0 | 0 | 0 | 4294 | 0 | 0 | 0 | 6.56 | 1 | 1 | 1 | 0 | 1 | 0 | 0 | 0 | 0.0473 |  | 0 | 2 | 16698015 | 1 | 0 | 504 | 0 | 0 | 0 | 0 | 0 | 0 | 0 | 0 | 0 | 0 | 0 | 0 | 0 | 0 | 0 | 0 | 0 | 0 | 0 | 0 | 0 | 0 | 0.001892 | 28168.64 | 4294 | 6.56 | 203.11 | 0
242 | 16697018 | 16698017 | 15438406 | 1 | 1 | 1 | 1 | 1-100-44 |  | Рабочий среднего разряда 4.4 | 1191 | 1013 | чел.-ч. | чел.-ч. | 1 | 0 | 1799141607 | 2.3805 | 0 | 0 | 0 | 10.21 | 0 | 0 | 0 | 10.21 | 1 | 1 | 1 | 1 | 0 | 1 | 1 | 0 | 0 | 2.07 | )*1,15 | 1 | 2 | 16698028 | 1 | 0 | 505 | 0 | 0 | 0 | 0 | 0 | 0 | 0 | 0 | 0 | 0 | 0 | 0 | 0 | 0 | 0 | 0 | 0 | 0 | 0 | 0 | 0 | 0 | 12.8547 | 10.21 | 10.21 | 1 | 24.3 | 0
242 | 16697018 | 16698017 | 15430395 | 1 | 1 | 1 | 1 | 4-100-00 |  | Затраты труда машинистов | 1191 | 1013 | чел.-ч. | чел.-ч. | 1 | 0 | -1417349443 | 0.02 | 0 | 0 | 0 | 0 | 0 | 0 | 0 | 0 | 1 | 1 | 1 | 1 | 0 | 1 | 0 | 0 | 0 | 0.02 |  | 2 | 2 | 16698029 | 1 | 2048 | 506 | 0 | 0 | 0 | 0 | 0 | 0 | 0 | 0 | 0 | 0 | 0 | 0 | 0 | 0 | 0 | 0 | 0 | 0 | 0 | 0 | 0 | 0 | 0.108 | 0 | 0 | 1 | 0 | 0
242 | 16697018 | 16698017 | 15249073 | 1 | 1 | 1 | 2 | 91.14.02-001 | ФСЭМ-2001, 91.14.02-001, приказ Минстроя России №1039/пр от 30.12.2016г. | Автомобили бортовые, грузоподъемность до 5 т | 1368 | 1011 | маш.-ч | маш.-ч | 1 | 0 | 1372534845 | 0.025 | 0 | 65.71 | 11.6 | 0 | 0 | 65.71 | 11.6 | 0 | 1 | 1 | 1 | 1 | 0 | 1 | 1 | 0 | 0 | 0.02 | )*1,25 | 0 | 2 | 16698030 | 1 | 0 | 507 | 0 | 0 | 0 | 0 | 0 | 0 | 0 | 0 | 0 | 0 | 0 | 0 | 0 | 0 | 0 | 0 | 0 | 0 | 0 | 0 | 0 | 0 | 0.135 | 65.71 | 65.71 | 1 | 1.64 | 0.29
242 | 16697018 | 16698017 | 15249377 | 1 | 1 | 1 | 2 | 91.17.04-233 | ФСЭМ-2001, 91.17.04-233, приказ Минстроя России №1039/пр от 30.12.2016г. | Установки для сварки ручной дуговой (постоянного тока) | 1368 | 1011 | маш.-ч | маш.-ч | 1 | 0 | -353815937 | 0.8875 | 0 | 8.1 | 0 | 0 | 0 | 8.1 | 0 | 0 | 1 | 1 | 1 | 1 | 0 | 1 | 1 | 0 | 0 | 0.71 | )*1,25 | 0 | 2 | 16698031 | 1 | 0 | 508 | 0 | 0 | 0 | 0 | 0 | 0 | 0 | 0 | 0 | 0 | 0 | 0 | 0 | 0 | 0 | 0 | 0 | 0 | 0 | 0 | 0 | 0 | 4.7925 | 8.1 | 8.1 | 1 | 7.19 | 0
242 | 16697018 | 16698017 | 15167308 | 1 | 1 | 1 | 3 | 01.7.04.01-0002 | ФССЦ-2001, 01.7.04.01-0002, приказ Минстроя России №1039/пр от 30.12.2016г. | Доводчик дверной гидравлический TS-68 с зубчатым приводом (нагрузка до 90 кг) | 1354 | 1010 | шт. | шт. | 1 | 0 | 735354979 | 0.37037 | 272.22 | 0 | 0 | 0 | 272.22 | 0 | 0 | 0 | 1 | 1 | 1 | 1 | 0 | 0 | 0 | 0 | 0 | 0.37037 |  | 0 | 1 | -1 | 0 | 0 |  | 0 | 0 | 0 | 0 | 0 | 0 | 0 | 0 | 0 | 0 | 0 | 0 | 0 | 0 | 0 | 0 | 0 | 0 | 0 | 0 | 0 | 0 | 2 | 272.22 | 272.22 | 1 | 100.82 | 0
242 | 16697018 | 16698017 | 15168750 | 1 | 1 | 1 | 3 | 01.7.11.07-0032 | ФССЦ-2001, 01.7.11.07-0032, приказ Минстроя России №1039/пр от 30.12.2016г. | Электроды диаметром 4 мм Э42 | 1348 | 1009 | т | т | 1000 | 0 | -714836380 | 7e-05 | 10315.01 | 0 | 0 | 0 | 10315.01 | 0 | 0 | 0 | 1 | 1 | 1 | 1 | 0 | 1 | 0 | 0 | 0 | 7e-05 |  | 0 | 2 | 16698032 | 1 | 0 | 509 | 0 | 0 | 0 | 0 | 0 | 0 | 0 | 0 | 0 | 0 | 0 | 0 | 0 | 0 | 0 | 0 | 0 | 0 | 0 | 0 | 0 | 0 | 0.000378 | 10315.01 | 10315.01 | 1 | 0.72 | 0
242 | 16697018 | 16698017 | 15169895 | 1 | 1 | 1 | 3 | 01.7.15.02-0051 | ФССЦ-2001, 01.7.15.02-0051, приказ Минстроя России №1039/пр от 30.12.2016г. | Болты анкерные | 1348 | 1009 | т | т | 1000 | 0 | 960438781 | 0.003 | 10068 | 0 | 0 | 0 | 10068 | 0 | 0 | 0 | 1 | 1 | 1 | 1 | 0 | 1 | 0 | 0 | 0 | 0.003 |  | 0 | 2 | 16698033 | 1 | 0 | 510 | 0 | 0 | 0 | 0 | 0 | 0 | 0 | 0 | 0 | 0 | 0 | 0 | 0 | 0 | 0 | 0 | 0 | 0 | 0 | 0 | 0 | 0 | 0.0162 | 10068 | 10068 | 1 | 30.2 | 0
242 | 16697018 | 16698017 | 15187333 | 1 | 1 | 1 | 3 | 07.1.01.01-0029 | ФССЦ-2001, 07.1.01.01-0029, приказ Минстроя России №1039/пр от 30.12.2016г. | Дверь противопожарная металлическая остекленная однопольная ДПМО-01/60, размером 1000х2700 мм прим. | 1354 | 1010 | шт. | шт. | 1 | 0 | 301169564 | 0.37037 | 4119.08 | 0 | 0 | 0 | 4119.08 | 0 | 0 | 0 | 1 | 1 | 1 | 1 | 1 | 0 | 0 | 0 | 0 | 0.37037 |  | 0 | 1 | -1 | 0 | 0 |  | 0 | 0 | 0 | 0 | 0 | 0 | 0 | 0 | 0 | 0 | 0 | 0 | 0 | 0 | 0 | 0 | 0 | 0 | 0 | 0 | 0 | 0 | 2 | 4119.08 | 4119.08 | 1 | 1525.58 | 0
242 | 16697018 | 16698017 | 15204334 | 1 | 1 | 1 | 3 | 14.5.01.10-0029 | ФССЦ-2001, 14.5.01.10-0029, приказ Минстроя России №1039/пр от 30.12.2016г. | Пена монтажная противопожарная полиуретановая NULLIFIRE (0,88 л) | 1354 | 1010 | шт. | шт. | 1 | 0 | -1153960265 | 0.27 | 110.11 | 0 | 0 | 0 | 110.11 | 0 | 0 | 0 | 1 | 1 | 1 | 1 | 0 | 1 | 0 | 0 | 0 | 0.27 |  | 0 | 2 | 16698035 | 1 | 0 | 512 | 0 | 0 | 0 | 0 | 0 | 0 | 0 | 0 | 0 | 0 | 0 | 0 | 0 | 0 | 0 | 0 | 0 | 0 | 0 | 0 | 0 | 0 | 1.458 | 110.11 | 110.11 | 1 | 29.73 | 0
243 | 16697019 | 16698017 | 15438406 | 1 | 1 | 1 | 1 | 1-100-44 |  | Рабочий среднего разряда 4.4 | 1191 | 1013 | чел.-ч. | чел.-ч. | 1 | 0 | 1799141607 | 2.3805 | 0 | 0 | 0 | 66.98 | 0 | 0 | 0 | 10.21 | 1 | 1 | 1 | 6.56 | 0 | 1 | 1 | 0 | 0 | 2.07 | )*1,15 | 1 | 2 | 16698028 | 1 | 0 | 513 | 0 | 0 | 0 | 0 | 0 | 0 | 0 | 0 | 0 | 0 | 0 | 0 | 0 | 0 | 0 | 0 | 0 | 0 | 0 | 0 | 0 | 0 | 12.8547 | 66.98 | 10.21 | 6.56 | 24.3 | 0
243 | 16697019 | 16698017 | 15430395 | 1 | 1 | 1 | 1 | 4-100-00 |  | Затраты труда машинистов | 1191 | 1013 | чел.-ч. | чел.-ч. | 1 | 0 | -1417349443 | 0.02 | 0 | 0 | 0 | 0 | 0 | 0 | 0 | 0 | 1 | 1 | 6.56 | 1 | 0 | 1 | 0 | 0 | 0 | 0.02 |  | 2 | 2 | 16698029 | 1 | 2048 | 514 | 0 | 0 | 0 | 0 | 0 | 0 | 0 | 0 | 0 | 0 | 0 | 0 | 0 | 0 | 0 | 0 | 0 | 0 | 0 | 0 | 0 | 0 | 0.108 | 0 | 0 | 1 | 0 | 0
243 | 16697019 | 16698017 | 15249073 | 1 | 1 | 1 | 2 | 91.14.02-001 | ФСЭМ-2001, 91.14.02-001, приказ Минстроя России №1039/пр от 30.12.2016г. | Автомобили бортовые, грузоподъемность до 5 т | 1368 | 1011 | маш.-ч | маш.-ч | 1 | 0 | 1372534845 | 0.025 | 0 | 431.06 | 11.6 | 0 | 0 | 65.71 | 11.6 | 0 | 1 | 6.56 | 1 | 1 | 0 | 1 | 1 | 0 | 0 | 0.02 | )*1,25 | 0 | 2 | 16698030 | 1 | 0 | 515 | 0 | 0 | 0 | 0 | 0 | 0 | 0 | 0 | 0 | 0 | 0 | 0 | 0 | 0 | 0 | 0 | 0 | 0 | 0 | 0 | 0 | 0 | 0.135 | 431.06 | 65.71 | 6.56 | 1.64 | 0.29
243 | 16697019 | 16698017 | 15249377 | 1 | 1 | 1 | 2 | 91.17.04-233 | ФСЭМ-2001, 91.17.04-233, приказ Минстроя России №1039/пр от 30.12.2016г. | Установки для сварки ручной дуговой (постоянного тока) | 1368 | 1011 | маш.-ч | маш.-ч | 1 | 0 | -353815937 | 0.8875 | 0 | 53.14 | 0 | 0 | 0 | 8.1 | 0 | 0 | 1 | 6.56 | 1 | 1 | 0 | 1 | 1 | 0 | 0 | 0.71 | )*1,25 | 0 | 2 | 16698031 | 1 | 0 | 516 | 0 | 0 | 0 | 0 | 0 | 0 | 0 | 0 | 0 | 0 | 0 | 0 | 0 | 0 | 0 | 0 | 0 | 0 | 0 | 0 | 0 | 0 | 4.7925 | 53.14 | 8.1 | 6.56 | 7.19 | 0
243 | 16697019 | 16698017 | 15167308 | 1 | 1 | 1 | 3 | 01.7.04.01-0002 | ФССЦ-2001, 01.7.04.01-0002, приказ Минстроя России №1039/пр от 30.12.2016г. | Доводчик дверной гидравлический TS-68 с зубчатым приводом (нагрузка до 90 кг) | 1354 | 1010 | шт. | шт. | 1 | 0 | 735354979 | 0.37037 | 1785.76 | 0 | 0 | 0 | 272.22 | 0 | 0 | 0 | 6.56 | 1 | 1 | 1 | 0 | 0 | 0 | 0 | 0 | 0.37037 |  | 0 | 1 | -1 | 0 | 0 |  | 0 | 0 | 0 | 0 | 0 | 0 | 0 | 0 | 0 | 0 | 0 | 0 | 0 | 0 | 0 | 0 | 0 | 0 | 0 | 0 | 0 | 0 | 2 | 1785.76 | 272.22 | 6.56 | 100.82 | 0
243 | 16697019 | 16698017 | 15168750 | 1 | 1 | 1 | 3 | 01.7.11.07-0032 | ФССЦ-2001, 01.7.11.07-0032, приказ Минстроя России №1039/пр от 30.12.2016г. | Электроды диаметром 4 мм Э42 | 1348 | 1009 | т | т | 1000 | 0 | -714836380 | 7e-05 | 67666.47 | 0 | 0 | 0 | 10315.01 | 0 | 0 | 0 | 6.56 | 1 | 1 | 1 | 0 | 1 | 0 | 0 | 0 | 7e-05 |  | 0 | 2 | 16698032 | 1 | 0 | 517 | 0 | 0 | 0 | 0 | 0 | 0 | 0 | 0 | 0 | 0 | 0 | 0 | 0 | 0 | 0 | 0 | 0 | 0 | 0 | 0 | 0 | 0 | 0.000378 | 67666.47 | 10315.01 | 6.56 | 0.72 | 0
243 | 16697019 | 16698017 | 15169895 | 1 | 1 | 1 | 3 | 01.7.15.02-0051 | ФССЦ-2001, 01.7.15.02-0051, приказ Минстроя России №1039/пр от 30.12.2016г. | Болты анкерные | 1348 | 1009 | т | т | 1000 | 0 | 960438781 | 0.003 | 66046.08 | 0 | 0 | 0 | 10068 | 0 | 0 | 0 | 6.56 | 1 | 1 | 1 | 0 | 1 | 0 | 0 | 0 | 0.003 |  | 0 | 2 | 16698033 | 1 | 0 | 518 | 0 | 0 | 0 | 0 | 0 | 0 | 0 | 0 | 0 | 0 | 0 | 0 | 0 | 0 | 0 | 0 | 0 | 0 | 0 | 0 | 0 | 0 | 0.0162 | 66046.08 | 10068 | 6.56 | 30.2 | 0
243 | 16697019 | 16698017 | 15187333 | 1 | 1 | 1 | 3 | 07.1.01.01-0029 | ФССЦ-2001, 07.1.01.01-0029, приказ Минстроя России №1039/пр от 30.12.2016г. | Дверь противопожарная металлическая остекленная однопольная ДПМО-01/60, размером 1000х2700 мм прим. | 1354 | 1010 | шт. | шт. | 1 | 0 | 301169564 | 0.37037 | 27021.16 | 0 | 0 | 0 | 4119.08 | 0 | 0 | 0 | 6.56 | 1 | 1 | 1 | 1 | 0 | 0 | 0 | 0 | 0.37037 |  | 0 | 1 | -1 | 0 | 0 |  | 0 | 0 | 0 | 0 | 0 | 0 | 0 | 0 | 0 | 0 | 0 | 0 | 0 | 0 | 0 | 0 | 0 | 0 | 0 | 0 | 0 | 0 | 2 | 27021.16 | 4119.08 | 6.56 | 1525.58 | 0
243 | 16697019 | 16698017 | 15204334 | 1 | 1 | 1 | 3 | 14.5.01.10-0029 | ФССЦ-2001, 14.5.01.10-0029, приказ Минстроя России №1039/пр от 30.12.2016г. | Пена монтажная противопожарная полиуретановая NULLIFIRE (0,88 л) | 1354 | 1010 | шт. | шт. | 1 | 0 | -1153960265 | 0.27 | 722.32 | 0 | 0 | 0 | 110.11 | 0 | 0 | 0 | 6.56 | 1 | 1 | 1 | 0 | 1 | 0 | 0 | 0 | 0.27 |  | 0 | 2 | 16698035 | 1 | 0 | 520 | 0 | 0 | 0 | 0 | 0 | 0 | 0 | 0 | 0 | 0 | 0 | 0 | 0 | 0 | 0 | 0 | 0 | 0 | 0 | 0 | 0 | 0 | 1.458 | 722.32 | 110.11 | 6.56 | 29.73 | 0
248 | 16697018 | 16698038 | 15438406 | 1 | 1 | 1 | 1 | 1-100-44 |  | Рабочий среднего разряда 4.4 | 1191 | 1013 | чел.-ч. | чел.-ч. | 1 | 0 | 1799141607 | 2.3805 | 0 | 0 | 0 | 10.21 | 0 | 0 | 0 | 10.21 | 1 | 1 | 1 | 1 | 0 | 1 | 1 | 0 | 0 | 2.07 | )*1,15 | 1 | 2 | 16698048 | 1 | 0 | 521 | 0 | 0 | 0 | 0 | 0 | 0 | 0 | 0 | 0 | 0 | 0 | 0 | 0 | 0 | 0 | 0 | 0 | 0 | 0 | 0 | 0 | 0 | 4.2849 | 10.21 | 10.21 | 1 | 24.3 | 0
248 | 16697018 | 16698038 | 15430395 | 1 | 1 | 1 | 1 | 4-100-00 |  | Затраты труда машинистов | 1191 | 1013 | чел.-ч. | чел.-ч. | 1 | 0 | -1417349443 | 0.02 | 0 | 0 | 0 | 0 | 0 | 0 | 0 | 0 | 1 | 1 | 1 | 1 | 0 | 1 | 0 | 0 | 0 | 0.02 |  | 2 | 2 | 16698049 | 1 | 2048 | 522 | 0 | 0 | 0 | 0 | 0 | 0 | 0 | 0 | 0 | 0 | 0 | 0 | 0 | 0 | 0 | 0 | 0 | 0 | 0 | 0 | 0 | 0 | 0.036 | 0 | 0 | 1 | 0 | 0
248 | 16697018 | 16698038 | 15249073 | 1 | 1 | 1 | 2 | 91.14.02-001 | ФСЭМ-2001, 91.14.02-001, приказ Минстроя России №1039/пр от 30.12.2016г. | Автомобили бортовые, грузоподъемность до 5 т | 1368 | 1011 | маш.-ч | маш.-ч | 1 | 0 | 1372534845 | 0.025 | 0 | 65.71 | 11.6 | 0 | 0 | 65.71 | 11.6 | 0 | 1 | 1 | 1 | 1 | 0 | 1 | 1 | 0 | 0 | 0.02 | )*1,25 | 0 | 2 | 16698050 | 1 | 0 | 523 | 0 | 0 | 0 | 0 | 0 | 0 | 0 | 0 | 0 | 0 | 0 | 0 | 0 | 0 | 0 | 0 | 0 | 0 | 0 | 0 | 0 | 0 | 0.045 | 65.71 | 65.71 | 1 | 1.64 | 0.29
248 | 16697018 | 16698038 | 15249377 | 1 | 1 | 1 | 2 | 91.17.04-233 | ФСЭМ-2001, 91.17.04-233, приказ Минстроя России №1039/пр от 30.12.2016г. | Установки для сварки ручной дуговой (постоянного тока) | 1368 | 1011 | маш.-ч | маш.-ч | 1 | 0 | -353815937 | 0.8875 | 0 | 8.1 | 0 | 0 | 0 | 8.1 | 0 | 0 | 1 | 1 | 1 | 1 | 0 | 1 | 1 | 0 | 0 | 0.71 | )*1,25 | 0 | 2 | 16698051 | 1 | 0 | 524 | 0 | 0 | 0 | 0 | 0 | 0 | 0 | 0 | 0 | 0 | 0 | 0 | 0 | 0 | 0 | 0 | 0 | 0 | 0 | 0 | 0 | 0 | 1.5975 | 8.1 | 8.1 | 1 | 7.19 | 0
248 | 16697018 | 16698038 | 15167308 | 1 | 1 | 1 | 3 | 01.7.04.01-0002 | ФССЦ-2001, 01.7.04.01-0002, приказ Минстроя России №1039/пр от 30.12.2016г. | Доводчик дверной гидравлический TS-68 с зубчатым приводом (нагрузка до 90 кг) | 1354 | 1010 | шт. | шт. | 1 | 0 | 735354979 | 0.55556 | 272.22 | 0 | 0 | 0 | 272.22 | 0 | 0 | 0 | 1 | 1 | 1 | 1 | 0 | 0 | 0 | 0 | 0 | 0.55556 |  | 0 | 1 | -1 | 0 | 0 |  | 0 | 0 | 0 | 0 | 0 | 0 | 0 | 0 | 0 | 0 | 0 | 0 | 0 | 0 | 0 | 0 | 0 | 0 | 0 | 0 | 0 | 0 | 1 | 272.22 | 272.22 | 1 | 151.23 | 0
248 | 16697018 | 16698038 | 15168750 | 1 | 1 | 1 | 3 | 01.7.11.07-0032 | ФССЦ-2001, 01.7.11.07-0032, приказ Минстроя России №1039/пр от 30.12.2016г. | Электроды диаметром 4 мм Э42 | 1348 | 1009 | т | т | 1000 | 0 | -714836380 | 7e-05 | 10315.01 | 0 | 0 | 0 | 10315.01 | 0 | 0 | 0 | 1 | 1 | 1 | 1 | 0 | 1 | 0 | 0 | 0 | 7e-05 |  | 0 | 2 | 16698052 | 1 | 0 | 525 | 0 | 0 | 0 | 0 | 0 | 0 | 0 | 0 | 0 | 0 | 0 | 0 | 0 | 0 | 0 | 0 | 0 | 0 | 0 | 0 | 0 | 0 | 0.000126 | 10315.01 | 10315.01 | 1 | 0.72 | 0
248 | 16697018 | 16698038 | 15169895 | 1 | 1 | 1 | 3 | 01.7.15.02-0051 | ФССЦ-2001, 01.7.15.02-0051, приказ Минстроя России №1039/пр от 30.12.2016г. | Болты анкерные | 1348 | 1009 | т | т | 1000 | 0 | 960438781 | 0.003 | 10068 | 0 | 0 | 0 | 10068 | 0 | 0 | 0 | 1 | 1 | 1 | 1 | 0 | 1 | 0 | 0 | 0 | 0.003 |  | 0 | 2 | 16698053 | 1 | 0 | 526 | 0 | 0 | 0 | 0 | 0 | 0 | 0 | 0 | 0 | 0 | 0 | 0 | 0 | 0 | 0 | 0 | 0 | 0 | 0 | 0 | 0 | 0 | 0.0054 | 10068 | 10068 | 1 | 30.2 | 0
248 | 16697018 | 16698038 | 15187323 | 1 | 1 | 1 | 3 | 07.1.01.01-0019 | ФССЦ-2001, 07.1.01.01-0019, приказ Минстроя России №1039/пр от 30.12.2016г. | Дверь противопожарная металлическая однопольная ДПМ-01/60, размером 900х2100 мм | 1354 | 1010 | шт. | шт. | 1 | 0 | 1541603791 | 0.55556 | 2679.27 | 0 | 0 | 0 | 2679.27 | 0 | 0 | 0 | 1 | 1 | 1 | 1 | 1 | 0 | 0 | 0 | 0 | 0.55556 |  | 0 | 1 | -1 | 0 | 0 |  | 0 | 0 | 0 | 0 | 0 | 0 | 0 | 0 | 0 | 0 | 0 | 0 | 0 | 0 | 0 | 0 | 0 | 0 | 0 | 0 | 0 | 0 | 1 | 2679.27 | 2679.27 | 1 | 1488.48 | 0
248 | 16697018 | 16698038 | 15204334 | 1 | 1 | 1 | 3 | 14.5.01.10-0029 | ФССЦ-2001, 14.5.01.10-0029, приказ Минстроя России №1039/пр от 30.12.2016г. | Пена монтажная противопожарная полиуретановая NULLIFIRE (0,88 л) | 1354 | 1010 | шт. | шт. | 1 | 0 | -1153960265 | 0.27 | 110.11 | 0 | 0 | 0 | 110.11 | 0 | 0 | 0 | 1 | 1 | 1 | 1 | 0 | 1 | 0 | 0 | 0 | 0.27 |  | 0 | 2 | 16698055 | 1 | 0 | 528 | 0 | 0 | 0 | 0 | 0 | 0 | 0 | 0 | 0 | 0 | 0 | 0 | 0 | 0 | 0 | 0 | 0 | 0 | 0 | 0 | 0 | 0 | 0.486 | 110.11 | 110.11 | 1 | 29.73 | 0
249 | 16697019 | 16698038 | 15438406 | 1 | 1 | 1 | 1 | 1-100-44 |  | Рабочий среднего разряда 4.4 | 1191 | 1013 | чел.-ч. | чел.-ч. | 1 | 0 | 1799141607 | 2.3805 | 0 | 0 | 0 | 66.98 | 0 | 0 | 0 | 10.21 | 1 | 1 | 1 | 6.56 | 0 | 1 | 1 | 0 | 0 | 2.07 | )*1,15 | 1 | 2 | 16698048 | 1 | 0 | 529 | 0 | 0 | 0 | 0 | 0 | 0 | 0 | 0 | 0 | 0 | 0 | 0 | 0 | 0 | 0 | 0 | 0 | 0 | 0 | 0 | 0 | 0 | 4.2849 | 66.98 | 10.21 | 6.56 | 24.3 | 0
249 | 16697019 | 16698038 | 15430395 | 1 | 1 | 1 | 1 | 4-100-00 |  | Затраты труда машинистов | 1191 | 1013 | чел.-ч. | чел.-ч. | 1 | 0 | -1417349443 | 0.02 | 0 | 0 | 0 | 0 | 0 | 0 | 0 | 0 | 1 | 1 | 6.56 | 1 | 0 | 1 | 0 | 0 | 0 | 0.02 |  | 2 | 2 | 16698049 | 1 | 2048 | 530 | 0 | 0 | 0 | 0 | 0 | 0 | 0 | 0 | 0 | 0 | 0 | 0 | 0 | 0 | 0 | 0 | 0 | 0 | 0 | 0 | 0 | 0 | 0.036 | 0 | 0 | 1 | 0 | 0
249 | 16697019 | 16698038 | 15249073 | 1 | 1 | 1 | 2 | 91.14.02-001 | ФСЭМ-2001, 91.14.02-001, приказ Минстроя России №1039/пр от 30.12.2016г. | Автомобили бортовые, грузоподъемность до 5 т | 1368 | 1011 | маш.-ч | маш.-ч | 1 | 0 | 1372534845 | 0.025 | 0 | 431.06 | 11.6 | 0 | 0 | 65.71 | 11.6 | 0 | 1 | 6.56 | 1 | 1 | 0 | 1 | 1 | 0 | 0 | 0.02 | )*1,25 | 0 | 2 | 16698050 | 1 | 0 | 531 | 0 | 0 | 0 | 0 | 0 | 0 | 0 | 0 | 0 | 0 | 0 | 0 | 0 | 0 | 0 | 0 | 0 | 0 | 0 | 0 | 0 | 0 | 0.045 | 431.06 | 65.71 | 6.56 | 1.64 | 0.29
249 | 16697019 | 16698038 | 15249377 | 1 | 1 | 1 | 2 | 91.17.04-233 | ФСЭМ-2001, 91.17.04-233, приказ Минстроя России №1039/пр от 30.12.2016г. | Установки для сварки ручной дуговой (постоянного тока) | 1368 | 1011 | маш.-ч | маш.-ч | 1 | 0 | -353815937 | 0.8875 | 0 | 53.14 | 0 | 0 | 0 | 8.1 | 0 | 0 | 1 | 6.56 | 1 | 1 | 0 | 1 | 1 | 0 | 0 | 0.71 | )*1,25 | 0 | 2 | 16698051 | 1 | 0 | 532 | 0 | 0 | 0 | 0 | 0 | 0 | 0 | 0 | 0 | 0 | 0 | 0 | 0 | 0 | 0 | 0 | 0 | 0 | 0 | 0 | 0 | 0 | 1.5975 | 53.14 | 8.1 | 6.56 | 7.19 | 0
249 | 16697019 | 16698038 | 15167308 | 1 | 1 | 1 | 3 | 01.7.04.01-0002 | ФССЦ-2001, 01.7.04.01-0002, приказ Минстроя России №1039/пр от 30.12.2016г. | Доводчик дверной гидравлический TS-68 с зубчатым приводом (нагрузка до 90 кг) | 1354 | 1010 | шт. | шт. | 1 | 0 | 735354979 | 0.55556 | 1785.76 | 0 | 0 | 0 | 272.22 | 0 | 0 | 0 | 6.56 | 1 | 1 | 1 | 0 | 0 | 0 | 0 | 0 | 0.55556 |  | 0 | 1 | -1 | 0 | 0 |  | 0 | 0 | 0 | 0 | 0 | 0 | 0 | 0 | 0 | 0 | 0 | 0 | 0 | 0 | 0 | 0 | 0 | 0 | 0 | 0 | 0 | 0 | 1 | 1785.76 | 272.22 | 6.56 | 151.23 | 0
249 | 16697019 | 16698038 | 15168750 | 1 | 1 | 1 | 3 | 01.7.11.07-0032 | ФССЦ-2001, 01.7.11.07-0032, приказ Минстроя России №1039/пр от 30.12.2016г. | Электроды диаметром 4 мм Э42 | 1348 | 1009 | т | т | 1000 | 0 | -714836380 | 7e-05 | 67666.47 | 0 | 0 | 0 | 10315.01 | 0 | 0 | 0 | 6.56 | 1 | 1 | 1 | 0 | 1 | 0 | 0 | 0 | 7e-05 |  | 0 | 2 | 16698052 | 1 | 0 | 533 | 0 | 0 | 0 | 0 | 0 | 0 | 0 | 0 | 0 | 0 | 0 | 0 | 0 | 0 | 0 | 0 | 0 | 0 | 0 | 0 | 0 | 0 | 0.000126 | 67666.47 | 10315.01 | 6.56 | 0.72 | 0
249 | 16697019 | 16698038 | 15169895 | 1 | 1 | 1 | 3 | 01.7.15.02-0051 | ФССЦ-2001, 01.7.15.02-0051, приказ Минстроя России №1039/пр от 30.12.2016г. | Болты анкерные | 1348 | 1009 | т | т | 1000 | 0 | 960438781 | 0.003 | 66046.08 | 0 | 0 | 0 | 10068 | 0 | 0 | 0 | 6.56 | 1 | 1 | 1 | 0 | 1 | 0 | 0 | 0 | 0.003 |  | 0 | 2 | 16698053 | 1 | 0 | 534 | 0 | 0 | 0 | 0 | 0 | 0 | 0 | 0 | 0 | 0 | 0 | 0 | 0 | 0 | 0 | 0 | 0 | 0 | 0 | 0 | 0 | 0 | 0.0054 | 66046.08 | 10068 | 6.56 | 30.2 | 0
249 | 16697019 | 16698038 | 15187323 | 1 | 1 | 1 | 3 | 07.1.01.01-0019 | ФССЦ-2001, 07.1.01.01-0019, приказ Минстроя России №1039/пр от 30.12.2016г. | Дверь противопожарная металлическая однопольная ДПМ-01/60, размером 900х2100 мм | 1354 | 1010 | шт. | шт. | 1 | 0 | 1541603791 | 0.55556 | 17576.01 | 0 | 0 | 0 | 2679.27 | 0 | 0 | 0 | 6.56 | 1 | 1 | 1 | 1 | 0 | 0 | 0 | 0 | 0.55556 |  | 0 | 1 | -1 | 0 | 0 |  | 0 | 0 | 0 | 0 | 0 | 0 | 0 | 0 | 0 | 0 | 0 | 0 | 0 | 0 | 0 | 0 | 0 | 0 | 0 | 0 | 0 | 0 | 1 | 17576.01 | 2679.27 | 6.56 | 1488.48 | 0
249 | 16697019 | 16698038 | 15204334 | 1 | 1 | 1 | 3 | 14.5.01.10-0029 | ФССЦ-2001, 14.5.01.10-0029, приказ Минстроя России №1039/пр от 30.12.2016г. | Пена монтажная противопожарная полиуретановая NULLIFIRE (0,88 л) | 1354 | 1010 | шт. | шт. | 1 | 0 | -1153960265 | 0.27 | 722.32 | 0 | 0 | 0 | 110.11 | 0 | 0 | 0 | 6.56 | 1 | 1 | 1 | 0 | 1 | 0 | 0 | 0 | 0.27 |  | 0 | 2 | 16698055 | 1 | 0 | 536 | 0 | 0 | 0 | 0 | 0 | 0 | 0 | 0 | 0 | 0 | 0 | 0 | 0 | 0 | 0 | 0 | 0 | 0 | 0 | 0 | 0 | 0 | 0.486 | 722.32 | 110.11 | 6.56 | 29.73 | 0
254 | 16697018 | 16698058 | 15430497 | 1 | 1 | 1 | 1 | 1-100-33 |  | Рабочий среднего разряда 3.3 | 1191 | 1013 | чел.-ч. | чел.-ч. | 1 | 0 | -719309759 | 231.15 | 0 | 0 | 0 | 8.86 | 0 | 0 | 0 | 8.86 | 1 | 1 | 1 | 1 | 0 | 1 | 1 | 0 | 0 | 201 | )*1,15 | 1 | 2 | 16698070 | 1 | 0 | 537 | 0 | 0 | 0 | 0 | 0 | 0 | 0 | 0 | 0 | 0 | 0 | 0 | 0 | 0 | 0 | 0 | 0 | 0 | 0 | 0 | 0 | 0 | 66.132 | 8.86 | 8.86 | 1 | 2047.99 | 0
254 | 16697018 | 16698058 | 15430395 | 1 | 1 | 1 | 1 | 4-100-00 |  | Затраты труда машинистов | 1191 | 1013 | чел.-ч. | чел.-ч. | 1 | 0 | -1417349443 | 4.62 | 0 | 0 | 0 | 0 | 0 | 0 | 0 | 0 | 1 | 1 | 1 | 1 | 0 | 1 | 0 | 0 | 0 | 4.62 |  | 2 | 2 | 16698071 | 1 | 2048 | 538 | 0 | 0 | 0 | 0 | 0 | 0 | 0 | 0 | 0 | 0 | 0 | 0 | 0 | 0 | 0 | 0 | 0 | 0 | 0 | 0 | 0 | 0 | 1.3218 | 0 | 0 | 1 | 0 | 0
254 | 16697018 | 16698058 | 15247974 | 1 | 1 | 1 | 2 | 91.06.06-048 | ФСЭМ-2001, 91.06.06-048, приказ Минстроя России №1039/пр от 30.12.2016г. | Подъемники одномачтовые, грузоподъемность до 500 кг, высота подъема 45 м | 1368 | 1011 | маш.-ч | маш.-ч | 1 | 0 | 1188625873 | 1.3125 | 0 | 31.26 | 13.5 | 0 | 0 | 31.26 | 13.5 | 0 | 1 | 1 | 1 | 1 | 0 | 1 | 1 | 0 | 0 | 1.05 | )*1,25 | 0 | 2 | 16698072 | 1 | 0 | 539 | 0 | 0 | 0 | 0 | 0 | 0 | 0 | 0 | 0 | 0 | 0 | 0 | 0 | 0 | 0 | 0 | 0 | 0 | 0 | 0 | 0 | 0 | 0.37551 | 31.26 | 31.26 | 1 | 41.03 | 17.73
254 | 16697018 | 16698058 | 15249073 | 1 | 1 | 1 | 2 | 91.14.02-001 | ФСЭМ-2001, 91.14.02-001, приказ Минстроя России №1039/пр от 30.12.2016г. | Автомобили бортовые, грузоподъемность до 5 т | 1368 | 1011 | маш.-ч | маш.-ч | 1 | 0 | 1372534845 | 4.4625 | 0 | 65.71 | 11.6 | 0 | 0 | 65.71 | 11.6 | 0 | 1 | 1 | 1 | 1 | 0 | 1 | 1 | 0 | 0 | 3.57 | )*1,25 | 0 | 2 | 16698073 | 1 | 0 | 540 | 0 | 0 | 0 | 0 | 0 | 0 | 0 | 0 | 0 | 0 | 0 | 0 | 0 | 0 | 0 | 0 | 0 | 0 | 0 | 0 | 0 | 0 | 1.2767 | 65.71 | 65.71 | 1 | 293.23 | 51.76
254 | 16697018 | 16698058 | 15167551 | 1 | 1 | 1 | 3 | 01.7.06.02-0001 | ФССЦ-2001, 01.7.06.02-0001, приказ Минстроя России №1039/пр от 30.12.2016г. | Лента бутиловая | 1301 | 1003 | м | м | 1 | 0 | 751777312 | 402 | 6.38 | 0 | 0 | 0 | 6.38 | 0 | 0 | 0 | 1 | 1 | 1 | 1 | 0 | 1 | 0 | 0 | 0 | 402 |  | 0 | 2 | 16698074 | 1 | 0 | 541 | 0 | 0 | 0 | 0 | 0 | 0 | 0 | 0 | 0 | 0 | 0 | 0 | 0 | 0 | 0 | 0 | 0 | 0 | 0 | 0 | 0 | 0 | 115.0122 | 6.38 | 6.38 | 1 | 2564.76 | 0
254 | 16697018 | 16698058 | 15167552 | 1 | 1 | 1 | 3 | 01.7.06.02-0002 | ФССЦ-2001, 01.7.06.02-0002, приказ Минстроя России №1039/пр от 30.12.2016г. | Лента бутиловая диффузионная | 1301 | 1003 | м | м | 1 | 0 | 1744203244 | 43 | 7.95 | 0 | 0 | 0 | 7.95 | 0 | 0 | 0 | 1 | 1 | 1 | 1 | 0 | 1 | 0 | 0 | 0 | 43 |  | 0 | 2 | 16698075 | 1 | 0 | 542 | 0 | 0 | 0 | 0 | 0 | 0 | 0 | 0 | 0 | 0 | 0 | 0 | 0 | 0 | 0 | 0 | 0 | 0 | 0 | 0 | 0 | 0 | 12.3023 | 7.95 | 7.95 | 1 | 341.85 | 0
254 | 16697018 | 16698058 | 15167640 | 1 | 1 | 1 | 3 | 01.7.06.11-0001 | ФССЦ-2001, 01.7.06.11-0001, приказ Минстроя России №1039/пр от 30.12.2016г. | Лента ПСУЛ | 1302 | 1003 | 10 м | 10 м | 10 | 0 | -405326455 | 29.3 | 64.1 | 0 | 0 | 0 | 64.1 | 0 | 0 | 0 | 1 | 1 | 1 | 1 | 0 | 1 | 0 | 0 | 0 | 29.3 |  | 0 | 2 | 16698076 | 1 | 0 | 543 | 0 | 0 | 0 | 0 | 0 | 0 | 0 | 0 | 0 | 0 | 0 | 0 | 0 | 0 | 0 | 0 | 0 | 0 | 0 | 0 | 0 | 0 | 8.3827 | 64.1 | 64.1 | 1 | 1878.13 | 0
254 | 16697018 | 16698058 | 15170065 | 1 | 1 | 1 | 3 | 01.7.15.07-0005 | ФССЦ-2001, 01.7.15.07-0005, приказ Минстроя России №1039/пр от 30.12.2016г. | Дюбели монтажные 10х130 (10х132, 10х150) мм | 1358 | 1010 | 10 шт. | 10 шт. | 10 | 0 | -858120743 | 65.2 | 7.03 | 0 | 0 | 0 | 7.03 | 0 | 0 | 0 | 1 | 1 | 1 | 1 | 0 | 1 | 0 | 0 | 0 | 65.2 |  | 0 | 2 | 16698077 | 1 | 0 | 544 | 0 | 0 | 0 | 0 | 0 | 0 | 0 | 0 | 0 | 0 | 0 | 0 | 0 | 0 | 0 | 0 | 0 | 0 | 0 | 0 | 0 | 0 | 18.6537 | 7.03 | 7.03 | 1 | 458.36 | 0
254 | 16697018 | 16698058 | 15197442 | 1 | 1 | 1 | 3 | 11.3.01.05-0021 | ФССЦ-2001, 11.3.01.05-0021, приказ Минстроя России №1039/пр от 30.12.2016г. | Двери композитные "КАПЕЛЬ" (полотно, коробка, 2 петли, магнитный механизм замка) | 1035 | 1013 | компл. | компл. | 1 | 0 | 912883560 | 55.9245 | 764.1 | 0 | 0 | 0 | 764.1 | 0 | 0 | 0 | 1 | 1 | 1 | 1 | 0 | 0 | 0 | 0 | 0 | 55.9245 |  | 0 | 1 | -1 | 0 | 0 |  | 0 | 0 | 0 | 0 | 0 | 0 | 0 | 0 | 0 | 0 | 0 | 0 | 0 | 0 | 0 | 0 | 0 | 0 | 0 | 0 | 0 | 0 | 16 | 764.1 | 764.1 | 1 | 42731.91 | 0
254 | 16697018 | 16698058 | 15197780 | 1 | 1 | 1 | 3 | 11.3.03.15-0021 | ФССЦ-2001, 11.3.03.15-0021, приказ Минстроя России №1039/пр от 30.12.2016г. | Клинья пластиковые монтажные | 1355 | 1010 | 100 шт. | 100 шт. | 100 | 0 | 1709713925 | 8 | 50 | 0 | 0 | 0 | 50 | 0 | 0 | 0 | 1 | 1 | 1 | 1 | 0 | 1 | 0 | 0 | 0 | 8 |  | 0 | 2 | 16698079 | 1 | 0 | 546 | 0 | 0 | 0 | 0 | 0 | 0 | 0 | 0 | 0 | 0 | 0 | 0 | 0 | 0 | 0 | 0 | 0 | 0 | 0 | 0 | 0 | 0 | 2.2888 | 50 | 50 | 1 | 400 | 0
254 | 16697018 | 16698058 | 15204239 | 1 | 1 | 1 | 3 | 14.5.01.05-0001 | ФССЦ-2001, 14.5.01.05-0001, приказ Минстроя России №1039/пр от 30.12.2016г. | Герметик пенополиуретановый (пена монтажная) типа Makrofleks, Soudal в баллонах по 750 мл | 1354 | 1010 | шт. | шт. | 1 | 0 | -1018551266 | 123.5 | 67 | 0 | 0 | 0 | 67 | 0 | 0 | 0 | 1 | 1 | 1 | 1 | 0 | 1 | 0 | 0 | 0 | 123.5 |  | 0 | 2 | 16698080 | 1 | 0 | 547 | 0 | 0 | 0 | 0 | 0 | 0 | 0 | 0 | 0 | 0 | 0 | 0 | 0 | 0 | 0 | 0 | 0 | 0 | 0 | 0 | 0 | 0 | 35.3334 | 67 | 67 | 1 | 8274.5 | 0
255 | 16697019 | 16698058 | 15430497 | 1 | 1 | 1 | 1 | 1-100-33 |  | Рабочий среднего разряда 3.3 | 1191 | 1013 | чел.-ч. | чел.-ч. | 1 | 0 | -719309759 | 231.15 | 0 | 0 | 0 | 58.12 | 0 | 0 | 0 | 8.86 | 1 | 1 | 1 | 6.56 | 0 | 1 | 1 | 0 | 0 | 201 | )*1,15 | 1 | 2 | 16698070 | 1 | 0 | 548 | 0 | 0 | 0 | 0 | 0 | 0 | 0 | 0 | 0 | 0 | 0 | 0 | 0 | 0 | 0 | 0 | 0 | 0 | 0 | 0 | 0 | 0 | 66.132 | 58.12 | 8.86 | 6.56 | 2047.99 | 0
255 | 16697019 | 16698058 | 15430395 | 1 | 1 | 1 | 1 | 4-100-00 |  | Затраты труда машинистов | 1191 | 1013 | чел.-ч. | чел.-ч. | 1 | 0 | -1417349443 | 4.62 | 0 | 0 | 0 | 0 | 0 | 0 | 0 | 0 | 1 | 1 | 6.56 | 1 | 0 | 1 | 0 | 0 | 0 | 4.62 |  | 2 | 2 | 16698071 | 1 | 2048 | 549 | 0 | 0 | 0 | 0 | 0 | 0 | 0 | 0 | 0 | 0 | 0 | 0 | 0 | 0 | 0 | 0 | 0 | 0 | 0 | 0 | 0 | 0 | 1.3218 | 0 | 0 | 1 | 0 | 0
255 | 16697019 | 16698058 | 15247974 | 1 | 1 | 1 | 2 | 91.06.06-048 | ФСЭМ-2001, 91.06.06-048, приказ Минстроя России №1039/пр от 30.12.2016г. | Подъемники одномачтовые, грузоподъемность до 500 кг, высота подъема 45 м | 1368 | 1011 | маш.-ч | маш.-ч | 1 | 0 | 1188625873 | 1.3125 | 0 | 205.07 | 13.5 | 0 | 0 | 31.26 | 13.5 | 0 | 1 | 6.56 | 1 | 1 | 0 | 1 | 1 | 0 | 0 | 1.05 | )*1,25 | 0 | 2 | 16698072 | 1 | 0 | 550 | 0 | 0 | 0 | 0 | 0 | 0 | 0 | 0 | 0 | 0 | 0 | 0 | 0 | 0 | 0 | 0 | 0 | 0 | 0 | 0 | 0 | 0 | 0.37551 | 205.07 | 31.26 | 6.56 | 41.03 | 17.73
255 | 16697019 | 16698058 | 15249073 | 1 | 1 | 1 | 2 | 91.14.02-001 | ФСЭМ-2001, 91.14.02-001, приказ Минстроя России №1039/пр от 30.12.2016г. | Автомобили бортовые, грузоподъемность до 5 т | 1368 | 1011 | маш.-ч | маш.-ч | 1 | 0 | 1372534845 | 4.4625 | 0 | 431.06 | 11.6 | 0 | 0 | 65.71 | 11.6 | 0 | 1 | 6.56 | 1 | 1 | 0 | 1 | 1 | 0 | 0 | 3.57 | )*1,25 | 0 | 2 | 16698073 | 1 | 0 | 551 | 0 | 0 | 0 | 0 | 0 | 0 | 0 | 0 | 0 | 0 | 0 | 0 | 0 | 0 | 0 | 0 | 0 | 0 | 0 | 0 | 0 | 0 | 1.2767 | 431.06 | 65.71 | 6.56 | 293.23 | 51.76
255 | 16697019 | 16698058 | 15167551 | 1 | 1 | 1 | 3 | 01.7.06.02-0001 | ФССЦ-2001, 01.7.06.02-0001, приказ Минстроя России №1039/пр от 30.12.2016г. | Лента бутиловая | 1301 | 1003 | м | м | 1 | 0 | 751777312 | 402 | 41.85 | 0 | 0 | 0 | 6.38 | 0 | 0 | 0 | 6.56 | 1 | 1 | 1 | 0 | 1 | 0 | 0 | 0 | 402 |  | 0 | 2 | 16698074 | 1 | 0 | 552 | 0 | 0 | 0 | 0 | 0 | 0 | 0 | 0 | 0 | 0 | 0 | 0 | 0 | 0 | 0 | 0 | 0 | 0 | 0 | 0 | 0 | 0 | 115.0122 | 41.85 | 6.38 | 6.56 | 2564.76 | 0
255 | 16697019 | 16698058 | 15167552 | 1 | 1 | 1 | 3 | 01.7.06.02-0002 | ФССЦ-2001, 01.7.06.02-0002, приказ Минстроя России №1039/пр от 30.12.2016г. | Лента бутиловая диффузионная | 1301 | 1003 | м | м | 1 | 0 | 1744203244 | 43 | 52.15 | 0 | 0 | 0 | 7.95 | 0 | 0 | 0 | 6.56 | 1 | 1 | 1 | 0 | 1 | 0 | 0 | 0 | 43 |  | 0 | 2 | 16698075 | 1 | 0 | 553 | 0 | 0 | 0 | 0 | 0 | 0 | 0 | 0 | 0 | 0 | 0 | 0 | 0 | 0 | 0 | 0 | 0 | 0 | 0 | 0 | 0 | 0 | 12.3023 | 52.15 | 7.95 | 6.56 | 341.85 | 0
255 | 16697019 | 16698058 | 15167640 | 1 | 1 | 1 | 3 | 01.7.06.11-0001 | ФССЦ-2001, 01.7.06.11-0001, приказ Минстроя России №1039/пр от 30.12.2016г. | Лента ПСУЛ | 1302 | 1003 | 10 м | 10 м | 10 | 0 | -405326455 | 29.3 | 420.5 | 0 | 0 | 0 | 64.1 | 0 | 0 | 0 | 6.56 | 1 | 1 | 1 | 0 | 1 | 0 | 0 | 0 | 29.3 |  | 0 | 2 | 16698076 | 1 | 0 | 554 | 0 | 0 | 0 | 0 | 0 | 0 | 0 | 0 | 0 | 0 | 0 | 0 | 0 | 0 | 0 | 0 | 0 | 0 | 0 | 0 | 0 | 0 | 8.3827 | 420.5 | 64.1 | 6.56 | 1878.13 | 0
255 | 16697019 | 16698058 | 15170065 | 1 | 1 | 1 | 3 | 01.7.15.07-0005 | ФССЦ-2001, 01.7.15.07-0005, приказ Минстроя России №1039/пр от 30.12.2016г. | Дюбели монтажные 10х130 (10х132, 10х150) мм | 1358 | 1010 | 10 шт. | 10 шт. | 10 | 0 | -858120743 | 65.2 | 46.12 | 0 | 0 | 0 | 7.03 | 0 | 0 | 0 | 6.56 | 1 | 1 | 1 | 0 | 1 | 0 | 0 | 0 | 65.2 |  | 0 | 2 | 16698077 | 1 | 0 | 555 | 0 | 0 | 0 | 0 | 0 | 0 | 0 | 0 | 0 | 0 | 0 | 0 | 0 | 0 | 0 | 0 | 0 | 0 | 0 | 0 | 0 | 0 | 18.6537 | 46.12 | 7.03 | 6.56 | 458.36 | 0
255 | 16697019 | 16698058 | 15197442 | 1 | 1 | 1 | 3 | 11.3.01.05-0021 | ФССЦ-2001, 11.3.01.05-0021, приказ Минстроя России №1039/пр от 30.12.2016г. | Двери композитные "КАПЕЛЬ" (полотно, коробка, 2 петли, магнитный механизм замка) | 1035 | 1013 | компл. | компл. | 1 | 0 | 912883560 | 55.9245 | 5012.5 | 0 | 0 | 0 | 764.1 | 0 | 0 | 0 | 6.56 | 1 | 1 | 1 | 0 | 0 | 0 | 0 | 0 | 55.9245 |  | 0 | 1 | -1 | 0 | 0 |  | 0 | 0 | 0 | 0 | 0 | 0 | 0 | 0 | 0 | 0 | 0 | 0 | 0 | 0 | 0 | 0 | 0 | 0 | 0 | 0 | 0 | 0 | 16 | 5012.5 | 764.1 | 6.56 | 42731.91 | 0
255 | 16697019 | 16698058 | 15197780 | 1 | 1 | 1 | 3 | 11.3.03.15-0021 | ФССЦ-2001, 11.3.03.15-0021, приказ Минстроя России №1039/пр от 30.12.2016г. | Клинья пластиковые монтажные | 1355 | 1010 | 100 шт. | 100 шт. | 100 | 0 | 1709713925 | 8 | 328 | 0 | 0 | 0 | 50 | 0 | 0 | 0 | 6.56 | 1 | 1 | 1 | 0 | 1 | 0 | 0 | 0 | 8 |  | 0 | 2 | 16698079 | 1 | 0 | 557 | 0 | 0 | 0 | 0 | 0 | 0 | 0 | 0 | 0 | 0 | 0 | 0 | 0 | 0 | 0 | 0 | 0 | 0 | 0 | 0 | 0 | 0 | 2.2888 | 328 | 50 | 6.56 | 400 | 0
255 | 16697019 | 16698058 | 15204239 | 1 | 1 | 1 | 3 | 14.5.01.05-0001 | ФССЦ-2001, 14.5.01.05-0001, приказ Минстроя России №1039/пр от 30.12.2016г. | Герметик пенополиуретановый (пена монтажная) типа Makrofleks, Soudal в баллонах по 750 мл | 1354 | 1010 | шт. | шт. | 1 | 0 | -1018551266 | 123.5 | 439.52 | 0 | 0 | 0 | 67 | 0 | 0 | 0 | 6.56 | 1 | 1 | 1 | 0 | 1 | 0 | 0 | 0 | 123.5 |  | 0 | 2 | 16698080 | 1 | 0 | 558 | 0 | 0 | 0 | 0 | 0 | 0 | 0 | 0 | 0 | 0 | 0 | 0 | 0 | 0 | 0 | 0 | 0 | 0 | 0 | 0 | 0 | 0 | 35.3334 | 439.52 | 67 | 6.56 | 8274.5 | 0
258 | 16697018 | 16698082 | 15432236 | 1 | 1 | 1 | 1 | 1-100-25 |  | Рабочий среднего разряда 2.5 | 1191 | 1013 | чел.-ч. | чел.-ч. | 1 | 0 | -509590494 | 8.993 | 0 | 0 | 0 | 8.17 | 0 | 0 | 0 | 8.17 | 1 | 1 | 1 | 1 | 0 | 1 | 1 | 0 | 0 | 7.82 | )*1,15 | 1 | 2 | 16698088 | 1 | 0 | 559 | 0 | 0 | 0 | 0 | 0 | 0 | 0 | 0 | 0 | 0 | 0 | 0 | 0 | 0 | 0 | 0 | 0 | 0 | 0 | 0 | 0 | 0 | 14.191 | 8.17 | 8.17 | 1 | 73.47 | 0
258 | 16697018 | 16698082 | 15430395 | 1 | 1 | 1 | 1 | 4-100-00 |  | Затраты труда машинистов | 1191 | 1013 | чел.-ч. | чел.-ч. | 1 | 0 | -1417349443 | 0.04 | 0 | 0 | 0 | 0 | 0 | 0 | 0 | 0 | 1 | 1 | 1 | 1 | 0 | 1 | 0 | 0 | 0 | 0.04 |  | 2 | 2 | 16698089 | 1 | 2048 | 560 | 0 | 0 | 0 | 0 | 0 | 0 | 0 | 0 | 0 | 0 | 0 | 0 | 0 | 0 | 0 | 0 | 0 | 0 | 0 | 0 | 0 | 0 | 0.06312 | 0 | 0 | 1 | 0 | 0
258 | 16697018 | 16698082 | 15249073 | 1 | 1 | 1 | 2 | 91.14.02-001 | ФСЭМ-2001, 91.14.02-001, приказ Минстроя России №1039/пр от 30.12.2016г. | Автомобили бортовые, грузоподъемность до 5 т | 1368 | 1011 | маш.-ч | маш.-ч | 1 | 0 | 1372534845 | 0.05 | 0 | 65.71 | 11.6 | 0 | 0 | 65.71 | 11.6 | 0 | 1 | 1 | 1 | 1 | 0 | 1 | 1 | 0 | 0 | 0.04 | )*1,25 | 0 | 2 | 16698090 | 1 | 0 | 561 | 0 | 0 | 0 | 0 | 0 | 0 | 0 | 0 | 0 | 0 | 0 | 0 | 0 | 0 | 0 | 0 | 0 | 0 | 0 | 0 | 0 | 0 | 0.0789 | 65.71 | 65.71 | 1 | 3.29 | 0.58
258 | 16697018 | 16698082 | 15170039 | 1 | 1 | 1 | 3 | 01.7.15.06-0111 | ФССЦ-2001, 01.7.15.06-0111, приказ Минстроя России №1039/пр от 30.12.2016г. | Гвозди строительные | 1348 | 1009 | т | т | 1000 | 0 | 1174701286 | 0.00071 | 11978 | 0 | 0 | 0 | 11978 | 0 | 0 | 0 | 1 | 1 | 1 | 1 | 0 | 1 | 0 | 0 | 0 | 0.00071 |  | 0 | 2 | 16698091 | 1 | 0 | 562 | 0 | 0 | 0 | 0 | 0 | 0 | 0 | 0 | 0 | 0 | 0 | 0 | 0 | 0 | 0 | 0 | 0 | 0 | 0 | 0 | 0 | 0 | 0.0011204 | 11978 | 11978 | 1 | 8.5 | 0
258 | 16697018 | 16698082 | 15197638 | 1 | 1 | 1 | 3 | 11.3.03.02-0004 | ФССЦ-2001, 11.3.03.02-0004, приказ Минстроя России №1039/пр от 30.12.2016г. | Наличники из ПВХ, шириной 70 мм | 1301 | 1003 | м | м | 1 | 0 | 1766014124 | 112 | 36.77 | 0 | 0 | 0 | 36.77 | 0 | 0 | 0 | 1 | 1 | 1 | 1 | 0 | 0 | 0 | 0 | 0 | 112 |  | 0 | 1 | -1 | 0 | 0 |  | 0 | 0 | 0 | 0 | 0 | 0 | 0 | 0 | 0 | 0 | 0 | 0 | 0 | 0 | 0 | 0 | 0 | 0 | 0 | 0 | 0 | 0 | 176.736 | 36.77 | 36.77 | 1 | 4118.24 | 0
259 | 16697019 | 16698082 | 15432236 | 1 | 1 | 1 | 1 | 1-100-25 |  | Рабочий среднего разряда 2.5 | 1191 | 1013 | чел.-ч. | чел.-ч. | 1 | 0 | -509590494 | 8.993 | 0 | 0 | 0 | 53.6 | 0 | 0 | 0 | 8.17 | 1 | 1 | 1 | 6.56 | 0 | 1 | 1 | 0 | 0 | 7.82 | )*1,15 | 1 | 2 | 16698088 | 1 | 0 | 564 | 0 | 0 | 0 | 0 | 0 | 0 | 0 | 0 | 0 | 0 | 0 | 0 | 0 | 0 | 0 | 0 | 0 | 0 | 0 | 0 | 0 | 0 | 14.191 | 53.6 | 8.17 | 6.56 | 73.47 | 0
259 | 16697019 | 16698082 | 15430395 | 1 | 1 | 1 | 1 | 4-100-00 |  | Затраты труда машинистов | 1191 | 1013 | чел.-ч. | чел.-ч. | 1 | 0 | -1417349443 | 0.04 | 0 | 0 | 0 | 0 | 0 | 0 | 0 | 0 | 1 | 1 | 6.56 | 1 | 0 | 1 | 0 | 0 | 0 | 0.04 |  | 2 | 2 | 16698089 | 1 | 2048 | 565 | 0 | 0 | 0 | 0 | 0 | 0 | 0 | 0 | 0 | 0 | 0 | 0 | 0 | 0 | 0 | 0 | 0 | 0 | 0 | 0 | 0 | 0 | 0.06312 | 0 | 0 | 1 | 0 | 0
259 | 16697019 | 16698082 | 15249073 | 1 | 1 | 1 | 2 | 91.14.02-001 | ФСЭМ-2001, 91.14.02-001, приказ Минстроя России №1039/пр от 30.12.2016г. | Автомобили бортовые, грузоподъемность до 5 т | 1368 | 1011 | маш.-ч | маш.-ч | 1 | 0 | 1372534845 | 0.05 | 0 | 431.06 | 11.6 | 0 | 0 | 65.71 | 11.6 | 0 | 1 | 6.56 | 1 | 1 | 0 | 1 | 1 | 0 | 0 | 0.04 | )*1,25 | 0 | 2 | 16698090 | 1 | 0 | 566 | 0 | 0 | 0 | 0 | 0 | 0 | 0 | 0 | 0 | 0 | 0 | 0 | 0 | 0 | 0 | 0 | 0 | 0 | 0 | 0 | 0 | 0 | 0.0789 | 431.06 | 65.71 | 6.56 | 3.29 | 0.58
259 | 16697019 | 16698082 | 15170039 | 1 | 1 | 1 | 3 | 01.7.15.06-0111 | ФССЦ-2001, 01.7.15.06-0111, приказ Минстроя России №1039/пр от 30.12.2016г. | Гвозди строительные | 1348 | 1009 | т | т | 1000 | 0 | 1174701286 | 0.00071 | 78575.68 | 0 | 0 | 0 | 11978 | 0 | 0 | 0 | 6.56 | 1 | 1 | 1 | 0 | 1 | 0 | 0 | 0 | 0.00071 |  | 0 | 2 | 16698091 | 1 | 0 | 567 | 0 | 0 | 0 | 0 | 0 | 0 | 0 | 0 | 0 | 0 | 0 | 0 | 0 | 0 | 0 | 0 | 0 | 0 | 0 | 0 | 0 | 0 | 0.0011204 | 78575.68 | 11978 | 6.56 | 8.5 | 0
259 | 16697019 | 16698082 | 15197638 | 1 | 1 | 1 | 3 | 11.3.03.02-0004 | ФССЦ-2001, 11.3.03.02-0004, приказ Минстроя России №1039/пр от 30.12.2016г. | Наличники из ПВХ, шириной 70 мм | 1301 | 1003 | м | м | 1 | 0 | 1766014124 | 112 | 241.21 | 0 | 0 | 0 | 36.77 | 0 | 0 | 0 | 6.56 | 1 | 1 | 1 | 0 | 0 | 0 | 0 | 0 | 112 |  | 0 | 1 | -1 | 0 | 0 |  | 0 | 0 | 0 | 0 | 0 | 0 | 0 | 0 | 0 | 0 | 0 | 0 | 0 | 0 | 0 | 0 | 0 | 0 | 0 | 0 | 0 | 0 | 176.736 | 241.21 | 36.77 | 6.56 | 4118.24 | 0
262 | 16697018 | 16698094 | 15436014 | 1 | 1 | 1 | 1 | 1-100-32 |  | Рабочий среднего разряда 3.2 | 1191 | 1013 | чел.-ч. | чел.-ч. | 1 | 0 | -784637506 | 171.534 | 0 | 0 | 0 | 8.74 | 0 | 0 | 0 | 8.74 | 1 | 1 | 1 | 1 | 0 | 1 | 1 | 0 | 0 | 149.16 | )*1,15 | 1 | 2 | 16698108 | 1 | 0 | 569 | 0 | 0 | 0 | 0 | 0 | 0 | 0 | 0 | 0 | 0 | 0 | 0 | 0 | 0 | 0 | 0 | 0 | 0 | 0 | 0 | 0 | 0 | 57.6354 | 8.74 | 8.74 | 1 | 1499.21 | 0
262 | 16697018 | 16698094 | 15430395 | 1 | 1 | 1 | 1 | 4-100-00 |  | Затраты труда машинистов | 1191 | 1013 | чел.-ч. | чел.-ч. | 1 | 0 | -1417349443 | 4.23 | 0 | 0 | 0 | 0 | 0 | 0 | 0 | 0 | 1 | 1 | 1 | 1 | 0 | 1 | 0 | 0 | 0 | 4.23 |  | 2 | 2 | 16698109 | 1 | 2048 | 570 | 0 | 0 | 0 | 0 | 0 | 0 | 0 | 0 | 0 | 0 | 0 | 0 | 0 | 0 | 0 | 0 | 0 | 0 | 0 | 0 | 0 | 0 | 1.4213 | 0 | 0 | 1 | 0 | 0
262 | 16697018 | 16698094 | 15247974 | 1 | 1 | 1 | 2 | 91.06.06-048 | ФСЭМ-2001, 91.06.06-048, приказ Минстроя России №1039/пр от 30.12.2016г. | Подъемники одномачтовые, грузоподъемность до 500 кг, высота подъема 45 м | 1368 | 1011 | маш.-ч | маш.-ч | 1 | 0 | 1188625873 | 0.825 | 0 | 31.26 | 13.5 | 0 | 0 | 31.26 | 13.5 | 0 | 1 | 1 | 1 | 1 | 0 | 1 | 1 | 0 | 0 | 0.66 | )*1,25 | 0 | 2 | 16698110 | 1 | 0 | 571 | 0 | 0 | 0 | 0 | 0 | 0 | 0 | 0 | 0 | 0 | 0 | 0 | 0 | 0 | 0 | 0 | 0 | 0 | 0 | 0 | 0 | 0 | 0.2772 | 31.26 | 31.26 | 1 | 25.79 | 11.14
262 | 16697018 | 16698094 | 15249073 | 1 | 1 | 1 | 2 | 91.14.02-001 | ФСЭМ-2001, 91.14.02-001, приказ Минстроя России №1039/пр от 30.12.2016г. | Автомобили бортовые, грузоподъемность до 5 т | 1368 | 1011 | маш.-ч | маш.-ч | 1 | 0 | 1372534845 | 4.4625 | 0 | 65.71 | 11.6 | 0 | 0 | 65.71 | 11.6 | 0 | 1 | 1 | 1 | 1 | 0 | 1 | 1 | 0 | 0 | 3.57 | )*1,25 | 0 | 2 | 16698111 | 1 | 0 | 572 | 0 | 0 | 0 | 0 | 0 | 0 | 0 | 0 | 0 | 0 | 0 | 0 | 0 | 0 | 0 | 0 | 0 | 0 | 0 | 0 | 0 | 0 | 1.4994 | 65.71 | 65.71 | 1 | 293.23 | 51.76
262 | 16697018 | 16698094 | 15167551 | 1 | 1 | 1 | 3 | 01.7.06.02-0001 | ФССЦ-2001, 01.7.06.02-0001, приказ Минстроя России №1039/пр от 30.12.2016г. | Лента бутиловая | 1301 | 1003 | м | м | 1 | 0 | 751777312 | 253 | 6.38 | 0 | 0 | 0 | 6.38 | 0 | 0 | 0 | 1 | 1 | 1 | 1 | 0 | 1 | 0 | 0 | 0 | 253 |  | 0 | 2 | 16698112 | 1 | 0 | 573 | 0 | 0 | 0 | 0 | 0 | 0 | 0 | 0 | 0 | 0 | 0 | 0 | 0 | 0 | 0 | 0 | 0 | 0 | 0 | 0 | 0 | 0 | 85.008 | 6.38 | 6.38 | 1 | 1614.14 | 0
262 | 16697018 | 16698094 | 15167552 | 1 | 1 | 1 | 3 | 01.7.06.02-0002 | ФССЦ-2001, 01.7.06.02-0002, приказ Минстроя России №1039/пр от 30.12.2016г. | Лента бутиловая диффузионная | 1301 | 1003 | м | м | 1 | 0 | 1744203244 | 59 | 7.95 | 0 | 0 | 0 | 7.95 | 0 | 0 | 0 | 1 | 1 | 1 | 1 | 0 | 1 | 0 | 0 | 0 | 59 |  | 0 | 2 | 16698113 | 1 | 0 | 574 | 0 | 0 | 0 | 0 | 0 | 0 | 0 | 0 | 0 | 0 | 0 | 0 | 0 | 0 | 0 | 0 | 0 | 0 | 0 | 0 | 0 | 0 | 19.824 | 7.95 | 7.95 | 1 | 469.05 | 0
262 | 16697018 | 16698094 | 15167640 | 1 | 1 | 1 | 3 | 01.7.06.11-0001 | ФССЦ-2001, 01.7.06.11-0001, приказ Минстроя России №1039/пр от 30.12.2016г. | Лента ПСУЛ | 1302 | 1003 | 10 м | 10 м | 10 | 0 | -405326455 | 15.9 | 64.1 | 0 | 0 | 0 | 64.1 | 0 | 0 | 0 | 1 | 1 | 1 | 1 | 0 | 1 | 0 | 0 | 0 | 15.9 |  | 0 | 2 | 16698114 | 1 | 0 | 575 | 0 | 0 | 0 | 0 | 0 | 0 | 0 | 0 | 0 | 0 | 0 | 0 | 0 | 0 | 0 | 0 | 0 | 0 | 0 | 0 | 0 | 0 | 5.3424 | 64.1 | 64.1 | 1 | 1019.19 | 0
262 | 16697018 | 16698094 | 15170065 | 1 | 1 | 1 | 3 | 01.7.15.07-0005 | ФССЦ-2001, 01.7.15.07-0005, приказ Минстроя России №1039/пр от 30.12.2016г. | Дюбели монтажные 10х130 (10х132, 10х150) мм | 1358 | 1010 | 10 шт. | 10 шт. | 10 | 0 | -858120743 | 41.2 | 7.03 | 0 | 0 | 0 | 7.03 | 0 | 0 | 0 | 1 | 1 | 1 | 1 | 0 | 1 | 0 | 0 | 0 | 41.2 |  | 0 | 2 | 16698115 | 1 | 0 | 576 | 0 | 0 | 0 | 0 | 0 | 0 | 0 | 0 | 0 | 0 | 0 | 0 | 0 | 0 | 0 | 0 | 0 | 0 | 0 | 0 | 0 | 0 | 13.8432 | 7.03 | 7.03 | 1 | 289.64 | 0
262 | 16697018 | 16698094 | 15189884 | 1 | 1 | 1 | 3 | 08.1.02.17-0072 | ФССЦ-2001, 08.1.02.17-0072, приказ Минстроя России №1039/пр от 30.12.2016г. | Сетка противомоскитная стационарная, цвет белый | 1327 | 1005 | м2 | м2 | 1 | 0 | -583686985 | 23.3333 | 108.27 | 0 | 0 | 0 | 108.27 | 0 | 0 | 0 | 1 | 1 | 1 | 1 | 0 | 0 | 0 | 0 | 0 | 23.3333 |  | 0 | 1 | -1 | 0 | 0 |  | 0 | 0 | 0 | 0 | 0 | 0 | 0 | 0 | 0 | 0 | 0 | 0 | 0 | 0 | 0 | 0 | 0 | 0 | 0 | 0 | 0 | 0 | 7.84 | 108.27 | 108.27 | 1 | 2526.3 | 0
262 | 16697018 | 16698094 | 15197541 | 1 | 1 | 1 | 3 | 11.3.02.03-0028 | ФССЦ-2001, 11.3.02.03-0028, приказ Минстроя России №1039/пр от 30.12.2016г. | Блоки оконные размером 2000х2400 мм из поливинилхлоридных профилей с листовым стеклом и стеклопакетом трехстворные с форточными створками и верхней фрамугой прим. | 1327 | 1005 | м2 | м2 | 1 | 0 | 603328333 | 100 | 1333.41 | 0 | 0 | 0 | 1333.41 | 0 | 0 | 0 | 1 | 1 | 1 | 1 | 0 | 0 | 0 | 0 | 0 | 100 |  | 0 | 1 | -1 | 0 | 0 |  | 0 | 0 | 0 | 0 | 0 | 0 | 0 | 0 | 0 | 0 | 0 | 0 | 0 | 0 | 0 | 0 | 0 | 0 | 0 | 0 | 0 | 0 | 33.6 | 1333.41 | 1333.41 | 1 | 133341 | 0
262 | 16697018 | 16698094 | 15197780 | 1 | 1 | 1 | 3 | 11.3.03.15-0021 | ФССЦ-2001, 11.3.03.15-0021, приказ Минстроя России №1039/пр от 30.12.2016г. | Клинья пластиковые монтажные | 1355 | 1010 | 100 шт. | 100 шт. | 100 | 0 | 1709713925 | 8 | 50 | 0 | 0 | 0 | 50 | 0 | 0 | 0 | 1 | 1 | 1 | 1 | 0 | 1 | 0 | 0 | 0 | 8 |  | 0 | 2 | 16698117 | 1 | 0 | 578 | 0 | 0 | 0 | 0 | 0 | 0 | 0 | 0 | 0 | 0 | 0 | 0 | 0 | 0 | 0 | 0 | 0 | 0 | 0 | 0 | 0 | 0 | 2.688 | 50 | 50 | 1 | 400 | 0
262 | 16697018 | 16698094 | 15204239 | 1 | 1 | 1 | 3 | 14.5.01.05-0001 | ФССЦ-2001, 14.5.01.05-0001, приказ Минстроя России №1039/пр от 30.12.2016г. | Герметик пенополиуретановый (пена монтажная) типа Makrofleks, Soudal в баллонах по 750 мл | 1354 | 1010 | шт. | шт. | 1 | 0 | -1018551266 | 71 | 67 | 0 | 0 | 0 | 67 | 0 | 0 | 0 | 1 | 1 | 1 | 1 | 0 | 1 | 0 | 0 | 0 | 71 |  | 0 | 2 | 16698118 | 1 | 0 | 579 | 0 | 0 | 0 | 0 | 0 | 0 | 0 | 0 | 0 | 0 | 0 | 0 | 0 | 0 | 0 | 0 | 0 | 0 | 0 | 0 | 0 | 0 | 23.856 | 67 | 67 | 1 | 4757 | 0
263 | 16697019 | 16698094 | 15436014 | 1 | 1 | 1 | 1 | 1-100-32 |  | Рабочий среднего разряда 3.2 | 1191 | 1013 | чел.-ч. | чел.-ч. | 1 | 0 | -784637506 | 171.534 | 0 | 0 | 0 | 57.33 | 0 | 0 | 0 | 8.74 | 1 | 1 | 1 | 6.56 | 0 | 1 | 1 | 0 | 0 | 149.16 | )*1,15 | 1 | 2 | 16698108 | 1 | 0 | 580 | 0 | 0 | 0 | 0 | 0 | 0 | 0 | 0 | 0 | 0 | 0 | 0 | 0 | 0 | 0 | 0 | 0 | 0 | 0 | 0 | 0 | 0 | 57.6354 | 57.33 | 8.74 | 6.56 | 1499.21 | 0
263 | 16697019 | 16698094 | 15430395 | 1 | 1 | 1 | 1 | 4-100-00 |  | Затраты труда машинистов | 1191 | 1013 | чел.-ч. | чел.-ч. | 1 | 0 | -1417349443 | 4.23 | 0 | 0 | 0 | 0 | 0 | 0 | 0 | 0 | 1 | 1 | 6.56 | 1 | 0 | 1 | 0 | 0 | 0 | 4.23 |  | 2 | 2 | 16698109 | 1 | 2048 | 581 | 0 | 0 | 0 | 0 | 0 | 0 | 0 | 0 | 0 | 0 | 0 | 0 | 0 | 0 | 0 | 0 | 0 | 0 | 0 | 0 | 0 | 0 | 1.4213 | 0 | 0 | 1 | 0 | 0
263 | 16697019 | 16698094 | 15247974 | 1 | 1 | 1 | 2 | 91.06.06-048 | ФСЭМ-2001, 91.06.06-048, приказ Минстроя России №1039/пр от 30.12.2016г. | Подъемники одномачтовые, грузоподъемность до 500 кг, высота подъема 45 м | 1368 | 1011 | маш.-ч | маш.-ч | 1 | 0 | 1188625873 | 0.825 | 0 | 205.07 | 13.5 | 0 | 0 | 31.26 | 13.5 | 0 | 1 | 6.56 | 1 | 1 | 0 | 1 | 1 | 0 | 0 | 0.66 | )*1,25 | 0 | 2 | 16698110 | 1 | 0 | 582 | 0 | 0 | 0 | 0 | 0 | 0 | 0 | 0 | 0 | 0 | 0 | 0 | 0 | 0 | 0 | 0 | 0 | 0 | 0 | 0 | 0 | 0 | 0.2772 | 205.07 | 31.26 | 6.56 | 25.79 | 11.14
263 | 16697019 | 16698094 | 15249073 | 1 | 1 | 1 | 2 | 91.14.02-001 | ФСЭМ-2001, 91.14.02-001, приказ Минстроя России №1039/пр от 30.12.2016г. | Автомобили бортовые, грузоподъемность до 5 т | 1368 | 1011 | маш.-ч | маш.-ч | 1 | 0 | 1372534845 | 4.4625 | 0 | 431.06 | 11.6 | 0 | 0 | 65.71 | 11.6 | 0 | 1 | 6.56 | 1 | 1 | 0 | 1 | 1 | 0 | 0 | 3.57 | )*1,25 | 0 | 2 | 16698111 | 1 | 0 | 583 | 0 | 0 | 0 | 0 | 0 | 0 | 0 | 0 | 0 | 0 | 0 | 0 | 0 | 0 | 0 | 0 | 0 | 0 | 0 | 0 | 0 | 0 | 1.4994 | 431.06 | 65.71 | 6.56 | 293.23 | 51.76
263 | 16697019 | 16698094 | 15167551 | 1 | 1 | 1 | 3 | 01.7.06.02-0001 | ФССЦ-2001, 01.7.06.02-0001, приказ Минстроя России №1039/пр от 30.12.2016г. | Лента бутиловая | 1301 | 1003 | м | м | 1 | 0 | 751777312 | 253 | 41.85 | 0 | 0 | 0 | 6.38 | 0 | 0 | 0 | 6.56 | 1 | 1 | 1 | 0 | 1 | 0 | 0 | 0 | 253 |  | 0 | 2 | 16698112 | 1 | 0 | 584 | 0 | 0 | 0 | 0 | 0 | 0 | 0 | 0 | 0 | 0 | 0 | 0 | 0 | 0 | 0 | 0 | 0 | 0 | 0 | 0 | 0 | 0 | 85.008 | 41.85 | 6.38 | 6.56 | 1614.14 | 0
263 | 16697019 | 16698094 | 15167552 | 1 | 1 | 1 | 3 | 01.7.06.02-0002 | ФССЦ-2001, 01.7.06.02-0002, приказ Минстроя России №1039/пр от 30.12.2016г. | Лента бутиловая диффузионная | 1301 | 1003 | м | м | 1 | 0 | 1744203244 | 59 | 52.15 | 0 | 0 | 0 | 7.95 | 0 | 0 | 0 | 6.56 | 1 | 1 | 1 | 0 | 1 | 0 | 0 | 0 | 59 |  | 0 | 2 | 16698113 | 1 | 0 | 585 | 0 | 0 | 0 | 0 | 0 | 0 | 0 | 0 | 0 | 0 | 0 | 0 | 0 | 0 | 0 | 0 | 0 | 0 | 0 | 0 | 0 | 0 | 19.824 | 52.15 | 7.95 | 6.56 | 469.05 | 0
263 | 16697019 | 16698094 | 15167640 | 1 | 1 | 1 | 3 | 01.7.06.11-0001 | ФССЦ-2001, 01.7.06.11-0001, приказ Минстроя России №1039/пр от 30.12.2016г. | Лента ПСУЛ | 1302 | 1003 | 10 м | 10 м | 10 | 0 | -405326455 | 15.9 | 420.5 | 0 | 0 | 0 | 64.1 | 0 | 0 | 0 | 6.56 | 1 | 1 | 1 | 0 | 1 | 0 | 0 | 0 | 15.9 |  | 0 | 2 | 16698114 | 1 | 0 | 586 | 0 | 0 | 0 | 0 | 0 | 0 | 0 | 0 | 0 | 0 | 0 | 0 | 0 | 0 | 0 | 0 | 0 | 0 | 0 | 0 | 0 | 0 | 5.3424 | 420.5 | 64.1 | 6.56 | 1019.19 | 0
263 | 16697019 | 16698094 | 15170065 | 1 | 1 | 1 | 3 | 01.7.15.07-0005 | ФССЦ-2001, 01.7.15.07-0005, приказ Минстроя России №1039/пр от 30.12.2016г. | Дюбели монтажные 10х130 (10х132, 10х150) мм | 1358 | 1010 | 10 шт. | 10 шт. | 10 | 0 | -858120743 | 41.2 | 46.12 | 0 | 0 | 0 | 7.03 | 0 | 0 | 0 | 6.56 | 1 | 1 | 1 | 0 | 1 | 0 | 0 | 0 | 41.2 |  | 0 | 2 | 16698115 | 1 | 0 | 587 | 0 | 0 | 0 | 0 | 0 | 0 | 0 | 0 | 0 | 0 | 0 | 0 | 0 | 0 | 0 | 0 | 0 | 0 | 0 | 0 | 0 | 0 | 13.8432 | 46.12 | 7.03 | 6.56 | 289.64 | 0
263 | 16697019 | 16698094 | 15189884 | 1 | 1 | 1 | 3 | 08.1.02.17-0072 | ФССЦ-2001, 08.1.02.17-0072, приказ Минстроя России №1039/пр от 30.12.2016г. | Сетка противомоскитная стационарная, цвет белый | 1327 | 1005 | м2 | м2 | 1 | 0 | -583686985 | 23.3333 | 710.25 | 0 | 0 | 0 | 108.27 | 0 | 0 | 0 | 6.56 | 1 | 1 | 1 | 0 | 0 | 0 | 0 | 0 | 23.3333 |  | 0 | 1 | -1 | 0 | 0 |  | 0 | 0 | 0 | 0 | 0 | 0 | 0 | 0 | 0 | 0 | 0 | 0 | 0 | 0 | 0 | 0 | 0 | 0 | 0 | 0 | 0 | 0 | 7.84 | 710.25 | 108.27 | 6.56 | 2526.3 | 0
263 | 16697019 | 16698094 | 15197541 | 1 | 1 | 1 | 3 | 11.3.02.03-0028 | ФССЦ-2001, 11.3.02.03-0028, приказ Минстроя России №1039/пр от 30.12.2016г. | Блоки оконные размером 2000х2400 мм из поливинилхлоридных профилей с листовым стеклом и стеклопакетом трехстворные с форточными створками и верхней фрамугой прим. | 1327 | 1005 | м2 | м2 | 1 | 0 | 603328333 | 100 | 8747.17 | 0 | 0 | 0 | 1333.41 | 0 | 0 | 0 | 6.56 | 1 | 1 | 1 | 0 | 0 | 0 | 0 | 0 | 100 |  | 0 | 1 | -1 | 0 | 0 |  | 0 | 0 | 0 | 0 | 0 | 0 | 0 | 0 | 0 | 0 | 0 | 0 | 0 | 0 | 0 | 0 | 0 | 0 | 0 | 0 | 0 | 0 | 33.6 | 8747.17 | 1333.41 | 6.56 | 133341 | 0
263 | 16697019 | 16698094 | 15197780 | 1 | 1 | 1 | 3 | 11.3.03.15-0021 | ФССЦ-2001, 11.3.03.15-0021, приказ Минстроя России №1039/пр от 30.12.2016г. | Клинья пластиковые монтажные | 1355 | 1010 | 100 шт. | 100 шт. | 100 | 0 | 1709713925 | 8 | 328 | 0 | 0 | 0 | 50 | 0 | 0 | 0 | 6.56 | 1 | 1 | 1 | 0 | 1 | 0 | 0 | 0 | 8 |  | 0 | 2 | 16698117 | 1 | 0 | 589 | 0 | 0 | 0 | 0 | 0 | 0 | 0 | 0 | 0 | 0 | 0 | 0 | 0 | 0 | 0 | 0 | 0 | 0 | 0 | 0 | 0 | 0 | 2.688 | 328 | 50 | 6.56 | 400 | 0
263 | 16697019 | 16698094 | 15204239 | 1 | 1 | 1 | 3 | 14.5.01.05-0001 | ФССЦ-2001, 14.5.01.05-0001, приказ Минстроя России №1039/пр от 30.12.2016г. | Герметик пенополиуретановый (пена монтажная) типа Makrofleks, Soudal в баллонах по 750 мл | 1354 | 1010 | шт. | шт. | 1 | 0 | -1018551266 | 71 | 439.52 | 0 | 0 | 0 | 67 | 0 | 0 | 0 | 6.56 | 1 | 1 | 1 | 0 | 1 | 0 | 0 | 0 | 71 |  | 0 | 2 | 16698118 | 1 | 0 | 590 | 0 | 0 | 0 | 0 | 0 | 0 | 0 | 0 | 0 | 0 | 0 | 0 | 0 | 0 | 0 | 0 | 0 | 0 | 0 | 0 | 0 | 0 | 23.856 | 439.52 | 67 | 6.56 | 4757 | 0
268 | 16697018 | 16698121 | 15436014 | 1 | 1 | 1 | 1 | 1-100-32 |  | Рабочий среднего разряда 3.2 | 1191 | 1013 | чел.-ч. | чел.-ч. | 1 | 0 | -784637506 | 185.5295 | 0 | 0 | 0 | 8.74 | 0 | 0 | 0 | 8.74 | 1 | 1 | 1 | 1 | 0 | 1 | 1 | 0 | 0 | 161.33 | )*1,15 | 1 | 2 | 16698135 | 1 | 0 | 591 | 0 | 0 | 0 | 0 | 0 | 0 | 0 | 0 | 0 | 0 | 0 | 0 | 0 | 0 | 0 | 0 | 0 | 0 | 0 | 0 | 0 | 0 | 9.3507 | 8.74 | 8.74 | 1 | 1621.52 | 0
268 | 16697018 | 16698121 | 15430395 | 1 | 1 | 1 | 1 | 4-100-00 |  | Затраты труда машинистов | 1191 | 1013 | чел.-ч. | чел.-ч. | 1 | 0 | -1417349443 | 4.23 | 0 | 0 | 0 | 0 | 0 | 0 | 0 | 0 | 1 | 1 | 1 | 1 | 0 | 1 | 0 | 0 | 0 | 4.23 |  | 2 | 2 | 16698136 | 1 | 2048 | 592 | 0 | 0 | 0 | 0 | 0 | 0 | 0 | 0 | 0 | 0 | 0 | 0 | 0 | 0 | 0 | 0 | 0 | 0 | 0 | 0 | 0 | 0 | 0.21319 | 0 | 0 | 1 | 0 | 0
268 | 16697018 | 16698121 | 15247974 | 1 | 1 | 1 | 2 | 91.06.06-048 | ФСЭМ-2001, 91.06.06-048, приказ Минстроя России №1039/пр от 30.12.2016г. | Подъемники одномачтовые, грузоподъемность до 500 кг, высота подъема 45 м | 1368 | 1011 | маш.-ч | маш.-ч | 1 | 0 | 1188625873 | 0.825 | 0 | 31.26 | 13.5 | 0 | 0 | 31.26 | 13.5 | 0 | 1 | 1 | 1 | 1 | 0 | 1 | 1 | 0 | 0 | 0.66 | )*1,25 | 0 | 2 | 16698137 | 1 | 0 | 593 | 0 | 0 | 0 | 0 | 0 | 0 | 0 | 0 | 0 | 0 | 0 | 0 | 0 | 0 | 0 | 0 | 0 | 0 | 0 | 0 | 0 | 0 | 0.04158 | 31.26 | 31.26 | 1 | 25.79 | 11.14
268 | 16697018 | 16698121 | 15249073 | 1 | 1 | 1 | 2 | 91.14.02-001 | ФСЭМ-2001, 91.14.02-001, приказ Минстроя России №1039/пр от 30.12.2016г. | Автомобили бортовые, грузоподъемность до 5 т | 1368 | 1011 | маш.-ч | маш.-ч | 1 | 0 | 1372534845 | 4.4625 | 0 | 65.71 | 11.6 | 0 | 0 | 65.71 | 11.6 | 0 | 1 | 1 | 1 | 1 | 0 | 1 | 1 | 0 | 0 | 3.57 | )*1,25 | 0 | 2 | 16698138 | 1 | 0 | 594 | 0 | 0 | 0 | 0 | 0 | 0 | 0 | 0 | 0 | 0 | 0 | 0 | 0 | 0 | 0 | 0 | 0 | 0 | 0 | 0 | 0 | 0 | 0.22491 | 65.71 | 65.71 | 1 | 293.23 | 51.76
268 | 16697018 | 16698121 | 15167551 | 1 | 1 | 1 | 3 | 01.7.06.02-0001 | ФССЦ-2001, 01.7.06.02-0001, приказ Минстроя России №1039/пр от 30.12.2016г. | Лента бутиловая | 1301 | 1003 | м | м | 1 | 0 | 751777312 | 323 | 6.38 | 0 | 0 | 0 | 6.38 | 0 | 0 | 0 | 1 | 1 | 1 | 1 | 0 | 1 | 0 | 0 | 0 | 323 |  | 0 | 2 | 16698139 | 1 | 0 | 595 | 0 | 0 | 0 | 0 | 0 | 0 | 0 | 0 | 0 | 0 | 0 | 0 | 0 | 0 | 0 | 0 | 0 | 0 | 0 | 0 | 0 | 0 | 16.2792 | 6.38 | 6.38 | 1 | 2060.74 | 0
268 | 16697018 | 16698121 | 15167552 | 1 | 1 | 1 | 3 | 01.7.06.02-0002 | ФССЦ-2001, 01.7.06.02-0002, приказ Минстроя России №1039/пр от 30.12.2016г. | Лента бутиловая диффузионная | 1301 | 1003 | м | м | 1 | 0 | 1744203244 | 67 | 7.95 | 0 | 0 | 0 | 7.95 | 0 | 0 | 0 | 1 | 1 | 1 | 1 | 0 | 1 | 0 | 0 | 0 | 67 |  | 0 | 2 | 16698140 | 1 | 0 | 596 | 0 | 0 | 0 | 0 | 0 | 0 | 0 | 0 | 0 | 0 | 0 | 0 | 0 | 0 | 0 | 0 | 0 | 0 | 0 | 0 | 0 | 0 | 3.3768 | 7.95 | 7.95 | 1 | 532.65 | 0
268 | 16697018 | 16698121 | 15167640 | 1 | 1 | 1 | 3 | 01.7.06.11-0001 | ФССЦ-2001, 01.7.06.11-0001, приказ Минстроя России №1039/пр от 30.12.2016г. | Лента ПСУЛ | 1302 | 1003 | 10 м | 10 м | 10 | 0 | -405326455 | 20 | 64.1 | 0 | 0 | 0 | 64.1 | 0 | 0 | 0 | 1 | 1 | 1 | 1 | 0 | 1 | 0 | 0 | 0 | 20 |  | 0 | 2 | 16698141 | 1 | 0 | 597 | 0 | 0 | 0 | 0 | 0 | 0 | 0 | 0 | 0 | 0 | 0 | 0 | 0 | 0 | 0 | 0 | 0 | 0 | 0 | 0 | 0 | 0 | 1.008 | 64.1 | 64.1 | 1 | 1282 | 0
268 | 16697018 | 16698121 | 15170065 | 1 | 1 | 1 | 3 | 01.7.15.07-0005 | ФССЦ-2001, 01.7.15.07-0005, приказ Минстроя России №1039/пр от 30.12.2016г. | Дюбели монтажные 10х130 (10х132, 10х150) мм | 1358 | 1010 | 10 шт. | 10 шт. | 10 | 0 | -858120743 | 47.6 | 7.03 | 0 | 0 | 0 | 7.03 | 0 | 0 | 0 | 1 | 1 | 1 | 1 | 0 | 1 | 0 | 0 | 0 | 47.6 |  | 0 | 2 | 16698142 | 1 | 0 | 598 | 0 | 0 | 0 | 0 | 0 | 0 | 0 | 0 | 0 | 0 | 0 | 0 | 0 | 0 | 0 | 0 | 0 | 0 | 0 | 0 | 0 | 0 | 2.399 | 7.03 | 7.03 | 1 | 334.63 | 0
268 | 16697018 | 16698121 | 15189884 | 1 | 1 | 1 | 3 | 08.1.02.17-0072 | ФССЦ-2001, 08.1.02.17-0072, приказ Минстроя России №1039/пр от 30.12.2016г. | Сетка противомоскитная стационарная, цвет белый | 1327 | 1005 | м2 | м2 | 1 | 0 | -583686985 | 66.6667 | 108.27 | 0 | 0 | 0 | 108.27 | 0 | 0 | 0 | 1 | 1 | 1 | 1 | 0 | 0 | 0 | 0 | 0 | 66.6667 |  | 0 | 1 | -1 | 0 | 0 |  | 0 | 0 | 0 | 0 | 0 | 0 | 0 | 0 | 0 | 0 | 0 | 0 | 0 | 0 | 0 | 0 | 0 | 0 | 0 | 0 | 0 | 0 | 3.36 | 108.27 | 108.27 | 1 | 7218 | 0
268 | 16697018 | 16698121 | 15197536 | 1 | 1 | 1 | 3 | 11.3.02.03-0023 | ФССЦ-2001, 11.3.02.03-0023, приказ Минстроя России №1039/пр от 30.12.2016г. | Блоки оконные из поливинилхлоридных профилей с листовым стеклом и стеклопакетом размером 1200х2100 мм | 1354 | 1010 | шт. | шт. | 1 | 0 | 63013054 | 39.6825 | 1833.97 | 0 | 0 | 0 | 1833.97 | 0 | 0 | 0 | 1 | 1 | 1 | 1 | 0 | 0 | 0 | 0 | 0 | 39.6825 |  | 0 | 1 | -1 | 0 | 0 |  | 0 | 0 | 0 | 0 | 0 | 0 | 0 | 0 | 0 | 0 | 0 | 0 | 0 | 0 | 0 | 0 | 0 | 0 | 0 | 0 | 0 | 0 | 2 | 1833.97 | 1833.97 | 1 | 72776.59 | 0
268 | 16697018 | 16698121 | 15197780 | 1 | 1 | 1 | 3 | 11.3.03.15-0021 | ФССЦ-2001, 11.3.03.15-0021, приказ Минстроя России №1039/пр от 30.12.2016г. | Клинья пластиковые монтажные | 1355 | 1010 | 100 шт. | 100 шт. | 100 | 0 | 1709713925 | 8 | 50 | 0 | 0 | 0 | 50 | 0 | 0 | 0 | 1 | 1 | 1 | 1 | 0 | 1 | 0 | 0 | 0 | 8 |  | 0 | 2 | 16698144 | 1 | 0 | 600 | 0 | 0 | 0 | 0 | 0 | 0 | 0 | 0 | 0 | 0 | 0 | 0 | 0 | 0 | 0 | 0 | 0 | 0 | 0 | 0 | 0 | 0 | 0.4032 | 50 | 50 | 1 | 400 | 0
268 | 16697018 | 16698121 | 15204239 | 1 | 1 | 1 | 3 | 14.5.01.05-0001 | ФССЦ-2001, 14.5.01.05-0001, приказ Минстроя России №1039/пр от 30.12.2016г. | Герметик пенополиуретановый (пена монтажная) типа Makrofleks, Soudal в баллонах по 750 мл | 1354 | 1010 | шт. | шт. | 1 | 0 | -1018551266 | 76 | 67 | 0 | 0 | 0 | 67 | 0 | 0 | 0 | 1 | 1 | 1 | 1 | 0 | 1 | 0 | 0 | 0 | 76 |  | 0 | 2 | 16698145 | 1 | 0 | 601 | 0 | 0 | 0 | 0 | 0 | 0 | 0 | 0 | 0 | 0 | 0 | 0 | 0 | 0 | 0 | 0 | 0 | 0 | 0 | 0 | 0 | 0 | 3.8304 | 67 | 67 | 1 | 5092 | 0
269 | 16697019 | 16698121 | 15436014 | 1 | 1 | 1 | 1 | 1-100-32 |  | Рабочий среднего разряда 3.2 | 1191 | 1013 | чел.-ч. | чел.-ч. | 1 | 0 | -784637506 | 185.5295 | 0 | 0 | 0 | 57.33 | 0 | 0 | 0 | 8.74 | 1 | 1 | 1 | 6.56 | 0 | 1 | 1 | 0 | 0 | 161.33 | )*1,15 | 1 | 2 | 16698135 | 1 | 0 | 602 | 0 | 0 | 0 | 0 | 0 | 0 | 0 | 0 | 0 | 0 | 0 | 0 | 0 | 0 | 0 | 0 | 0 | 0 | 0 | 0 | 0 | 0 | 9.3507 | 57.33 | 8.74 | 6.56 | 1621.52 | 0
269 | 16697019 | 16698121 | 15430395 | 1 | 1 | 1 | 1 | 4-100-00 |  | Затраты труда машинистов | 1191 | 1013 | чел.-ч. | чел.-ч. | 1 | 0 | -1417349443 | 4.23 | 0 | 0 | 0 | 0 | 0 | 0 | 0 | 0 | 1 | 1 | 6.56 | 1 | 0 | 1 | 0 | 0 | 0 | 4.23 |  | 2 | 2 | 16698136 | 1 | 2048 | 603 | 0 | 0 | 0 | 0 | 0 | 0 | 0 | 0 | 0 | 0 | 0 | 0 | 0 | 0 | 0 | 0 | 0 | 0 | 0 | 0 | 0 | 0 | 0.21319 | 0 | 0 | 1 | 0 | 0
269 | 16697019 | 16698121 | 15247974 | 1 | 1 | 1 | 2 | 91.06.06-048 | ФСЭМ-2001, 91.06.06-048, приказ Минстроя России №1039/пр от 30.12.2016г. | Подъемники одномачтовые, грузоподъемность до 500 кг, высота подъема 45 м | 1368 | 1011 | маш.-ч | маш.-ч | 1 | 0 | 1188625873 | 0.825 | 0 | 205.07 | 13.5 | 0 | 0 | 31.26 | 13.5 | 0 | 1 | 6.56 | 1 | 1 | 0 | 1 | 1 | 0 | 0 | 0.66 | )*1,25 | 0 | 2 | 16698137 | 1 | 0 | 604 | 0 | 0 | 0 | 0 | 0 | 0 | 0 | 0 | 0 | 0 | 0 | 0 | 0 | 0 | 0 | 0 | 0 | 0 | 0 | 0 | 0 | 0 | 0.04158 | 205.07 | 31.26 | 6.56 | 25.79 | 11.14
269 | 16697019 | 16698121 | 15249073 | 1 | 1 | 1 | 2 | 91.14.02-001 | ФСЭМ-2001, 91.14.02-001, приказ Минстроя России №1039/пр от 30.12.2016г. | Автомобили бортовые, грузоподъемность до 5 т | 1368 | 1011 | маш.-ч | маш.-ч | 1 | 0 | 1372534845 | 4.4625 | 0 | 431.06 | 11.6 | 0 | 0 | 65.71 | 11.6 | 0 | 1 | 6.56 | 1 | 1 | 0 | 1 | 1 | 0 | 0 | 3.57 | )*1,25 | 0 | 2 | 16698138 | 1 | 0 | 605 | 0 | 0 | 0 | 0 | 0 | 0 | 0 | 0 | 0 | 0 | 0 | 0 | 0 | 0 | 0 | 0 | 0 | 0 | 0 | 0 | 0 | 0 | 0.22491 | 431.06 | 65.71 | 6.56 | 293.23 | 51.76
269 | 16697019 | 16698121 | 15167551 | 1 | 1 | 1 | 3 | 01.7.06.02-0001 | ФССЦ-2001, 01.7.06.02-0001, приказ Минстроя России №1039/пр от 30.12.2016г. | Лента бутиловая | 1301 | 1003 | м | м | 1 | 0 | 751777312 | 323 | 41.85 | 0 | 0 | 0 | 6.38 | 0 | 0 | 0 | 6.56 | 1 | 1 | 1 | 0 | 1 | 0 | 0 | 0 | 323 |  | 0 | 2 | 16698139 | 1 | 0 | 606 | 0 | 0 | 0 | 0 | 0 | 0 | 0 | 0 | 0 | 0 | 0 | 0 | 0 | 0 | 0 | 0 | 0 | 0 | 0 | 0 | 0 | 0 | 16.2792 | 41.85 | 6.38 | 6.56 | 2060.74 | 0
269 | 16697019 | 16698121 | 15167552 | 1 | 1 | 1 | 3 | 01.7.06.02-0002 | ФССЦ-2001, 01.7.06.02-0002, приказ Минстроя России №1039/пр от 30.12.2016г. | Лента бутиловая диффузионная | 1301 | 1003 | м | м | 1 | 0 | 1744203244 | 67 | 52.15 | 0 | 0 | 0 | 7.95 | 0 | 0 | 0 | 6.56 | 1 | 1 | 1 | 0 | 1 | 0 | 0 | 0 | 67 |  | 0 | 2 | 16698140 | 1 | 0 | 607 | 0 | 0 | 0 | 0 | 0 | 0 | 0 | 0 | 0 | 0 | 0 | 0 | 0 | 0 | 0 | 0 | 0 | 0 | 0 | 0 | 0 | 0 | 3.3768 | 52.15 | 7.95 | 6.56 | 532.65 | 0
269 | 16697019 | 16698121 | 15167640 | 1 | 1 | 1 | 3 | 01.7.06.11-0001 | ФССЦ-2001, 01.7.06.11-0001, приказ Минстроя России №1039/пр от 30.12.2016г. | Лента ПСУЛ | 1302 | 1003 | 10 м | 10 м | 10 | 0 | -405326455 | 20 | 420.5 | 0 | 0 | 0 | 64.1 | 0 | 0 | 0 | 6.56 | 1 | 1 | 1 | 0 | 1 | 0 | 0 | 0 | 20 |  | 0 | 2 | 16698141 | 1 | 0 | 608 | 0 | 0 | 0 | 0 | 0 | 0 | 0 | 0 | 0 | 0 | 0 | 0 | 0 | 0 | 0 | 0 | 0 | 0 | 0 | 0 | 0 | 0 | 1.008 | 420.5 | 64.1 | 6.56 | 1282 | 0
269 | 16697019 | 16698121 | 15170065 | 1 | 1 | 1 | 3 | 01.7.15.07-0005 | ФССЦ-2001, 01.7.15.07-0005, приказ Минстроя России №1039/пр от 30.12.2016г. | Дюбели монтажные 10х130 (10х132, 10х150) мм | 1358 | 1010 | 10 шт. | 10 шт. | 10 | 0 | -858120743 | 47.6 | 46.12 | 0 | 0 | 0 | 7.03 | 0 | 0 | 0 | 6.56 | 1 | 1 | 1 | 0 | 1 | 0 | 0 | 0 | 47.6 |  | 0 | 2 | 16698142 | 1 | 0 | 609 | 0 | 0 | 0 | 0 | 0 | 0 | 0 | 0 | 0 | 0 | 0 | 0 | 0 | 0 | 0 | 0 | 0 | 0 | 0 | 0 | 0 | 0 | 2.399 | 46.12 | 7.03 | 6.56 | 334.63 | 0
269 | 16697019 | 16698121 | 15189884 | 1 | 1 | 1 | 3 | 08.1.02.17-0072 | ФССЦ-2001, 08.1.02.17-0072, приказ Минстроя России №1039/пр от 30.12.2016г. | Сетка противомоскитная стационарная, цвет белый | 1327 | 1005 | м2 | м2 | 1 | 0 | -583686985 | 66.6667 | 710.25 | 0 | 0 | 0 | 108.27 | 0 | 0 | 0 | 6.56 | 1 | 1 | 1 | 0 | 0 | 0 | 0 | 0 | 66.6667 |  | 0 | 1 | -1 | 0 | 0 |  | 0 | 0 | 0 | 0 | 0 | 0 | 0 | 0 | 0 | 0 | 0 | 0 | 0 | 0 | 0 | 0 | 0 | 0 | 0 | 0 | 0 | 0 | 3.36 | 710.25 | 108.27 | 6.56 | 7218 | 0
269 | 16697019 | 16698121 | 15197536 | 1 | 1 | 1 | 3 | 11.3.02.03-0023 | ФССЦ-2001, 11.3.02.03-0023, приказ Минстроя России №1039/пр от 30.12.2016г. | Блоки оконные из поливинилхлоридных профилей с листовым стеклом и стеклопакетом размером 1200х2100 мм | 1354 | 1010 | шт. | шт. | 1 | 0 | 63013054 | 39.6825 | 12030.84 | 0 | 0 | 0 | 1833.97 | 0 | 0 | 0 | 6.56 | 1 | 1 | 1 | 0 | 0 | 0 | 0 | 0 | 39.6825 |  | 0 | 1 | -1 | 0 | 0 |  | 0 | 0 | 0 | 0 | 0 | 0 | 0 | 0 | 0 | 0 | 0 | 0 | 0 | 0 | 0 | 0 | 0 | 0 | 0 | 0 | 0 | 0 | 2 | 12030.84 | 1833.97 | 6.56 | 72776.59 | 0
269 | 16697019 | 16698121 | 15197780 | 1 | 1 | 1 | 3 | 11.3.03.15-0021 | ФССЦ-2001, 11.3.03.15-0021, приказ Минстроя России №1039/пр от 30.12.2016г. | Клинья пластиковые монтажные | 1355 | 1010 | 100 шт. | 100 шт. | 100 | 0 | 1709713925 | 8 | 328 | 0 | 0 | 0 | 50 | 0 | 0 | 0 | 6.56 | 1 | 1 | 1 | 0 | 1 | 0 | 0 | 0 | 8 |  | 0 | 2 | 16698144 | 1 | 0 | 611 | 0 | 0 | 0 | 0 | 0 | 0 | 0 | 0 | 0 | 0 | 0 | 0 | 0 | 0 | 0 | 0 | 0 | 0 | 0 | 0 | 0 | 0 | 0.4032 | 328 | 50 | 6.56 | 400 | 0
269 | 16697019 | 16698121 | 15204239 | 1 | 1 | 1 | 3 | 14.5.01.05-0001 | ФССЦ-2001, 14.5.01.05-0001, приказ Минстроя России №1039/пр от 30.12.2016г. | Герметик пенополиуретановый (пена монтажная) типа Makrofleks, Soudal в баллонах по 750 мл | 1354 | 1010 | шт. | шт. | 1 | 0 | -1018551266 | 76 | 439.52 | 0 | 0 | 0 | 67 | 0 | 0 | 0 | 6.56 | 1 | 1 | 1 | 0 | 1 | 0 | 0 | 0 | 76 |  | 0 | 2 | 16698145 | 1 | 0 | 612 | 0 | 0 | 0 | 0 | 0 | 0 | 0 | 0 | 0 | 0 | 0 | 0 | 0 | 0 | 0 | 0 | 0 | 0 | 0 | 0 | 0 | 0 | 3.8304 | 439.52 | 67 | 6.56 | 5092 | 0
274 | 16697018 | 16698148 | 15436014 | 1 | 1 | 1 | 1 | 1-100-32 |  | Рабочий среднего разряда 3.2 | 1191 | 1013 | чел.-ч. | чел.-ч. | 1 | 0 | -784637506 | 196.3625 | 0 | 0 | 0 | 8.74 | 0 | 0 | 0 | 8.74 | 1 | 1 | 1 | 1 | 0 | 1 | 1 | 0 | 0 | 170.75 | )*1,15 | 1 | 2 | 16698161 | 1 | 0 | 613 | 0 | 0 | 0 | 0 | 0 | 0 | 0 | 0 | 0 | 0 | 0 | 0 | 0 | 0 | 0 | 0 | 0 | 0 | 0 | 0 | 0 | 0 | 2.5527 | 8.74 | 8.74 | 1 | 1716.21 | 0
274 | 16697018 | 16698148 | 15430395 | 1 | 1 | 1 | 1 | 4-100-00 |  | Затраты труда машинистов | 1191 | 1013 | чел.-ч. | чел.-ч. | 1 | 0 | -1417349443 | 5.33 | 0 | 0 | 0 | 0 | 0 | 0 | 0 | 0 | 1 | 1 | 1 | 1 | 0 | 1 | 0 | 0 | 0 | 5.33 |  | 2 | 2 | 16698162 | 1 | 2048 | 614 | 0 | 0 | 0 | 0 | 0 | 0 | 0 | 0 | 0 | 0 | 0 | 0 | 0 | 0 | 0 | 0 | 0 | 0 | 0 | 0 | 0 | 0 | 0.06929 | 0 | 0 | 1 | 0 | 0
274 | 16697018 | 16698148 | 15247974 | 1 | 1 | 1 | 2 | 91.06.06-048 | ФСЭМ-2001, 91.06.06-048, приказ Минстроя России №1039/пр от 30.12.2016г. | Подъемники одномачтовые, грузоподъемность до 500 кг, высота подъема 45 м | 1368 | 1011 | маш.-ч | маш.-ч | 1 | 0 | 1188625873 | 2.2 | 0 | 31.26 | 13.5 | 0 | 0 | 31.26 | 13.5 | 0 | 1 | 1 | 1 | 1 | 0 | 1 | 1 | 0 | 0 | 1.76 | )*1,25 | 0 | 2 | 16698163 | 1 | 0 | 615 | 0 | 0 | 0 | 0 | 0 | 0 | 0 | 0 | 0 | 0 | 0 | 0 | 0 | 0 | 0 | 0 | 0 | 0 | 0 | 0 | 0 | 0 | 0.0286 | 31.26 | 31.26 | 1 | 68.78 | 29.7
274 | 16697018 | 16698148 | 15249073 | 1 | 1 | 1 | 2 | 91.14.02-001 | ФСЭМ-2001, 91.14.02-001, приказ Минстроя России №1039/пр от 30.12.2016г. | Автомобили бортовые, грузоподъемность до 5 т | 1368 | 1011 | маш.-ч | маш.-ч | 1 | 0 | 1372534845 | 4.4625 | 0 | 65.71 | 11.6 | 0 | 0 | 65.71 | 11.6 | 0 | 1 | 1 | 1 | 1 | 0 | 1 | 1 | 0 | 0 | 3.57 | )*1,25 | 0 | 2 | 16698164 | 1 | 0 | 616 | 0 | 0 | 0 | 0 | 0 | 0 | 0 | 0 | 0 | 0 | 0 | 0 | 0 | 0 | 0 | 0 | 0 | 0 | 0 | 0 | 0 | 0 | 0.058012 | 65.71 | 65.71 | 1 | 293.23 | 51.76
274 | 16697018 | 16698148 | 15167551 | 1 | 1 | 1 | 3 | 01.7.06.02-0001 | ФССЦ-2001, 01.7.06.02-0001, приказ Минстроя России №1039/пр от 30.12.2016г. | Лента бутиловая | 1301 | 1003 | м | м | 1 | 0 | 751777312 | 347 | 6.38 | 0 | 0 | 0 | 6.38 | 0 | 0 | 0 | 1 | 1 | 1 | 1 | 0 | 1 | 1 | 0 | 0 | 347 |  | 0 | 2 | 16698165 | 1 | 0 | 617 | 0 | 0 | 0 | 0 | 0 | 0 | 0 | 0 | 0 | 0 | 0 | 0 | 0 | 0 | 0 | 0 | 0 | 0 | 0 | 0 | 0 | 0 | 4.511 | 6.38 | 6.38 | 1 | 2213.86 | 0
274 | 16697018 | 16698148 | 15167552 | 1 | 1 | 1 | 3 | 01.7.06.02-0002 | ФССЦ-2001, 01.7.06.02-0002, приказ Минстроя России №1039/пр от 30.12.2016г. | Лента бутиловая диффузионная | 1301 | 1003 | м | м | 1 | 0 | 1744203244 | 71 | 7.95 | 0 | 0 | 0 | 7.95 | 0 | 0 | 0 | 1 | 1 | 1 | 1 | 0 | 1 | 1 | 0 | 0 | 71 |  | 0 | 2 | 16698166 | 1 | 0 | 618 | 0 | 0 | 0 | 0 | 0 | 0 | 0 | 0 | 0 | 0 | 0 | 0 | 0 | 0 | 0 | 0 | 0 | 0 | 0 | 0 | 0 | 0 | 0.923 | 7.95 | 7.95 | 1 | 564.45 | 0
274 | 16697018 | 16698148 | 15167640 | 1 | 1 | 1 | 3 | 01.7.06.11-0001 | ФССЦ-2001, 01.7.06.11-0001, приказ Минстроя России №1039/пр от 30.12.2016г. | Лента ПСУЛ | 1302 | 1003 | 10 м | 10 м | 10 | 0 | -405326455 | 21.4 | 64.1 | 0 | 0 | 0 | 64.1 | 0 | 0 | 0 | 1 | 1 | 1 | 1 | 0 | 1 | 1 | 0 | 0 | 21.4 |  | 0 | 2 | 16698167 | 1 | 0 | 619 | 0 | 0 | 0 | 0 | 0 | 0 | 0 | 0 | 0 | 0 | 0 | 0 | 0 | 0 | 0 | 0 | 0 | 0 | 0 | 0 | 0 | 0 | 0.2782 | 64.1 | 64.1 | 1 | 1371.74 | 0
274 | 16697018 | 16698148 | 15170065 | 1 | 1 | 1 | 3 | 01.7.15.07-0005 | ФССЦ-2001, 01.7.15.07-0005, приказ Минстроя России №1039/пр от 30.12.2016г. | Дюбели монтажные 10х130 (10х132, 10х150) мм | 1358 | 1010 | 10 шт. | 10 шт. | 10 | 0 | -858120743 | 30.6 | 7.03 | 0 | 0 | 0 | 7.03 | 0 | 0 | 0 | 1 | 1 | 1 | 1 | 0 | 1 | 1 | 0 | 0 | 30.6 |  | 0 | 2 | 16698168 | 1 | 0 | 620 | 0 | 0 | 0 | 0 | 0 | 0 | 0 | 0 | 0 | 0 | 0 | 0 | 0 | 0 | 0 | 0 | 0 | 0 | 0 | 0 | 0 | 0 | 0.3978 | 7.03 | 7.03 | 1 | 215.12 | 0
274 | 16697018 | 16698148 | 15197530 | 1 | 1 | 1 | 3 | 11.3.02.03-0017 | ФССЦ-2001, 11.3.02.03-0017, приказ Минстроя России №1039/пр от 30.12.2016г. | Блоки оконные глухие из поливинилхлоридных профилей с листовым стеклом и стеклопакетом размером 1300х500 мм прим. | 1354 | 1010 | шт. | шт. | 1 | 0 | -1779086665 | 51.2821 | 1294.62 | 0 | 0 | 0 | 1294.62 | 0 | 0 | 0 | 1 | 1 | 1 | 1 | 0 | 0 | 0 | 0 | 0 | 51.2821 |  | 0 | 1 | -1 | 0 | 0 |  | 0 | 0 | 0 | 0 | 0 | 0 | 0 | 0 | 0 | 0 | 0 | 0 | 0 | 0 | 0 | 0 | 0 | 0 | 0 | 0 | 0 | 0 | 0.66667 | 1294.62 | 1294.62 | 1 | 66390.77 | 0
274 | 16697018 | 16698148 | 15197780 | 1 | 1 | 1 | 3 | 11.3.03.15-0021 | ФССЦ-2001, 11.3.03.15-0021, приказ Минстроя России №1039/пр от 30.12.2016г. | Клинья пластиковые монтажные | 1355 | 1010 | 100 шт. | 100 шт. | 100 | 0 | 1709713925 | 8 | 50 | 0 | 0 | 0 | 50 | 0 | 0 | 0 | 1 | 1 | 1 | 1 | 0 | 1 | 1 | 0 | 0 | 8 |  | 0 | 2 | 16698170 | 1 | 0 | 622 | 0 | 0 | 0 | 0 | 0 | 0 | 0 | 0 | 0 | 0 | 0 | 0 | 0 | 0 | 0 | 0 | 0 | 0 | 0 | 0 | 0 | 0 | 0.104 | 50 | 50 | 1 | 400 | 0
274 | 16697018 | 16698148 | 15204239 | 1 | 1 | 1 | 3 | 14.5.01.05-0001 | ФССЦ-2001, 14.5.01.05-0001, приказ Минстроя России №1039/пр от 30.12.2016г. | Герметик пенополиуретановый (пена монтажная) типа Makrofleks, Soudal в баллонах по 750 мл | 1354 | 1010 | шт. | шт. | 1 | 0 | -1018551266 | 92 | 67 | 0 | 0 | 0 | 67 | 0 | 0 | 0 | 1 | 1 | 1 | 1 | 0 | 1 | 1 | 0 | 0 | 92 |  | 0 | 2 | 16698171 | 1 | 0 | 623 | 0 | 0 | 0 | 0 | 0 | 0 | 0 | 0 | 0 | 0 | 0 | 0 | 0 | 0 | 0 | 0 | 0 | 0 | 0 | 0 | 0 | 0 | 1.196 | 67 | 67 | 1 | 6164 | 0
275 | 16697019 | 16698148 | 15436014 | 1 | 1 | 1 | 1 | 1-100-32 |  | Рабочий среднего разряда 3.2 | 1191 | 1013 | чел.-ч. | чел.-ч. | 1 | 0 | -784637506 | 196.3625 | 0 | 0 | 0 | 57.33 | 0 | 0 | 0 | 8.74 | 1 | 1 | 1 | 6.56 | 0 | 1 | 1 | 0 | 0 | 170.75 | )*1,15 | 1 | 2 | 16698161 | 1 | 0 | 624 | 0 | 0 | 0 | 0 | 0 | 0 | 0 | 0 | 0 | 0 | 0 | 0 | 0 | 0 | 0 | 0 | 0 | 0 | 0 | 0 | 0 | 0 | 2.5527 | 57.33 | 8.74 | 6.56 | 1716.21 | 0
275 | 16697019 | 16698148 | 15430395 | 1 | 1 | 1 | 1 | 4-100-00 |  | Затраты труда машинистов | 1191 | 1013 | чел.-ч. | чел.-ч. | 1 | 0 | -1417349443 | 5.33 | 0 | 0 | 0 | 0 | 0 | 0 | 0 | 0 | 1 | 1 | 6.56 | 1 | 0 | 1 | 0 | 0 | 0 | 5.33 |  | 2 | 2 | 16698162 | 1 | 2048 | 625 | 0 | 0 | 0 | 0 | 0 | 0 | 0 | 0 | 0 | 0 | 0 | 0 | 0 | 0 | 0 | 0 | 0 | 0 | 0 | 0 | 0 | 0 | 0.06929 | 0 | 0 | 1 | 0 | 0
275 | 16697019 | 16698148 | 15247974 | 1 | 1 | 1 | 2 | 91.06.06-048 | ФСЭМ-2001, 91.06.06-048, приказ Минстроя России №1039/пр от 30.12.2016г. | Подъемники одномачтовые, грузоподъемность до 500 кг, высота подъема 45 м | 1368 | 1011 | маш.-ч | маш.-ч | 1 | 0 | 1188625873 | 2.2 | 0 | 205.07 | 13.5 | 0 | 0 | 31.26 | 13.5 | 0 | 1 | 6.56 | 1 | 1 | 0 | 1 | 1 | 0 | 0 | 1.76 | )*1,25 | 0 | 2 | 16698163 | 1 | 0 | 626 | 0 | 0 | 0 | 0 | 0 | 0 | 0 | 0 | 0 | 0 | 0 | 0 | 0 | 0 | 0 | 0 | 0 | 0 | 0 | 0 | 0 | 0 | 0.0286 | 205.07 | 31.26 | 6.56 | 68.78 | 29.7
275 | 16697019 | 16698148 | 15249073 | 1 | 1 | 1 | 2 | 91.14.02-001 | ФСЭМ-2001, 91.14.02-001, приказ Минстроя России №1039/пр от 30.12.2016г. | Автомобили бортовые, грузоподъемность до 5 т | 1368 | 1011 | маш.-ч | маш.-ч | 1 | 0 | 1372534845 | 4.4625 | 0 | 431.06 | 11.6 | 0 | 0 | 65.71 | 11.6 | 0 | 1 | 6.56 | 1 | 1 | 0 | 1 | 1 | 0 | 0 | 3.57 | )*1,25 | 0 | 2 | 16698164 | 1 | 0 | 627 | 0 | 0 | 0 | 0 | 0 | 0 | 0 | 0 | 0 | 0 | 0 | 0 | 0 | 0 | 0 | 0 | 0 | 0 | 0 | 0 | 0 | 0 | 0.058012 | 431.06 | 65.71 | 6.56 | 293.23 | 51.76
275 | 16697019 | 16698148 | 15167551 | 1 | 1 | 1 | 3 | 01.7.06.02-0001 | ФССЦ-2001, 01.7.06.02-0001, приказ Минстроя России №1039/пр от 30.12.2016г. | Лента бутиловая | 1301 | 1003 | м | м | 1 | 0 | 751777312 | 347 | 41.85 | 0 | 0 | 0 | 6.38 | 0 | 0 | 0 | 6.56 | 1 | 1 | 1 | 0 | 1 | 1 | 0 | 0 | 347 |  | 0 | 2 | 16698165 | 1 | 0 | 628 | 0 | 0 | 0 | 0 | 0 | 0 | 0 | 0 | 0 | 0 | 0 | 0 | 0 | 0 | 0 | 0 | 0 | 0 | 0 | 0 | 0 | 0 | 4.511 | 41.85 | 6.38 | 6.56 | 2213.86 | 0
275 | 16697019 | 16698148 | 15167552 | 1 | 1 | 1 | 3 | 01.7.06.02-0002 | ФССЦ-2001, 01.7.06.02-0002, приказ Минстроя России №1039/пр от 30.12.2016г. | Лента бутиловая диффузионная | 1301 | 1003 | м | м | 1 | 0 | 1744203244 | 71 | 52.15 | 0 | 0 | 0 | 7.95 | 0 | 0 | 0 | 6.56 | 1 | 1 | 1 | 0 | 1 | 1 | 0 | 0 | 71 |  | 0 | 2 | 16698166 | 1 | 0 | 629 | 0 | 0 | 0 | 0 | 0 | 0 | 0 | 0 | 0 | 0 | 0 | 0 | 0 | 0 | 0 | 0 | 0 | 0 | 0 | 0 | 0 | 0 | 0.923 | 52.15 | 7.95 | 6.56 | 564.45 | 0
275 | 16697019 | 16698148 | 15167640 | 1 | 1 | 1 | 3 | 01.7.06.11-0001 | ФССЦ-2001, 01.7.06.11-0001, приказ Минстроя России №1039/пр от 30.12.2016г. | Лента ПСУЛ | 1302 | 1003 | 10 м | 10 м | 10 | 0 | -405326455 | 21.4 | 420.5 | 0 | 0 | 0 | 64.1 | 0 | 0 | 0 | 6.56 | 1 | 1 | 1 | 0 | 1 | 1 | 0 | 0 | 21.4 |  | 0 | 2 | 16698167 | 1 | 0 | 630 | 0 | 0 | 0 | 0 | 0 | 0 | 0 | 0 | 0 | 0 | 0 | 0 | 0 | 0 | 0 | 0 | 0 | 0 | 0 | 0 | 0 | 0 | 0.2782 | 420.5 | 64.1 | 6.56 | 1371.74 | 0
275 | 16697019 | 16698148 | 15170065 | 1 | 1 | 1 | 3 | 01.7.15.07-0005 | ФССЦ-2001, 01.7.15.07-0005, приказ Минстроя России №1039/пр от 30.12.2016г. | Дюбели монтажные 10х130 (10х132, 10х150) мм | 1358 | 1010 | 10 шт. | 10 шт. | 10 | 0 | -858120743 | 30.6 | 46.12 | 0 | 0 | 0 | 7.03 | 0 | 0 | 0 | 6.56 | 1 | 1 | 1 | 0 | 1 | 1 | 0 | 0 | 30.6 |  | 0 | 2 | 16698168 | 1 | 0 | 631 | 0 | 0 | 0 | 0 | 0 | 0 | 0 | 0 | 0 | 0 | 0 | 0 | 0 | 0 | 0 | 0 | 0 | 0 | 0 | 0 | 0 | 0 | 0.3978 | 46.12 | 7.03 | 6.56 | 215.12 | 0
275 | 16697019 | 16698148 | 15197530 | 1 | 1 | 1 | 3 | 11.3.02.03-0017 | ФССЦ-2001, 11.3.02.03-0017, приказ Минстроя России №1039/пр от 30.12.2016г. | Блоки оконные глухие из поливинилхлоридных профилей с листовым стеклом и стеклопакетом размером 1300х500 мм прим. | 1354 | 1010 | шт. | шт. | 1 | 0 | -1779086665 | 51.2821 | 8492.71 | 0 | 0 | 0 | 1294.62 | 0 | 0 | 0 | 6.56 | 1 | 1 | 1 | 0 | 0 | 0 | 0 | 0 | 51.2821 |  | 0 | 1 | -1 | 0 | 0 |  | 0 | 0 | 0 | 0 | 0 | 0 | 0 | 0 | 0 | 0 | 0 | 0 | 0 | 0 | 0 | 0 | 0 | 0 | 0 | 0 | 0 | 0 | 0.66667 | 8492.71 | 1294.62 | 6.56 | 66390.77 | 0
275 | 16697019 | 16698148 | 15197780 | 1 | 1 | 1 | 3 | 11.3.03.15-0021 | ФССЦ-2001, 11.3.03.15-0021, приказ Минстроя России №1039/пр от 30.12.2016г. | Клинья пластиковые монтажные | 1355 | 1010 | 100 шт. | 100 шт. | 100 | 0 | 1709713925 | 8 | 328 | 0 | 0 | 0 | 50 | 0 | 0 | 0 | 6.56 | 1 | 1 | 1 | 0 | 1 | 1 | 0 | 0 | 8 |  | 0 | 2 | 16698170 | 1 | 0 | 633 | 0 | 0 | 0 | 0 | 0 | 0 | 0 | 0 | 0 | 0 | 0 | 0 | 0 | 0 | 0 | 0 | 0 | 0 | 0 | 0 | 0 | 0 | 0.104 | 328 | 50 | 6.56 | 400 | 0
275 | 16697019 | 16698148 | 15204239 | 1 | 1 | 1 | 3 | 14.5.01.05-0001 | ФССЦ-2001, 14.5.01.05-0001, приказ Минстроя России №1039/пр от 30.12.2016г. | Герметик пенополиуретановый (пена монтажная) типа Makrofleks, Soudal в баллонах по 750 мл | 1354 | 1010 | шт. | шт. | 1 | 0 | -1018551266 | 92 | 439.52 | 0 | 0 | 0 | 67 | 0 | 0 | 0 | 6.56 | 1 | 1 | 1 | 0 | 1 | 1 | 0 | 0 | 92 |  | 0 | 2 | 16698171 | 1 | 0 | 634 | 0 | 0 | 0 | 0 | 0 | 0 | 0 | 0 | 0 | 0 | 0 | 0 | 0 | 0 | 0 | 0 | 0 | 0 | 0 | 0 | 0 | 0 | 1.196 | 439.52 | 67 | 6.56 | 6164 | 0
278 | 16697018 | 16698173 | 15430767 | 1 | 1 | 1 | 1 | 1-100-30 |  | Рабочий среднего разряда 3 | 1191 | 1013 | чел.-ч. | чел.-ч. | 1 | 0 | -400197608 | 24.587 | 0 | 0 | 0 | 8.53 | 0 | 0 | 0 | 8.53 | 1 | 1 | 1 | 1 | 0 | 1 | 1 | 0 | 0 | 21.38 | )*1,15 | 1 | 2 | 16698181 | 1 | 0 | 635 | 0 | 0 | 0 | 0 | 0 | 0 | 0 | 0 | 0 | 0 | 0 | 0 | 0 | 0 | 0 | 0 | 0 | 0 | 0 | 0 | 0 | 0 | 4.942 | 8.53 | 8.53 | 1 | 209.73 | 0
278 | 16697018 | 16698173 | 15430395 | 1 | 1 | 1 | 1 | 4-100-00 |  | Затраты труда машинистов | 1191 | 1013 | чел.-ч. | чел.-ч. | 1 | 0 | -1417349443 | 0.37 | 0 | 0 | 0 | 0 | 0 | 0 | 0 | 0 | 1 | 1 | 1 | 1 | 0 | 1 | 0 | 0 | 0 | 0.37 |  | 2 | 2 | 16698182 | 1 | 2048 | 636 | 0 | 0 | 0 | 0 | 0 | 0 | 0 | 0 | 0 | 0 | 0 | 0 | 0 | 0 | 0 | 0 | 0 | 0 | 0 | 0 | 0 | 0 | 0.07437 | 0 | 0 | 1 | 0 | 0
278 | 16697018 | 16698173 | 15247974 | 1 | 1 | 1 | 2 | 91.06.06-048 | ФСЭМ-2001, 91.06.06-048, приказ Минстроя России №1039/пр от 30.12.2016г. | Подъемники одномачтовые, грузоподъемность до 500 кг, высота подъема 45 м | 1368 | 1011 | маш.-ч | маш.-ч | 1 | 0 | 1188625873 | 0.0875 | 0 | 31.26 | 13.5 | 0 | 0 | 31.26 | 13.5 | 0 | 1 | 1 | 1 | 1 | 0 | 1 | 1 | 0 | 0 | 0.07 | )*1,25 | 0 | 2 | 16698183 | 1 | 0 | 637 | 0 | 0 | 0 | 0 | 0 | 0 | 0 | 0 | 0 | 0 | 0 | 0 | 0 | 0 | 0 | 0 | 0 | 0 | 0 | 0 | 0 | 0 | 0.017588 | 31.26 | 31.26 | 1 | 2.74 | 1.19
278 | 16697018 | 16698173 | 15249073 | 1 | 1 | 1 | 2 | 91.14.02-001 | ФСЭМ-2001, 91.14.02-001, приказ Минстроя России №1039/пр от 30.12.2016г. | Автомобили бортовые, грузоподъемность до 5 т | 1368 | 1011 | маш.-ч | маш.-ч | 1 | 0 | 1372534845 | 0.375 | 0 | 65.71 | 11.6 | 0 | 0 | 65.71 | 11.6 | 0 | 1 | 1 | 1 | 1 | 0 | 1 | 1 | 0 | 0 | 0.3 | )*1,25 | 0 | 2 | 16698184 | 1 | 0 | 638 | 0 | 0 | 0 | 0 | 0 | 0 | 0 | 0 | 0 | 0 | 0 | 0 | 0 | 0 | 0 | 0 | 0 | 0 | 0 | 0 | 0 | 0 | 0.075375 | 65.71 | 65.71 | 1 | 24.64 | 4.35
278 | 16697018 | 16698173 | 15197627 | 1 | 1 | 1 | 3 | 11.3.03.01-0007 | ФССЦ-2001, 11.3.03.01-0007, приказ Минстроя России №1039/пр от 30.12.2016г. | Доски подоконные ПВХ, шириной 400 мм | 1301 | 1003 | м | м | 1 | 0 | -451614110 | 100 | 49.56 | 0 | 0 | 0 | 49.56 | 0 | 0 | 0 | 1 | 1 | 1 | 1 | 1 | 0 | 0 | 0 | 0 | 100 |  | 0 | 1 | -1 | 0 | 0 |  | 0 | 0 | 0 | 0 | 0 | 0 | 0 | 0 | 0 | 0 | 0 | 0 | 0 | 0 | 0 | 0 | 0 | 0 | 0 | 0 | 0 | 0 | 20.1 | 49.56 | 49.56 | 1 | 4956 | 0
278 | 16697018 | 16698173 | 15197780 | 1 | 1 | 1 | 3 | 11.3.03.15-0021 | ФССЦ-2001, 11.3.03.15-0021, приказ Минстроя России №1039/пр от 30.12.2016г. | Клинья пластиковые монтажные | 1355 | 1010 | 100 шт. | 100 шт. | 100 | 0 | 1709713925 | 4 | 50 | 0 | 0 | 0 | 50 | 0 | 0 | 0 | 1 | 1 | 1 | 1 | 0 | 1 | 0 | 0 | 0 | 4 |  | 0 | 2 | 16698186 | 1 | 0 | 640 | 0 | 0 | 0 | 0 | 0 | 0 | 0 | 0 | 0 | 0 | 0 | 0 | 0 | 0 | 0 | 0 | 0 | 0 | 0 | 0 | 0 | 0 | 0.804 | 50 | 50 | 1 | 200 | 0
278 | 16697018 | 16698173 | 15204239 | 1 | 1 | 1 | 3 | 14.5.01.05-0001 | ФССЦ-2001, 14.5.01.05-0001, приказ Минстроя России №1039/пр от 30.12.2016г. | Герметик пенополиуретановый (пена монтажная) типа Makrofleks, Soudal в баллонах по 750 мл | 1354 | 1010 | шт. | шт. | 1 | 0 | -1018551266 | 90.7 | 67 | 0 | 0 | 0 | 67 | 0 | 0 | 0 | 1 | 1 | 1 | 1 | 0 | 1 | 0 | 0 | 0 | 90.7 |  | 0 | 2 | 16698187 | 1 | 0 | 641 | 0 | 0 | 0 | 0 | 0 | 0 | 0 | 0 | 0 | 0 | 0 | 0 | 0 | 0 | 0 | 0 | 0 | 0 | 0 | 0 | 0 | 0 | 18.2307 | 67 | 67 | 1 | 6076.9 | 0
279 | 16697019 | 16698173 | 15430767 | 1 | 1 | 1 | 1 | 1-100-30 |  | Рабочий среднего разряда 3 | 1191 | 1013 | чел.-ч. | чел.-ч. | 1 | 0 | -400197608 | 24.587 | 0 | 0 | 0 | 55.96 | 0 | 0 | 0 | 8.53 | 1 | 1 | 1 | 6.56 | 0 | 1 | 1 | 0 | 0 | 21.38 | )*1,15 | 1 | 2 | 16698181 | 1 | 0 | 642 | 0 | 0 | 0 | 0 | 0 | 0 | 0 | 0 | 0 | 0 | 0 | 0 | 0 | 0 | 0 | 0 | 0 | 0 | 0 | 0 | 0 | 0 | 4.942 | 55.96 | 8.53 | 6.56 | 209.73 | 0
279 | 16697019 | 16698173 | 15430395 | 1 | 1 | 1 | 1 | 4-100-00 |  | Затраты труда машинистов | 1191 | 1013 | чел.-ч. | чел.-ч. | 1 | 0 | -1417349443 | 0.37 | 0 | 0 | 0 | 0 | 0 | 0 | 0 | 0 | 1 | 1 | 6.56 | 1 | 0 | 1 | 0 | 0 | 0 | 0.37 |  | 2 | 2 | 16698182 | 1 | 2048 | 643 | 0 | 0 | 0 | 0 | 0 | 0 | 0 | 0 | 0 | 0 | 0 | 0 | 0 | 0 | 0 | 0 | 0 | 0 | 0 | 0 | 0 | 0 | 0.07437 | 0 | 0 | 1 | 0 | 0
279 | 16697019 | 16698173 | 15247974 | 1 | 1 | 1 | 2 | 91.06.06-048 | ФСЭМ-2001, 91.06.06-048, приказ Минстроя России №1039/пр от 30.12.2016г. | Подъемники одномачтовые, грузоподъемность до 500 кг, высота подъема 45 м | 1368 | 1011 | маш.-ч | маш.-ч | 1 | 0 | 1188625873 | 0.0875 | 0 | 205.07 | 13.5 | 0 | 0 | 31.26 | 13.5 | 0 | 1 | 6.56 | 1 | 1 | 0 | 1 | 1 | 0 | 0 | 0.07 | )*1,25 | 0 | 2 | 16698183 | 1 | 0 | 644 | 0 | 0 | 0 | 0 | 0 | 0 | 0 | 0 | 0 | 0 | 0 | 0 | 0 | 0 | 0 | 0 | 0 | 0 | 0 | 0 | 0 | 0 | 0.017588 | 205.07 | 31.26 | 6.56 | 2.74 | 1.19
279 | 16697019 | 16698173 | 15249073 | 1 | 1 | 1 | 2 | 91.14.02-001 | ФСЭМ-2001, 91.14.02-001, приказ Минстроя России №1039/пр от 30.12.2016г. | Автомобили бортовые, грузоподъемность до 5 т | 1368 | 1011 | маш.-ч | маш.-ч | 1 | 0 | 1372534845 | 0.375 | 0 | 431.06 | 11.6 | 0 | 0 | 65.71 | 11.6 | 0 | 1 | 6.56 | 1 | 1 | 0 | 1 | 1 | 0 | 0 | 0.3 | )*1,25 | 0 | 2 | 16698184 | 1 | 0 | 645 | 0 | 0 | 0 | 0 | 0 | 0 | 0 | 0 | 0 | 0 | 0 | 0 | 0 | 0 | 0 | 0 | 0 | 0 | 0 | 0 | 0 | 0 | 0.075375 | 431.06 | 65.71 | 6.56 | 24.64 | 4.35
279 | 16697019 | 16698173 | 15197627 | 1 | 1 | 1 | 3 | 11.3.03.01-0007 | ФССЦ-2001, 11.3.03.01-0007, приказ Минстроя России №1039/пр от 30.12.2016г. | Доски подоконные ПВХ, шириной 400 мм | 1301 | 1003 | м | м | 1 | 0 | -451614110 | 100 | 325.11 | 0 | 0 | 0 | 49.56 | 0 | 0 | 0 | 6.56 | 1 | 1 | 1 | 1 | 0 | 0 | 0 | 0 | 100 |  | 0 | 1 | -1 | 0 | 0 |  | 0 | 0 | 0 | 0 | 0 | 0 | 0 | 0 | 0 | 0 | 0 | 0 | 0 | 0 | 0 | 0 | 0 | 0 | 0 | 0 | 0 | 0 | 20.1 | 325.11 | 49.56 | 6.56 | 4956 | 0
279 | 16697019 | 16698173 | 15197780 | 1 | 1 | 1 | 3 | 11.3.03.15-0021 | ФССЦ-2001, 11.3.03.15-0021, приказ Минстроя России №1039/пр от 30.12.2016г. | Клинья пластиковые монтажные | 1355 | 1010 | 100 шт. | 100 шт. | 100 | 0 | 1709713925 | 4 | 328 | 0 | 0 | 0 | 50 | 0 | 0 | 0 | 6.56 | 1 | 1 | 1 | 0 | 1 | 0 | 0 | 0 | 4 |  | 0 | 2 | 16698186 | 1 | 0 | 647 | 0 | 0 | 0 | 0 | 0 | 0 | 0 | 0 | 0 | 0 | 0 | 0 | 0 | 0 | 0 | 0 | 0 | 0 | 0 | 0 | 0 | 0 | 0.804 | 328 | 50 | 6.56 | 200 | 0
279 | 16697019 | 16698173 | 15204239 | 1 | 1 | 1 | 3 | 14.5.01.05-0001 | ФССЦ-2001, 14.5.01.05-0001, приказ Минстроя России №1039/пр от 30.12.2016г. | Герметик пенополиуретановый (пена монтажная) типа Makrofleks, Soudal в баллонах по 750 мл | 1354 | 1010 | шт. | шт. | 1 | 0 | -1018551266 | 90.7 | 439.52 | 0 | 0 | 0 | 67 | 0 | 0 | 0 | 6.56 | 1 | 1 | 1 | 0 | 1 | 0 | 0 | 0 | 90.7 |  | 0 | 2 | 16698187 | 1 | 0 | 648 | 0 | 0 | 0 | 0 | 0 | 0 | 0 | 0 | 0 | 0 | 0 | 0 | 0 | 0 | 0 | 0 | 0 | 0 | 0 | 0 | 0 | 0 | 18.2307 | 439.52 | 67 | 6.56 | 6076.9 | 0
282 | 16697018 | 16698189 | 15430767 | 1 | 1 | 1 | 1 | 1-100-30 |  | Рабочий среднего разряда 3 | 1191 | 1013 | чел.-ч. | чел.-ч. | 1 | 0 | -400197608 | 129.6625 | 0 | 0 | 0 | 8.53 | 0 | 0 | 0 | 8.53 | 1 | 1 | 1 | 1 | 0 | 1 | 1 | 0 | 0 | 112.75 | )*1,15 | 1 | 2 | 16698198 | 1 | 0 | 649 | 0 | 0 | 0 | 0 | 0 | 0 | 0 | 0 | 0 | 0 | 0 | 0 | 0 | 0 | 0 | 0 | 0 | 0 | 0 | 0 | 0 | 0 | 6.2238 | 8.53 | 8.53 | 1 | 1106.02 | 0
282 | 16697018 | 16698189 | 15430395 | 1 | 1 | 1 | 1 | 4-100-00 |  | Затраты труда машинистов | 1191 | 1013 | чел.-ч. | чел.-ч. | 1 | 0 | -1417349443 | 0.27 | 0 | 0 | 0 | 0 | 0 | 0 | 0 | 0 | 1 | 1 | 1 | 1 | 0 | 1 | 0 | 0 | 0 | 0.27 |  | 2 | 2 | 16698199 | 1 | 2048 | 650 | 0 | 0 | 0 | 0 | 0 | 0 | 0 | 0 | 0 | 0 | 0 | 0 | 0 | 0 | 0 | 0 | 0 | 0 | 0 | 0 | 0 | 0 | 0.01296 | 0 | 0 | 1 | 0 | 0
282 | 16697018 | 16698189 | 15247578 | 1 | 1 | 1 | 2 | 91.05.01-017 | ФСЭМ-2001, 91.05.01-017, приказ Минстроя России №1039/пр от 30.12.2016г. | Краны башенные, грузоподъемность 8 т | 1368 | 1011 | маш.-ч | маш.-ч | 1 | 0 | -1460065968 | 0.25 | 0 | 86.4 | 13.5 | 0 | 0 | 86.4 | 13.5 | 0 | 1 | 1 | 1 | 1 | 0 | 1 | 1 | 0 | 0 | 0.2 | )*1,25 | 0 | 2 | 16698200 | 1 | 0 | 651 | 0 | 0 | 0 | 0 | 0 | 0 | 0 | 0 | 0 | 0 | 0 | 0 | 0 | 0 | 0 | 0 | 0 | 0 | 0 | 0 | 0 | 0 | 0.012 | 86.4 | 86.4 | 1 | 21.6 | 3.38
282 | 16697018 | 16698189 | 15249073 | 1 | 1 | 1 | 2 | 91.14.02-001 | ФСЭМ-2001, 91.14.02-001, приказ Минстроя России №1039/пр от 30.12.2016г. | Автомобили бортовые, грузоподъемность до 5 т | 1368 | 1011 | маш.-ч | маш.-ч | 1 | 0 | 1372534845 | 0.0875 | 0 | 65.71 | 11.6 | 0 | 0 | 65.71 | 11.6 | 0 | 1 | 1 | 1 | 1 | 0 | 1 | 1 | 0 | 0 | 0.07 | )*1,25 | 0 | 2 | 16698201 | 1 | 0 | 652 | 0 | 0 | 0 | 0 | 0 | 0 | 0 | 0 | 0 | 0 | 0 | 0 | 0 | 0 | 0 | 0 | 0 | 0 | 0 | 0 | 0 | 0 | 0.0042 | 65.71 | 65.71 | 1 | 5.75 | 1.01
282 | 16697018 | 16698189 | 15170059 | 1 | 1 | 1 | 3 | 01.7.15.06-0146 | ФССЦ-2001, 01.7.15.06-0146, приказ Минстроя России №1039/пр от 30.12.2016г. | Гвозди толевые круглые 3,0х40 мм | 1348 | 1009 | т | т | 1000 | 0 | -1818623805 | 0.004 | 8475 | 0 | 0 | 0 | 8475 | 0 | 0 | 0 | 1 | 1 | 1 | 1 | 0 | 1 | 0 | 0 | 0 | 0.004 |  | 0 | 2 | 16698202 | 1 | 0 | 653 | 0 | 0 | 0 | 0 | 0 | 0 | 0 | 0 | 0 | 0 | 0 | 0 | 0 | 0 | 0 | 0 | 0 | 0 | 0 | 0 | 0 | 0 | 0.000192 | 8475 | 8475 | 1 | 33.9 | 0
282 | 16697018 | 16698189 | 15189640 | 1 | 1 | 1 | 3 | 08.1.02.03-0021 | ФССЦ-2001, 08.1.02.03-0021, приказ Минстроя России №1039/пр от 30.12.2016г. | Водоотлив оконный шириной планки 250 мм из оцинкованной стали с полимерным покрытием | 2233 | 1013 | П.М | П.М | 1 | 0 | 977476121 | 400 | 26.41 | 0 | 0 | 0 | 26.41 | 0 | 0 | 0 | 1 | 1 | 1 | 1 | 0 | 0 | 0 | 0 | 0 | 400 |  | 0 | 1 | -1 | 0 | 0 |  | 0 | 0 | 0 | 0 | 0 | 0 | 0 | 0 | 0 | 0 | 0 | 0 | 0 | 0 | 0 | 0 | 0 | 0 | 0 | 0 | 0 | 0 | 19.2 | 26.41 | 26.41 | 1 | 10564 | 0
282 | 16697018 | 16698189 | 15191140 | 1 | 1 | 1 | 3 | 08.3.03.05-0002 | ФССЦ-2001, 08.3.03.05-0002, приказ Минстроя России №1039/пр от 30.12.2016г. | Проволока канатная оцинкованная, диаметром 3 мм | 1348 | 1009 | т | т | 1000 | 0 | -177380457 | 0.012 | 8190 | 0 | 0 | 0 | 8190 | 0 | 0 | 0 | 1 | 1 | 1 | 1 | 0 | 1 | 0 | 0 | 0 | 0.012 |  | 0 | 2 | 16698203 | 1 | 0 | 654 | 0 | 0 | 0 | 0 | 0 | 0 | 0 | 0 | 0 | 0 | 0 | 0 | 0 | 0 | 0 | 0 | 0 | 0 | 0 | 0 | 0 | 0 | 0.000576 | 8190 | 8190 | 1 | 98.28 | 0
282 | 16697018 | 16698189 | 15191387 | 1 | 1 | 1 | 3 | 08.3.05.05-0053 | ФССЦ-2001, 08.3.05.05-0053, приказ Минстроя России №1039/пр от 30.12.2016г. | Сталь листовая оцинкованная толщиной листа 0,7 мм | 1348 | 1009 | т | т | 1000 | 1 | -272931147 | -0.782 | 11200 | 0 | 0 | 0 | 11200 | 0 | 0 | 0 | 1 | 1 | 1 | 1 | 0 | 1 | 0 | 0 | 0 | -0.782 |  | 0 | 2 | 16698204 | 1 | 6144 | 655 | 0 | 0 | 0 | 0 | 0 | 0 | 0 | 0 | 0 | 0 | 0 | 0 | 0 | 0 | 0 | 0 | 0 | 0 | 0 | 0 | 0 | 0 | -0.037536 | 11200 | 11200 | 1 | -8758.4 | 0
283 | 16697019 | 16698189 | 15430767 | 1 | 1 | 1 | 1 | 1-100-30 |  | Рабочий среднего разряда 3 | 1191 | 1013 | чел.-ч. | чел.-ч. | 1 | 0 | -400197608 | 129.6625 | 0 | 0 | 0 | 55.96 | 0 | 0 | 0 | 8.53 | 1 | 1 | 1 | 6.56 | 0 | 1 | 1 | 0 | 0 | 112.75 | )*1,15 | 1 | 2 | 16698198 | 1 | 0 | 656 | 0 | 0 | 0 | 0 | 0 | 0 | 0 | 0 | 0 | 0 | 0 | 0 | 0 | 0 | 0 | 0 | 0 | 0 | 0 | 0 | 0 | 0 | 6.2238 | 55.96 | 8.53 | 6.56 | 1106.02 | 0
283 | 16697019 | 16698189 | 15430395 | 1 | 1 | 1 | 1 | 4-100-00 |  | Затраты труда машинистов | 1191 | 1013 | чел.-ч. | чел.-ч. | 1 | 0 | -1417349443 | 0.27 | 0 | 0 | 0 | 0 | 0 | 0 | 0 | 0 | 1 | 1 | 6.56 | 1 | 0 | 1 | 0 | 0 | 0 | 0.27 |  | 2 | 2 | 16698199 | 1 | 2048 | 657 | 0 | 0 | 0 | 0 | 0 | 0 | 0 | 0 | 0 | 0 | 0 | 0 | 0 | 0 | 0 | 0 | 0 | 0 | 0 | 0 | 0 | 0 | 0.01296 | 0 | 0 | 1 | 0 | 0
283 | 16697019 | 16698189 | 15247578 | 1 | 1 | 1 | 2 | 91.05.01-017 | ФСЭМ-2001, 91.05.01-017, приказ Минстроя России №1039/пр от 30.12.2016г. | Краны башенные, грузоподъемность 8 т | 1368 | 1011 | маш.-ч | маш.-ч | 1 | 0 | -1460065968 | 0.25 | 0 | 566.78 | 13.5 | 0 | 0 | 86.4 | 13.5 | 0 | 1 | 6.56 | 1 | 1 | 0 | 1 | 1 | 0 | 0 | 0.2 | )*1,25 | 0 | 2 | 16698200 | 1 | 0 | 658 | 0 | 0 | 0 | 0 | 0 | 0 | 0 | 0 | 0 | 0 | 0 | 0 | 0 | 0 | 0 | 0 | 0 | 0 | 0 | 0 | 0 | 0 | 0.012 | 566.78 | 86.4 | 6.56 | 21.6 | 3.38
283 | 16697019 | 16698189 | 15249073 | 1 | 1 | 1 | 2 | 91.14.02-001 | ФСЭМ-2001, 91.14.02-001, приказ Минстроя России №1039/пр от 30.12.2016г. | Автомобили бортовые, грузоподъемность до 5 т | 1368 | 1011 | маш.-ч | маш.-ч | 1 | 0 | 1372534845 | 0.0875 | 0 | 431.06 | 11.6 | 0 | 0 | 65.71 | 11.6 | 0 | 1 | 6.56 | 1 | 1 | 0 | 1 | 1 | 0 | 0 | 0.07 | )*1,25 | 0 | 2 | 16698201 | 1 | 0 | 659 | 0 | 0 | 0 | 0 | 0 | 0 | 0 | 0 | 0 | 0 | 0 | 0 | 0 | 0 | 0 | 0 | 0 | 0 | 0 | 0 | 0 | 0 | 0.0042 | 431.06 | 65.71 | 6.56 | 5.75 | 1.01
283 | 16697019 | 16698189 | 15170059 | 1 | 1 | 1 | 3 | 01.7.15.06-0146 | ФССЦ-2001, 01.7.15.06-0146, приказ Минстроя России №1039/пр от 30.12.2016г. | Гвозди толевые круглые 3,0х40 мм | 1348 | 1009 | т | т | 1000 | 0 | -1818623805 | 0.004 | 55596 | 0 | 0 | 0 | 8475 | 0 | 0 | 0 | 6.56 | 1 | 1 | 1 | 0 | 1 | 0 | 0 | 0 | 0.004 |  | 0 | 2 | 16698202 | 1 | 0 | 660 | 0 | 0 | 0 | 0 | 0 | 0 | 0 | 0 | 0 | 0 | 0 | 0 | 0 | 0 | 0 | 0 | 0 | 0 | 0 | 0 | 0 | 0 | 0.000192 | 55596 | 8475 | 6.56 | 33.9 | 0
283 | 16697019 | 16698189 | 15189640 | 1 | 1 | 1 | 3 | 08.1.02.03-0021 | ФССЦ-2001, 08.1.02.03-0021, приказ Минстроя России №1039/пр от 30.12.2016г. | Водоотлив оконный шириной планки 250 мм из оцинкованной стали с полимерным покрытием | 2233 | 1013 | П.М | П.М | 1 | 0 | 977476121 | 400 | 173.25 | 0 | 0 | 0 | 26.41 | 0 | 0 | 0 | 6.56 | 1 | 1 | 1 | 0 | 0 | 0 | 0 | 0 | 400 |  | 0 | 1 | -1 | 0 | 0 |  | 0 | 0 | 0 | 0 | 0 | 0 | 0 | 0 | 0 | 0 | 0 | 0 | 0 | 0 | 0 | 0 | 0 | 0 | 0 | 0 | 0 | 0 | 19.2 | 173.25 | 26.41 | 6.56 | 10564 | 0
283 | 16697019 | 16698189 | 15191140 | 1 | 1 | 1 | 3 | 08.3.03.05-0002 | ФССЦ-2001, 08.3.03.05-0002, приказ Минстроя России №1039/пр от 30.12.2016г. | Проволока канатная оцинкованная, диаметром 3 мм | 1348 | 1009 | т | т | 1000 | 0 | -177380457 | 0.012 | 53726.4 | 0 | 0 | 0 | 8190 | 0 | 0 | 0 | 6.56 | 1 | 1 | 1 | 0 | 1 | 0 | 0 | 0 | 0.012 |  | 0 | 2 | 16698203 | 1 | 0 | 661 | 0 | 0 | 0 | 0 | 0 | 0 | 0 | 0 | 0 | 0 | 0 | 0 | 0 | 0 | 0 | 0 | 0 | 0 | 0 | 0 | 0 | 0 | 0.000576 | 53726.4 | 8190 | 6.56 | 98.28 | 0
283 | 16697019 | 16698189 | 15191387 | 1 | 1 | 1 | 3 | 08.3.05.05-0053 | ФССЦ-2001, 08.3.05.05-0053, приказ Минстроя России №1039/пр от 30.12.2016г. | Сталь листовая оцинкованная толщиной листа 0,7 мм | 1348 | 1009 | т | т | 1000 | 1 | -272931147 | -0.782 | 73472 | 0 | 0 | 0 | 11200 | 0 | 0 | 0 | 6.56 | 1 | 1 | 1 | 0 | 1 | 0 | 0 | 0 | -0.782 |  | 0 | 2 | 16698204 | 1 | 6144 | 662 | 0 | 0 | 0 | 0 | 0 | 0 | 0 | 0 | 0 | 0 | 0 | 0 | 0 | 0 | 0 | 0 | 0 | 0 | 0 | 0 | 0 | 0 | -0.037536 | 73472 | 11200 | 6.56 | -8758.4 | 0
322 | 16697018 | 16698207 | 15433462 | 1 | 1 | 1 | 1 | 1-100-17 |  | Рабочий среднего разряда 1.7 | 1191 | 1013 | чел.-ч. | чел.-ч. | 1 | 0 | 601269248 | 64.78 | 0 | 0 | 0 | 7.62 | 0 | 0 | 0 | 7.62 | 1 | 1 | 1 | 1 | 0 | 1 | 0 | 0 | 0 | 64.78 |  | 1 | 2 | 16698216 | 1 | 0 | 663 | 0 | 0 | 0 | 0 | 0 | 0 | 0 | 0 | 0 | 0 | 0 | 0 | 0 | 0 | 0 | 0 | 0 | 0 | 0 | 0 | 0 | 0 | 2.9151 | 7.62 | 7.62 | 1 | 493.62 | 0
322 | 16697018 | 16698207 | 15430395 | 1 | 1 | 1 | 1 | 4-100-00 |  | Затраты труда машинистов | 1191 | 1013 | чел.-ч. | чел.-ч. | 1 | 0 | -1417349443 | 17.19 | 0 | 0 | 0 | 0 | 0 | 0 | 0 | 0 | 1 | 1 | 1 | 1 | 0 | 1 | 0 | 0 | 0 | 17.19 |  | 2 | 2 | 16698217 | 1 | 0 | 664 | 0 | 0 | 0 | 0 | 0 | 0 | 0 | 0 | 0 | 0 | 0 | 0 | 0 | 0 | 0 | 0 | 0 | 0 | 0 | 0 | 0 | 0 | 0.77355 | 0 | 0 | 1 | 0 | 0
322 | 16697018 | 16698207 | 15248402 | 1 | 1 | 1 | 2 | 91.08.09-002 | ФСЭМ-2001, 91.08.09-002, приказ Минстроя России №1039/пр от 30.12.2016г. | Виброплита электрическая | 1368 | 1011 | маш.-ч | маш.-ч | 1 | 0 | -943657126 | 5.6 | 0 | 9.16 | 0 | 0 | 0 | 9.16 | 0 | 0 | 1 | 1 | 1 | 1 | 0 | 1 | 0 | 0 | 0 | 5.6 |  | 0 | 2 | 16698218 | 1 | 0 | 665 | 0 | 0 | 0 | 0 | 0 | 0 | 0 | 0 | 0 | 0 | 0 | 0 | 0 | 0 | 0 | 0 | 0 | 0 | 0 | 0 | 0 | 0 | 0.252 | 9.16 | 9.16 | 1 | 51.3 | 0
322 | 16697018 | 16698207 | 15249073 | 1 | 1 | 1 | 2 | 91.14.02-001 | ФСЭМ-2001, 91.14.02-001, приказ Минстроя России №1039/пр от 30.12.2016г. | Автомобили бортовые, грузоподъемность до 5 т | 1368 | 1011 | маш.-ч | маш.-ч | 1 | 0 | 1372534845 | 17.19 | 0 | 65.71 | 11.6 | 0 | 0 | 65.71 | 11.6 | 0 | 1 | 1 | 1 | 1 | 0 | 1 | 0 | 0 | 0 | 17.19 |  | 0 | 2 | 16698219 | 1 | 0 | 666 | 0 | 0 | 0 | 0 | 0 | 0 | 0 | 0 | 0 | 0 | 0 | 0 | 0 | 0 | 0 | 0 | 0 | 0 | 0 | 0 | 0 | 0 | 0.77355 | 65.71 | 65.71 | 1 | 1129.55 | 199.4
322 | 16697018 | 16698207 | 15249402 | 1 | 1 | 1 | 2 | 91.18.01-012 | ФСЭМ-2001, 91.18.01-012, приказ Минстроя России №1039/пр от 30.12.2016г. | Компрессоры передвижные с электродвигателем давлением 600 кПа (6 ат), производительность до 3,5 м3/мин | 1368 | 1011 | маш.-ч | маш.-ч | 1 | 0 | -2111251057 | 7.5 | 0 | 32.5 | 0 | 0 | 0 | 32.5 | 0 | 0 | 1 | 1 | 1 | 1 | 0 | 1 | 0 | 0 | 0 | 7.5 |  | 0 | 2 | 16698220 | 1 | 0 | 667 | 0 | 0 | 0 | 0 | 0 | 0 | 0 | 0 | 0 | 0 | 0 | 0 | 0 | 0 | 0 | 0 | 0 | 0 | 0 | 0 | 0 | 0 | 0.3375 | 32.5 | 32.5 | 1 | 243.75 | 0
322 | 16697018 | 16698207 | 15249999 | 1 | 1 | 1 | 2 | 91.21.10-004 | ФСЭМ-2001, 91.21.10-004, приказ Минстроя России №1039/пр от 30.12.2016г. | Молотки при работе от передвижных компрессорных станций чеканочные | 1368 | 1011 | маш.-ч | маш.-ч | 1 | 0 | -258883861 | 15 | 0 | 1.09 | 0 | 0 | 0 | 1.09 | 0 | 0 | 1 | 1 | 1 | 1 | 0 | 1 | 0 | 0 | 0 | 15 |  | 0 | 2 | 16698221 | 1 | 0 | 668 | 0 | 0 | 0 | 0 | 0 | 0 | 0 | 0 | 0 | 0 | 0 | 0 | 0 | 0 | 0 | 0 | 0 | 0 | 0 | 0 | 0 | 0 | 0.675 | 1.09 | 1.09 | 1 | 16.35 | 0
322 | 16697018 | 16698207 | 15171655 | 1 | 1 | 1 | 3 | 02.2.05.04-0011 | ФССЦ-2001, 02.2.05.04-0011, приказ Минстроя России №1039/пр от 30.12.2016г. | Щебень габбро-амфиболит для строительных работ марка 1400, фракция 5-10 мм | 1339 | 1007 | м3 | м3 | 1 | 0 | 1753807040 | 10 | 205.25 | 0 | 0 | 0 | 205.25 | 0 | 0 | 0 | 1 | 1 | 1 | 1 | 0 | 0 | 0 | 0 | 0 | 10 |  | 0 | 1 | -1 | 0 | 0 |  | 0 | 0 | 0 | 0 | 0 | 0 | 0 | 0 | 0 | 0 | 0 | 0 | 0 | 0 | 0 | 0 | 0 | 0 | 0 | 0 | 0 | 0 | 0.45 | 205.25 | 205.25 | 1 | 2052.5 | 0
322 | 16697018 | 16698207 | 15172718 | 1 | 1 | 1 | 3 | 04.2.01.04-0001 | ФССЦ-2001, 04.2.01.04-0001, приказ Минстроя России №1039/пр от 30.12.2016г. | Смеси асфальтобетонные дорожные мелкозернистые щебеночные типа Б марки 1 | 1348 | 1009 | т | т | 1000 | 0 | 2047521922 | 9.6 | 460 | 0 | 0 | 0 | 460 | 0 | 0 | 0 | 1 | 1 | 1 | 1 | 0 | 0 | 0 | 0 | 0 | 9.6 |  | 0 | 1 | -1 | 0 | 0 |  | 0 | 0 | 0 | 0 | 0 | 0 | 0 | 0 | 0 | 0 | 0 | 0 | 0 | 0 | 0 | 0 | 0 | 0 | 0 | 0 | 0 | 0 | 0.432 | 460 | 460 | 1 | 4416 | 0
323 | 16697019 | 16698207 | 15433462 | 1 | 1 | 1 | 1 | 1-100-17 |  | Рабочий среднего разряда 1.7 | 1191 | 1013 | чел.-ч. | чел.-ч. | 1 | 0 | 601269248 | 64.78 | 0 | 0 | 0 | 49.99 | 0 | 0 | 0 | 7.62 | 1 | 1 | 1 | 6.56 | 0 | 1 | 0 | 0 | 0 | 64.78 |  | 1 | 2 | 16698216 | 1 | 0 | 671 | 0 | 0 | 0 | 0 | 0 | 0 | 0 | 0 | 0 | 0 | 0 | 0 | 0 | 0 | 0 | 0 | 0 | 0 | 0 | 0 | 0 | 0 | 2.9151 | 49.99 | 7.62 | 6.56 | 493.62 | 0
323 | 16697019 | 16698207 | 15430395 | 1 | 1 | 1 | 1 | 4-100-00 |  | Затраты труда машинистов | 1191 | 1013 | чел.-ч. | чел.-ч. | 1 | 0 | -1417349443 | 17.19 | 0 | 0 | 0 | 0 | 0 | 0 | 0 | 0 | 1 | 1 | 6.56 | 1 | 0 | 1 | 0 | 0 | 0 | 17.19 |  | 2 | 2 | 16698217 | 1 | 0 | 672 | 0 | 0 | 0 | 0 | 0 | 0 | 0 | 0 | 0 | 0 | 0 | 0 | 0 | 0 | 0 | 0 | 0 | 0 | 0 | 0 | 0 | 0 | 0.77355 | 0 | 0 | 1 | 0 | 0
323 | 16697019 | 16698207 | 15248402 | 1 | 1 | 1 | 2 | 91.08.09-002 | ФСЭМ-2001, 91.08.09-002, приказ Минстроя России №1039/пр от 30.12.2016г. | Виброплита электрическая | 1368 | 1011 | маш.-ч | маш.-ч | 1 | 0 | -943657126 | 5.6 | 0 | 60.09 | 0 | 0 | 0 | 9.16 | 0 | 0 | 1 | 6.56 | 1 | 1 | 0 | 1 | 0 | 0 | 0 | 5.6 |  | 0 | 2 | 16698218 | 1 | 0 | 673 | 0 | 0 | 0 | 0 | 0 | 0 | 0 | 0 | 0 | 0 | 0 | 0 | 0 | 0 | 0 | 0 | 0 | 0 | 0 | 0 | 0 | 0 | 0.252 | 60.09 | 9.16 | 6.56 | 51.3 | 0
323 | 16697019 | 16698207 | 15249073 | 1 | 1 | 1 | 2 | 91.14.02-001 | ФСЭМ-2001, 91.14.02-001, приказ Минстроя России №1039/пр от 30.12.2016г. | Автомобили бортовые, грузоподъемность до 5 т | 1368 | 1011 | маш.-ч | маш.-ч | 1 | 0 | 1372534845 | 17.19 | 0 | 431.06 | 11.6 | 0 | 0 | 65.71 | 11.6 | 0 | 1 | 6.56 | 1 | 1 | 0 | 1 | 0 | 0 | 0 | 17.19 |  | 0 | 2 | 16698219 | 1 | 0 | 674 | 0 | 0 | 0 | 0 | 0 | 0 | 0 | 0 | 0 | 0 | 0 | 0 | 0 | 0 | 0 | 0 | 0 | 0 | 0 | 0 | 0 | 0 | 0.77355 | 431.06 | 65.71 | 6.56 | 1129.55 | 199.4
323 | 16697019 | 16698207 | 15249402 | 1 | 1 | 1 | 2 | 91.18.01-012 | ФСЭМ-2001, 91.18.01-012, приказ Минстроя России №1039/пр от 30.12.2016г. | Компрессоры передвижные с электродвигателем давлением 600 кПа (6 ат), производительность до 3,5 м3/мин | 1368 | 1011 | маш.-ч | маш.-ч | 1 | 0 | -2111251057 | 7.5 | 0 | 213.2 | 0 | 0 | 0 | 32.5 | 0 | 0 | 1 | 6.56 | 1 | 1 | 0 | 1 | 0 | 0 | 0 | 7.5 |  | 0 | 2 | 16698220 | 1 | 0 | 675 | 0 | 0 | 0 | 0 | 0 | 0 | 0 | 0 | 0 | 0 | 0 | 0 | 0 | 0 | 0 | 0 | 0 | 0 | 0 | 0 | 0 | 0 | 0.3375 | 213.2 | 32.5 | 6.56 | 243.75 | 0
323 | 16697019 | 16698207 | 15249999 | 1 | 1 | 1 | 2 | 91.21.10-004 | ФСЭМ-2001, 91.21.10-004, приказ Минстроя России №1039/пр от 30.12.2016г. | Молотки при работе от передвижных компрессорных станций чеканочные | 1368 | 1011 | маш.-ч | маш.-ч | 1 | 0 | -258883861 | 15 | 0 | 7.15 | 0 | 0 | 0 | 1.09 | 0 | 0 | 1 | 6.56 | 1 | 1 | 0 | 1 | 0 | 0 | 0 | 15 |  | 0 | 2 | 16698221 | 1 | 0 | 676 | 0 | 0 | 0 | 0 | 0 | 0 | 0 | 0 | 0 | 0 | 0 | 0 | 0 | 0 | 0 | 0 | 0 | 0 | 0 | 0 | 0 | 0 | 0.675 | 7.15 | 1.09 | 6.56 | 16.35 | 0
323 | 16697019 | 16698207 | 15171655 | 1 | 1 | 1 | 3 | 02.2.05.04-0011 | ФССЦ-2001, 02.2.05.04-0011, приказ Минстроя России №1039/пр от 30.12.2016г. | Щебень габбро-амфиболит для строительных работ марка 1400, фракция 5-10 мм | 1339 | 1007 | м3 | м3 | 1 | 0 | 1753807040 | 10 | 1346.44 | 0 | 0 | 0 | 205.25 | 0 | 0 | 0 | 6.56 | 1 | 1 | 1 | 0 | 0 | 0 | 0 | 0 | 10 |  | 0 | 1 | -1 | 0 | 0 |  | 0 | 0 | 0 | 0 | 0 | 0 | 0 | 0 | 0 | 0 | 0 | 0 | 0 | 0 | 0 | 0 | 0 | 0 | 0 | 0 | 0 | 0 | 0.45 | 1346.44 | 205.25 | 6.56 | 2052.5 | 0
323 | 16697019 | 16698207 | 15172718 | 1 | 1 | 1 | 3 | 04.2.01.04-0001 | ФССЦ-2001, 04.2.01.04-0001, приказ Минстроя России №1039/пр от 30.12.2016г. | Смеси асфальтобетонные дорожные мелкозернистые щебеночные типа Б марки 1 | 1348 | 1009 | т | т | 1000 | 0 | 2047521922 | 9.6 | 3017.6 | 0 | 0 | 0 | 460 | 0 | 0 | 0 | 6.56 | 1 | 1 | 1 | 0 | 0 | 0 | 0 | 0 | 9.6 |  | 0 | 1 | -1 | 0 | 0 |  | 0 | 0 | 0 | 0 | 0 | 0 | 0 | 0 | 0 | 0 | 0 | 0 | 0 | 0 | 0 | 0 | 0 | 0 | 0 | 0 | 0 | 0 | 0.432 | 3017.6 | 460 | 6.56 | 4416 | 0
328 | 16697018 | 16698226 | 15430517 | 1 | 1 | 1 | 1 | 1-100-20 |  | Рабочий среднего разряда 2 | 1191 | 1013 | чел.-ч. | чел.-ч. | 1 | 0 | 735429535 | 14.789 | 0 | 0 | 0 | 7.8 | 0 | 0 | 0 | 7.8 | 1 | 1 | 1 | 1 | 0 | 1 | 1 | 0 | 0 | 12.86 | )*1,15 | 1 | 2 | 16698230 | 1 | 0 | 679 | 0 | 0 | 0 | 0 | 0 | 0 | 0 | 0 | 0 | 0 | 0 | 0 | 0 | 0 | 0 | 0 | 0 | 0 | 0 | 0 | 0 | 0 | 0.3993 | 7.8 | 7.8 | 1 | 115.36 | 0
328 | 16697018 | 16698226 | 15430395 | 1 | 1 | 1 | 1 | 4-100-00 |  | Затраты труда машинистов | 1191 | 1013 | чел.-ч. | чел.-ч. | 1 | 0 | -1417349443 | 58.76 | 0 | 0 | 0 | 0 | 0 | 0 | 0 | 0 | 1 | 1 | 1 | 1 | 0 | 1 | 0 | 0 | 0 | 58.76 |  | 2 | 2 | 16698231 | 1 | 2048 | 680 | 0 | 0 | 0 | 0 | 0 | 0 | 0 | 0 | 0 | 0 | 0 | 0 | 0 | 0 | 0 | 0 | 0 | 0 | 0 | 0 | 0 | 0 | 1.5865 | 0 | 0 | 1 | 0 | 0
328 | 16697018 | 16698226 | 15247003 | 1 | 1 | 1 | 2 | 91.01.05-106 | ФСЭМ-2001, 91.01.05-106, приказ Минстроя России №1039/пр от 30.12.2016г. | Экскаваторы одноковшовые дизельные на пневмоколесном ходу, емкость ковша 0,25 м3 | 1368 | 1011 | маш.-ч | маш.-ч | 1 | 0 | 312278592 | 73.45 | 0 | 70.01 | 11.6 | 0 | 0 | 70.01 | 11.6 | 0 | 1 | 1 | 1 | 1 | 0 | 1 | 1 | 0 | 0 | 58.76 | )*1,25 | 0 | 2 | 16698232 | 1 | 0 | 681 | 0 | 0 | 0 | 0 | 0 | 0 | 0 | 0 | 0 | 0 | 0 | 0 | 0 | 0 | 0 | 0 | 0 | 0 | 0 | 0 | 0 | 0 | 1.9831 | 70.01 | 70.01 | 1 | 5142.24 | 852.03
329 | 16697019 | 16698226 | 15430517 | 1 | 1 | 1 | 1 | 1-100-20 |  | Рабочий среднего разряда 2 | 1191 | 1013 | чел.-ч. | чел.-ч. | 1 | 0 | 735429535 | 14.789 | 0 | 0 | 0 | 51.17 | 0 | 0 | 0 | 7.8 | 1 | 1 | 1 | 6.56 | 0 | 1 | 1 | 0 | 0 | 12.86 | )*1,15 | 1 | 2 | 16698230 | 1 | 0 | 682 | 0 | 0 | 0 | 0 | 0 | 0 | 0 | 0 | 0 | 0 | 0 | 0 | 0 | 0 | 0 | 0 | 0 | 0 | 0 | 0 | 0 | 0 | 0.3993 | 51.17 | 7.8 | 6.56 | 115.36 | 0
329 | 16697019 | 16698226 | 15430395 | 1 | 1 | 1 | 1 | 4-100-00 |  | Затраты труда машинистов | 1191 | 1013 | чел.-ч. | чел.-ч. | 1 | 0 | -1417349443 | 58.76 | 0 | 0 | 0 | 0 | 0 | 0 | 0 | 0 | 1 | 1 | 6.56 | 1 | 0 | 1 | 0 | 0 | 0 | 58.76 |  | 2 | 2 | 16698231 | 1 | 2048 | 683 | 0 | 0 | 0 | 0 | 0 | 0 | 0 | 0 | 0 | 0 | 0 | 0 | 0 | 0 | 0 | 0 | 0 | 0 | 0 | 0 | 0 | 0 | 1.5865 | 0 | 0 | 1 | 0 | 0
329 | 16697019 | 16698226 | 15247003 | 1 | 1 | 1 | 2 | 91.01.05-106 | ФСЭМ-2001, 91.01.05-106, приказ Минстроя России №1039/пр от 30.12.2016г. | Экскаваторы одноковшовые дизельные на пневмоколесном ходу, емкость ковша 0,25 м3 | 1368 | 1011 | маш.-ч | маш.-ч | 1 | 0 | 312278592 | 73.45 | 0 | 459.27 | 11.6 | 0 | 0 | 70.01 | 11.6 | 0 | 1 | 6.56 | 1 | 1 | 0 | 1 | 1 | 0 | 0 | 58.76 | )*1,25 | 0 | 2 | 16698232 | 1 | 0 | 684 | 0 | 0 | 0 | 0 | 0 | 0 | 0 | 0 | 0 | 0 | 0 | 0 | 0 | 0 | 0 | 0 | 0 | 0 | 0 | 0 | 0 | 0 | 1.9831 | 459.27 | 70.01 | 6.56 | 5142.24 | 852.03
330 | 16697018 | 16698233 | 15432010 | 1 | 1 | 1 | 1 | 1-100-23 |  | Рабочий среднего разряда 2.3 | 1191 | 1013 | чел.-ч. | чел.-ч. | 1 | 0 | -228054128 | 18.078 | 0 | 0 | 0 | 8.02 | 0 | 0 | 0 | 8.02 | 1 | 1 | 1 | 1 | 0 | 1 | 1 | 0 | 0 | 15.72 | )*1,15 | 1 | 2 | 16698242 | 1 | 0 | 685 | 0 | 0 | 0 | 0 | 0 | 0 | 0 | 0 | 0 | 0 | 0 | 0 | 0 | 0 | 0 | 0 | 0 | 0 | 0 | 0 | 0 | 0 | 0.54234 | 8.02 | 8.02 | 1 | 144.98 | 0
330 | 16697018 | 16698233 | 15430395 | 1 | 1 | 1 | 1 | 4-100-00 |  | Затраты труда машинистов | 1191 | 1013 | чел.-ч. | чел.-ч. | 1 | 0 | -1417349443 | 13.88 | 0 | 0 | 0 | 0 | 0 | 0 | 0 | 0 | 1 | 1 | 1 | 1 | 0 | 1 | 0 | 0 | 0 | 13.88 |  | 2 | 2 | 16698243 | 1 | 2048 | 686 | 0 | 0 | 0 | 0 | 0 | 0 | 0 | 0 | 0 | 0 | 0 | 0 | 0 | 0 | 0 | 0 | 0 | 0 | 0 | 0 | 0 | 0 | 0.4164 | 0 | 0 | 1 | 0 | 0
330 | 16697018 | 16698233 | 15246900 | 1 | 1 | 1 | 2 | 91.01.02-004 | ФСЭМ-2001, 91.01.02-004, приказ Минстроя России №1039/пр от 30.12.2016г. | Автогрейдеры среднего типа, мощность 99 кВт (135 л.с.) | 1368 | 1011 | маш.-ч | маш.-ч | 1 | 0 | 645023554 | 2.2125 | 0 | 123 | 13.5 | 0 | 0 | 123 | 13.5 | 0 | 1 | 1 | 1 | 1 | 0 | 1 | 1 | 0 | 0 | 1.77 | )*1,25 | 0 | 2 | 16698244 | 1 | 0 | 687 | 0 | 0 | 0 | 0 | 0 | 0 | 0 | 0 | 0 | 0 | 0 | 0 | 0 | 0 | 0 | 0 | 0 | 0 | 0 | 0 | 0 | 0 | 0.066375 | 123 | 123 | 1 | 272.14 | 29.88
330 | 16697018 | 16698233 | 15247905 | 1 | 1 | 1 | 2 | 91.06.05-011 | ФСЭМ-2001, 91.06.05-011, приказ Минстроя России №1039/пр от 30.12.2016г. | Погрузчик, грузоподъемность 5 т | 1368 | 1011 | маш.-ч | маш.-ч | 1 | 0 | 1225731627 | 5.3625 | 0 | 89.99 | 10.06 | 0 | 0 | 89.99 | 10.06 | 0 | 1 | 1 | 1 | 1 | 0 | 1 | 1 | 0 | 0 | 4.29 | )*1,25 | 0 | 2 | 16698245 | 1 | 0 | 688 | 0 | 0 | 0 | 0 | 0 | 0 | 0 | 0 | 0 | 0 | 0 | 0 | 0 | 0 | 0 | 0 | 0 | 0 | 0 | 0 | 0 | 0 | 0.16087 | 89.99 | 89.99 | 1 | 482.58 | 53.95
330 | 16697018 | 16698233 | 15248269 | 1 | 1 | 1 | 2 | 91.08.03-030 | ФСЭМ-2001, 91.08.03-030, приказ Минстроя России №1039/пр от 30.12.2016г. | Катки на пневмоколесном ходу, масса 30 т | 1368 | 1011 | маш.-ч | маш.-ч | 1 | 0 | 1663826256 | 8.85 | 0 | 206.01 | 14.4 | 0 | 0 | 206.01 | 14.4 | 0 | 1 | 1 | 1 | 1 | 0 | 1 | 1 | 0 | 0 | 7.08 | )*1,25 | 0 | 2 | 16698246 | 1 | 0 | 689 | 0 | 0 | 0 | 0 | 0 | 0 | 0 | 0 | 0 | 0 | 0 | 0 | 0 | 0 | 0 | 0 | 0 | 0 | 0 | 0 | 0 | 0 | 0.2655 | 206.01 | 206.01 | 1 | 1823.19 | 127.44
330 | 16697018 | 16698233 | 15249002 | 1 | 1 | 1 | 2 | 91.13.01-038 | ФСЭМ-2001, 91.13.01-038, приказ Минстроя России №1039/пр от 30.12.2016г. | Машины поливомоечные 6000 л | 1368 | 1011 | маш.-ч | маш.-ч | 1 | 0 | 529073949 | 0.925 | 0 | 110 | 11.6 | 0 | 0 | 110 | 11.6 | 0 | 1 | 1 | 1 | 1 | 0 | 1 | 1 | 0 | 0 | 0.74 | )*1,25 | 0 | 2 | 16698247 | 1 | 0 | 690 | 0 | 0 | 0 | 0 | 0 | 0 | 0 | 0 | 0 | 0 | 0 | 0 | 0 | 0 | 0 | 0 | 0 | 0 | 0 | 0 | 0 | 0 | 0.02775 | 110 | 110 | 1 | 101.75 | 10.73
330 | 16697018 | 16698233 | 15167286 | 1 | 1 | 1 | 3 | 01.7.03.01-0001 | ФССЦ-2001, 01.7.03.01-0001, приказ Минстроя России №1039/пр от 30.12.2016г. | Вода | 1339 | 1007 | м3 | м3 | 1 | 0 | -1660354250 | 5 | 2.44 | 0 | 0 | 0 | 2.44 | 0 | 0 | 0 | 1 | 1 | 1 | 1 | 0 | 1 | 1 | 0 | 0 | 5 |  | 0 | 2 | 16698248 | 1 | 0 | 691 | 0 | 0 | 0 | 0 | 0 | 0 | 0 | 0 | 0 | 0 | 0 | 0 | 0 | 0 | 0 | 0 | 0 | 0 | 0 | 0 | 0 | 0 | 0.15 | 2.44 | 2.44 | 1 | 12.2 | 0
330 | 16697018 | 16698233 | 15171783 | 1 | 1 | 1 | 3 | 02.3.01.02-0015 | ФССЦ-2001, 02.3.01.02-0015, приказ Минстроя России №1039/пр от 30.12.2016г. | Песок природный для строительных работ средний | 1339 | 1007 | м3 | м3 | 1 | 0 | -35545874 | 100 | 55.26 | 0 | 0 | 0 | 55.26 | 0 | 0 | 0 | 1 | 1 | 1 | 1 | 1 | 0 | 0 | 0 | 0 | 100 |  | 0 | 1 | -1 | 0 | 0 |  | 0 | 0 | 0 | 0 | 0 | 0 | 0 | 0 | 0 | 0 | 0 | 0 | 0 | 0 | 0 | 0 | 0 | 0 | 0 | 0 | 0 | 0 | 3 | 55.26 | 55.26 | 1 | 5526 | 0
331 | 16697019 | 16698233 | 15432010 | 1 | 1 | 1 | 1 | 1-100-23 |  | Рабочий среднего разряда 2.3 | 1191 | 1013 | чел.-ч. | чел.-ч. | 1 | 0 | -228054128 | 18.078 | 0 | 0 | 0 | 52.61 | 0 | 0 | 0 | 8.02 | 1 | 1 | 1 | 6.56 | 0 | 1 | 1 | 0 | 0 | 15.72 | )*1,15 | 1 | 2 | 16698242 | 1 | 0 | 693 | 0 | 0 | 0 | 0 | 0 | 0 | 0 | 0 | 0 | 0 | 0 | 0 | 0 | 0 | 0 | 0 | 0 | 0 | 0 | 0 | 0 | 0 | 0.54234 | 52.61 | 8.02 | 6.56 | 144.98 | 0
331 | 16697019 | 16698233 | 15430395 | 1 | 1 | 1 | 1 | 4-100-00 |  | Затраты труда машинистов | 1191 | 1013 | чел.-ч. | чел.-ч. | 1 | 0 | -1417349443 | 13.88 | 0 | 0 | 0 | 0 | 0 | 0 | 0 | 0 | 1 | 1 | 6.56 | 1 | 0 | 1 | 0 | 0 | 0 | 13.88 |  | 2 | 2 | 16698243 | 1 | 2048 | 694 | 0 | 0 | 0 | 0 | 0 | 0 | 0 | 0 | 0 | 0 | 0 | 0 | 0 | 0 | 0 | 0 | 0 | 0 | 0 | 0 | 0 | 0 | 0.4164 | 0 | 0 | 1 | 0 | 0
331 | 16697019 | 16698233 | 15246900 | 1 | 1 | 1 | 2 | 91.01.02-004 | ФСЭМ-2001, 91.01.02-004, приказ Минстроя России №1039/пр от 30.12.2016г. | Автогрейдеры среднего типа, мощность 99 кВт (135 л.с.) | 1368 | 1011 | маш.-ч | маш.-ч | 1 | 0 | 645023554 | 2.2125 | 0 | 806.88 | 13.5 | 0 | 0 | 123 | 13.5 | 0 | 1 | 6.56 | 1 | 1 | 0 | 1 | 1 | 0 | 0 | 1.77 | )*1,25 | 0 | 2 | 16698244 | 1 | 0 | 695 | 0 | 0 | 0 | 0 | 0 | 0 | 0 | 0 | 0 | 0 | 0 | 0 | 0 | 0 | 0 | 0 | 0 | 0 | 0 | 0 | 0 | 0 | 0.066375 | 806.88 | 123 | 6.56 | 272.14 | 29.88
331 | 16697019 | 16698233 | 15247905 | 1 | 1 | 1 | 2 | 91.06.05-011 | ФСЭМ-2001, 91.06.05-011, приказ Минстроя России №1039/пр от 30.12.2016г. | Погрузчик, грузоподъемность 5 т | 1368 | 1011 | маш.-ч | маш.-ч | 1 | 0 | 1225731627 | 5.3625 | 0 | 590.33 | 10.06 | 0 | 0 | 89.99 | 10.06 | 0 | 1 | 6.56 | 1 | 1 | 0 | 1 | 1 | 0 | 0 | 4.29 | )*1,25 | 0 | 2 | 16698245 | 1 | 0 | 696 | 0 | 0 | 0 | 0 | 0 | 0 | 0 | 0 | 0 | 0 | 0 | 0 | 0 | 0 | 0 | 0 | 0 | 0 | 0 | 0 | 0 | 0 | 0.16087 | 590.33 | 89.99 | 6.56 | 482.58 | 53.95
331 | 16697019 | 16698233 | 15248269 | 1 | 1 | 1 | 2 | 91.08.03-030 | ФСЭМ-2001, 91.08.03-030, приказ Минстроя России №1039/пр от 30.12.2016г. | Катки на пневмоколесном ходу, масса 30 т | 1368 | 1011 | маш.-ч | маш.-ч | 1 | 0 | 1663826256 | 8.85 | 0 | 1351.43 | 14.4 | 0 | 0 | 206.01 | 14.4 | 0 | 1 | 6.56 | 1 | 1 | 0 | 1 | 1 | 0 | 0 | 7.08 | )*1,25 | 0 | 2 | 16698246 | 1 | 0 | 697 | 0 | 0 | 0 | 0 | 0 | 0 | 0 | 0 | 0 | 0 | 0 | 0 | 0 | 0 | 0 | 0 | 0 | 0 | 0 | 0 | 0 | 0 | 0.2655 | 1351.43 | 206.01 | 6.56 | 1823.19 | 127.44
331 | 16697019 | 16698233 | 15249002 | 1 | 1 | 1 | 2 | 91.13.01-038 | ФСЭМ-2001, 91.13.01-038, приказ Минстроя России №1039/пр от 30.12.2016г. | Машины поливомоечные 6000 л | 1368 | 1011 | маш.-ч | маш.-ч | 1 | 0 | 529073949 | 0.925 | 0 | 721.6 | 11.6 | 0 | 0 | 110 | 11.6 | 0 | 1 | 6.56 | 1 | 1 | 0 | 1 | 1 | 0 | 0 | 0.74 | )*1,25 | 0 | 2 | 16698247 | 1 | 0 | 698 | 0 | 0 | 0 | 0 | 0 | 0 | 0 | 0 | 0 | 0 | 0 | 0 | 0 | 0 | 0 | 0 | 0 | 0 | 0 | 0 | 0 | 0 | 0.02775 | 721.6 | 110 | 6.56 | 101.75 | 10.73
331 | 16697019 | 16698233 | 15167286 | 1 | 1 | 1 | 3 | 01.7.03.01-0001 | ФССЦ-2001, 01.7.03.01-0001, приказ Минстроя России №1039/пр от 30.12.2016г. | Вода | 1339 | 1007 | м3 | м3 | 1 | 0 | -1660354250 | 5 | 16.01 | 0 | 0 | 0 | 2.44 | 0 | 0 | 0 | 6.56 | 1 | 1 | 1 | 0 | 1 | 1 | 0 | 0 | 5 |  | 0 | 2 | 16698248 | 1 | 0 | 699 | 0 | 0 | 0 | 0 | 0 | 0 | 0 | 0 | 0 | 0 | 0 | 0 | 0 | 0 | 0 | 0 | 0 | 0 | 0 | 0 | 0 | 0 | 0.15 | 16.01 | 2.44 | 6.56 | 12.2 | 0
331 | 16697019 | 16698233 | 15171783 | 1 | 1 | 1 | 3 | 02.3.01.02-0015 | ФССЦ-2001, 02.3.01.02-0015, приказ Минстроя России №1039/пр от 30.12.2016г. | Песок природный для строительных работ средний | 1339 | 1007 | м3 | м3 | 1 | 0 | -35545874 | 100 | 362.51 | 0 | 0 | 0 | 55.26 | 0 | 0 | 0 | 6.56 | 1 | 1 | 1 | 1 | 0 | 0 | 0 | 0 | 100 |  | 0 | 1 | -1 | 0 | 0 |  | 0 | 0 | 0 | 0 | 0 | 0 | 0 | 0 | 0 | 0 | 0 | 0 | 0 | 0 | 0 | 0 | 0 | 0 | 0 | 0 | 0 | 0 | 3 | 362.51 | 55.26 | 6.56 | 5526 | 0
334 | 16697018 | 16698252 | 15435721 | 1 | 1 | 1 | 1 | 1-100-39 |  | Рабочий среднего разряда 3.9 | 1191 | 1013 | чел.-ч. | чел.-ч. | 1 | 0 | 1983201532 | 152.076 | 0 | 0 | 0 | 9.51 | 0 | 0 | 0 | 9.51 | 1 | 1 | 1 | 1 | 0 | 1 | 1 | 0 | 0 | 132.24 | )*1,15 | 1 | 2 | 16698264 | 1 | 0 | 701 | 0 | 0 | 0 | 0 | 0 | 0 | 0 | 0 | 0 | 0 | 0 | 0 | 0 | 0 | 0 | 0 | 0 | 0 | 0 | 0 | 0 | 0 | 0.6083 | 9.51 | 9.51 | 1 | 1446.24 | 0
334 | 16697018 | 16698252 | 15430395 | 1 | 1 | 1 | 1 | 4-100-00 |  | Затраты труда машинистов | 1191 | 1013 | чел.-ч. | чел.-ч. | 1 | 0 | -1417349443 | 13.29 | 0 | 0 | 0 | 0 | 0 | 0 | 0 | 0 | 1 | 1 | 1 | 1 | 0 | 1 | 0 | 0 | 0 | 13.29 |  | 2 | 2 | 16698265 | 1 | 2048 | 702 | 0 | 0 | 0 | 0 | 0 | 0 | 0 | 0 | 0 | 0 | 0 | 0 | 0 | 0 | 0 | 0 | 0 | 0 | 0 | 0 | 0 | 0 | 0.05316 | 0 | 0 | 1 | 0 | 0
334 | 16697018 | 16698252 | 15247578 | 1 | 1 | 1 | 2 | 91.05.01-017 | ФСЭМ-2001, 91.05.01-017, приказ Минстроя России №1039/пр от 30.12.2016г. | Краны башенные, грузоподъемность 8 т | 1368 | 1011 | маш.-ч | маш.-ч | 1 | 0 | -1460065968 | 0.175 | 0 | 86.4 | 13.5 | 0 | 0 | 86.4 | 13.5 | 0 | 1 | 1 | 1 | 1 | 0 | 1 | 1 | 0 | 0 | 0.14 | )*1,25 | 0 | 2 | 16698266 | 1 | 0 | 703 | 0 | 0 | 0 | 0 | 0 | 0 | 0 | 0 | 0 | 0 | 0 | 0 | 0 | 0 | 0 | 0 | 0 | 0 | 0 | 0 | 0 | 0 | 0.0007 | 86.4 | 86.4 | 1 | 15.13 | 2.36
334 | 16697018 | 16698252 | 15247680 | 1 | 1 | 1 | 2 | 91.05.05-014 | ФСЭМ-2001, 91.05.05-014, приказ Минстроя России №1039/пр от 30.12.2016г. | Краны на автомобильном ходу, грузоподъемность 10 т | 1368 | 1011 | маш.-ч | маш.-ч | 1 | 0 | -1718674368 | 0.0875 | 0 | 111.99 | 13.5 | 0 | 0 | 111.99 | 13.5 | 0 | 1 | 1 | 1 | 1 | 0 | 1 | 1 | 0 | 0 | 0.07 | )*1,25 | 0 | 2 | 16698267 | 1 | 0 | 704 | 0 | 0 | 0 | 0 | 0 | 0 | 0 | 0 | 0 | 0 | 0 | 0 | 0 | 0 | 0 | 0 | 0 | 0 | 0 | 0 | 0 | 0 | 0.00035 | 111.99 | 111.99 | 1 | 9.8 | 1.19
334 | 16697018 | 16698252 | 15249073 | 1 | 1 | 1 | 2 | 91.14.02-001 | ФСЭМ-2001, 91.14.02-001, приказ Минстроя России №1039/пр от 30.12.2016г. | Автомобили бортовые, грузоподъемность до 5 т | 1368 | 1011 | маш.-ч | маш.-ч | 1 | 0 | 1372534845 | 0.975 | 0 | 65.71 | 11.6 | 0 | 0 | 65.71 | 11.6 | 0 | 1 | 1 | 1 | 1 | 0 | 1 | 1 | 0 | 0 | 0.78 | )*1,25 | 0 | 2 | 16698268 | 1 | 0 | 705 | 0 | 0 | 0 | 0 | 0 | 0 | 0 | 0 | 0 | 0 | 0 | 0 | 0 | 0 | 0 | 0 | 0 | 0 | 0 | 0 | 0 | 0 | 0.0039 | 65.71 | 65.71 | 1 | 64.06 | 11.31
334 | 16697018 | 16698252 | 15249291 | 1 | 1 | 1 | 2 | 91.17.04-031 | ФСЭМ-2001, 91.17.04-031, приказ Минстроя России №1039/пр от 30.12.2016г. | Агрегаты для сварки полиэтиленовых труб | 1368 | 1011 | маш.-ч | маш.-ч | 1 | 0 | 917635847 | 15.375 | 0 | 100.1 | 13.5 | 0 | 0 | 100.1 | 13.5 | 0 | 1 | 1 | 1 | 1 | 0 | 1 | 1 | 0 | 0 | 12.3 | )*1,25 | 0 | 2 | 16698269 | 1 | 0 | 706 | 0 | 0 | 0 | 0 | 0 | 0 | 0 | 0 | 0 | 0 | 0 | 0 | 0 | 0 | 0 | 0 | 0 | 0 | 0 | 0 | 0 | 0 | 0.0615 | 100.1 | 100.1 | 1 | 1539.04 | 207.56
334 | 16697018 | 16698252 | 15167286 | 1 | 1 | 1 | 3 | 01.7.03.01-0001 | ФССЦ-2001, 01.7.03.01-0001, приказ Минстроя России №1039/пр от 30.12.2016г. | Вода | 1339 | 1007 | м3 | м3 | 1 | 0 | -1660354250 | 30.14 | 2.44 | 0 | 0 | 0 | 2.44 | 0 | 0 | 0 | 1 | 1 | 1 | 1 | 0 | 1 | 0 | 0 | 0 | 30.14 |  | 0 | 2 | 16698270 | 1 | 0 | 707 | 0 | 0 | 0 | 0 | 0 | 0 | 0 | 0 | 0 | 0 | 0 | 0 | 0 | 0 | 0 | 0 | 0 | 0 | 0 | 0 | 0 | 0 | 0.12056 | 2.44 | 2.44 | 1 | 73.54 | 0
334 | 16697018 | 16698252 | 15167787 | 1 | 1 | 1 | 3 | 01.7.07.10-0001 | ФССЦ-2001, 01.7.07.10-0001, приказ Минстроя России №1039/пр от 30.12.2016г. | Патроны для строительно-монтажного пистолета | 1356 | 1010 | 1000 шт. | 1000 шт. | 1000 | 0 | 72387144 | 0.032 | 253.8 | 0 | 0 | 0 | 253.8 | 0 | 0 | 0 | 1 | 1 | 1 | 1 | 0 | 1 | 0 | 0 | 0 | 0.032 |  | 0 | 2 | 16698271 | 1 | 0 | 708 | 0 | 0 | 0 | 0 | 0 | 0 | 0 | 0 | 0 | 0 | 0 | 0 | 0 | 0 | 0 | 0 | 0 | 0 | 0 | 0 | 0 | 0 | 0.000128 | 253.8 | 253.8 | 1 | 8.12 | 0
334 | 16697018 | 16698252 | 15170090 | 1 | 1 | 1 | 3 | 01.7.15.07-0042 | ФССЦ-2001, 01.7.15.07-0042, приказ Минстроя России №1039/пр от 30.12.2016г. | Дюбели с калиброванной головкой (в обоймах) 3х58,5 мм | 1348 | 1009 | т | т | 1000 | 0 | -735561281 | 0.00027 | 22558 | 0 | 0 | 0 | 22558 | 0 | 0 | 0 | 1 | 1 | 1 | 1 | 0 | 1 | 0 | 0 | 0 | 0.00027 |  | 0 | 2 | 16698272 | 1 | 0 | 709 | 0 | 0 | 0 | 0 | 0 | 0 | 0 | 0 | 0 | 0 | 0 | 0 | 0 | 0 | 0 | 0 | 0 | 0 | 0 | 0 | 0 | 0 | 1.08e-06 | 22558 | 22558 | 1 | 6.09 | 0
334 | 16697018 | 16698252 | 15172018 | 1 | 1 | 1 | 3 | 03.1.02.03-0015 | ФССЦ-2001, 03.1.02.03-0015, приказ Минстроя России №1039/пр от 30.12.2016г. | Известь строительная негашеная хлорная, марки А | 1346 | 1009 | кг | кг | 1 | 0 | 450790165 | 0.101 | 2.15 | 0 | 0 | 0 | 2.15 | 0 | 0 | 0 | 1 | 1 | 1 | 1 | 0 | 1 | 0 | 0 | 0 | 0.101 |  | 0 | 2 | 16698273 | 1 | 0 | 710 | 0 | 0 | 0 | 0 | 0 | 0 | 0 | 0 | 0 | 0 | 0 | 0 | 0 | 0 | 0 | 0 | 0 | 0 | 0 | 0 | 0 | 0 | 0.000404 | 2.15 | 2.15 | 1 | 0.22 | 0
334 | 16697018 | 16698252 | 15233725 | 1 | 1 | 1 | 3 | 24.3.03.06-0012 | ФССЦ-2001, 24.3.03.06-0012, приказ Минстроя России №1039/пр от 30.12.2016г. | Трубы дренажные полиэтиленовые (ПНД) гофрированные с геотекстилем диаметром 160 мм | 1301 | 1003 | м | м | 1 | 0 | 1221759298 | 100 | 44.64 | 0 | 0 | 0 | 44.64 | 0 | 0 | 0 | 1 | 1 | 1 | 1 | 0 | 0 | 0 | 0 | 0 | 100 |  | 0 | 1 | -1 | 0 | 0 |  | 0 | 0 | 0 | 0 | 0 | 0 | 0 | 0 | 0 | 0 | 0 | 0 | 0 | 0 | 0 | 0 | 0 | 0 | 0 | 0 | 0 | 0 | 0.4 | 44.64 | 44.64 | 1 | 4464 | 0
335 | 16697019 | 16698252 | 15435721 | 1 | 1 | 1 | 1 | 1-100-39 |  | Рабочий среднего разряда 3.9 | 1191 | 1013 | чел.-ч. | чел.-ч. | 1 | 0 | 1983201532 | 152.076 | 0 | 0 | 0 | 62.39 | 0 | 0 | 0 | 9.51 | 1 | 1 | 1 | 6.56 | 0 | 1 | 1 | 0 | 0 | 132.24 | )*1,15 | 1 | 2 | 16698264 | 1 | 0 | 716 | 0 | 0 | 0 | 0 | 0 | 0 | 0 | 0 | 0 | 0 | 0 | 0 | 0 | 0 | 0 | 0 | 0 | 0 | 0 | 0 | 0 | 0 | 0.6083 | 62.39 | 9.51 | 6.56 | 1446.24 | 0
335 | 16697019 | 16698252 | 15430395 | 1 | 1 | 1 | 1 | 4-100-00 |  | Затраты труда машинистов | 1191 | 1013 | чел.-ч. | чел.-ч. | 1 | 0 | -1417349443 | 13.29 | 0 | 0 | 0 | 0 | 0 | 0 | 0 | 0 | 1 | 1 | 6.56 | 1 | 0 | 1 | 0 | 0 | 0 | 13.29 |  | 2 | 2 | 16698265 | 1 | 2048 | 717 | 0 | 0 | 0 | 0 | 0 | 0 | 0 | 0 | 0 | 0 | 0 | 0 | 0 | 0 | 0 | 0 | 0 | 0 | 0 | 0 | 0 | 0 | 0.05316 | 0 | 0 | 1 | 0 | 0
335 | 16697019 | 16698252 | 15247578 | 1 | 1 | 1 | 2 | 91.05.01-017 | ФСЭМ-2001, 91.05.01-017, приказ Минстроя России №1039/пр от 30.12.2016г. | Краны башенные, грузоподъемность 8 т | 1368 | 1011 | маш.-ч | маш.-ч | 1 | 0 | -1460065968 | 0.175 | 0 | 566.78 | 13.5 | 0 | 0 | 86.4 | 13.5 | 0 | 1 | 6.56 | 1 | 1 | 0 | 1 | 1 | 0 | 0 | 0.14 | )*1,25 | 0 | 2 | 16698266 | 1 | 0 | 718 | 0 | 0 | 0 | 0 | 0 | 0 | 0 | 0 | 0 | 0 | 0 | 0 | 0 | 0 | 0 | 0 | 0 | 0 | 0 | 0 | 0 | 0 | 0.0007 | 566.78 | 86.4 | 6.56 | 15.13 | 2.36
335 | 16697019 | 16698252 | 15247680 | 1 | 1 | 1 | 2 | 91.05.05-014 | ФСЭМ-2001, 91.05.05-014, приказ Минстроя России №1039/пр от 30.12.2016г. | Краны на автомобильном ходу, грузоподъемность 10 т | 1368 | 1011 | маш.-ч | маш.-ч | 1 | 0 | -1718674368 | 0.0875 | 0 | 734.65 | 13.5 | 0 | 0 | 111.99 | 13.5 | 0 | 1 | 6.56 | 1 | 1 | 0 | 1 | 1 | 0 | 0 | 0.07 | )*1,25 | 0 | 2 | 16698267 | 1 | 0 | 719 | 0 | 0 | 0 | 0 | 0 | 0 | 0 | 0 | 0 | 0 | 0 | 0 | 0 | 0 | 0 | 0 | 0 | 0 | 0 | 0 | 0 | 0 | 0.00035 | 734.65 | 111.99 | 6.56 | 9.8 | 1.19
335 | 16697019 | 16698252 | 15249073 | 1 | 1 | 1 | 2 | 91.14.02-001 | ФСЭМ-2001, 91.14.02-001, приказ Минстроя России №1039/пр от 30.12.2016г. | Автомобили бортовые, грузоподъемность до 5 т | 1368 | 1011 | маш.-ч | маш.-ч | 1 | 0 | 1372534845 | 0.975 | 0 | 431.06 | 11.6 | 0 | 0 | 65.71 | 11.6 | 0 | 1 | 6.56 | 1 | 1 | 0 | 1 | 1 | 0 | 0 | 0.78 | )*1,25 | 0 | 2 | 16698268 | 1 | 0 | 720 | 0 | 0 | 0 | 0 | 0 | 0 | 0 | 0 | 0 | 0 | 0 | 0 | 0 | 0 | 0 | 0 | 0 | 0 | 0 | 0 | 0 | 0 | 0.0039 | 431.06 | 65.71 | 6.56 | 64.06 | 11.31
335 | 16697019 | 16698252 | 15249291 | 1 | 1 | 1 | 2 | 91.17.04-031 | ФСЭМ-2001, 91.17.04-031, приказ Минстроя России №1039/пр от 30.12.2016г. | Агрегаты для сварки полиэтиленовых труб | 1368 | 1011 | маш.-ч | маш.-ч | 1 | 0 | 917635847 | 15.375 | 0 | 656.66 | 13.5 | 0 | 0 | 100.1 | 13.5 | 0 | 1 | 6.56 | 1 | 1 | 0 | 1 | 1 | 0 | 0 | 12.3 | )*1,25 | 0 | 2 | 16698269 | 1 | 0 | 721 | 0 | 0 | 0 | 0 | 0 | 0 | 0 | 0 | 0 | 0 | 0 | 0 | 0 | 0 | 0 | 0 | 0 | 0 | 0 | 0 | 0 | 0 | 0.0615 | 656.66 | 100.1 | 6.56 | 1539.04 | 207.56
335 | 16697019 | 16698252 | 15167286 | 1 | 1 | 1 | 3 | 01.7.03.01-0001 | ФССЦ-2001, 01.7.03.01-0001, приказ Минстроя России №1039/пр от 30.12.2016г. | Вода | 1339 | 1007 | м3 | м3 | 1 | 0 | -1660354250 | 30.14 | 16.01 | 0 | 0 | 0 | 2.44 | 0 | 0 | 0 | 6.56 | 1 | 1 | 1 | 0 | 1 | 0 | 0 | 0 | 30.14 |  | 0 | 2 | 16698270 | 1 | 0 | 722 | 0 | 0 | 0 | 0 | 0 | 0 | 0 | 0 | 0 | 0 | 0 | 0 | 0 | 0 | 0 | 0 | 0 | 0 | 0 | 0 | 0 | 0 | 0.12056 | 16.01 | 2.44 | 6.56 | 73.54 | 0
335 | 16697019 | 16698252 | 15167787 | 1 | 1 | 1 | 3 | 01.7.07.10-0001 | ФССЦ-2001, 01.7.07.10-0001, приказ Минстроя России №1039/пр от 30.12.2016г. | Патроны для строительно-монтажного пистолета | 1356 | 1010 | 1000 шт. | 1000 шт. | 1000 | 0 | 72387144 | 0.032 | 1664.93 | 0 | 0 | 0 | 253.8 | 0 | 0 | 0 | 6.56 | 1 | 1 | 1 | 0 | 1 | 0 | 0 | 0 | 0.032 |  | 0 | 2 | 16698271 | 1 | 0 | 723 | 0 | 0 | 0 | 0 | 0 | 0 | 0 | 0 | 0 | 0 | 0 | 0 | 0 | 0 | 0 | 0 | 0 | 0 | 0 | 0 | 0 | 0 | 0.000128 | 1664.93 | 253.8 | 6.56 | 8.12 | 0
335 | 16697019 | 16698252 | 15170090 | 1 | 1 | 1 | 3 | 01.7.15.07-0042 | ФССЦ-2001, 01.7.15.07-0042, приказ Минстроя России №1039/пр от 30.12.2016г. | Дюбели с калиброванной головкой (в обоймах) 3х58,5 мм | 1348 | 1009 | т | т | 1000 | 0 | -735561281 | 0.00027 | 147980.48 | 0 | 0 | 0 | 22558 | 0 | 0 | 0 | 6.56 | 1 | 1 | 1 | 0 | 1 | 0 | 0 | 0 | 0.00027 |  | 0 | 2 | 16698272 | 1 | 0 | 724 | 0 | 0 | 0 | 0 | 0 | 0 | 0 | 0 | 0 | 0 | 0 | 0 | 0 | 0 | 0 | 0 | 0 | 0 | 0 | 0 | 0 | 0 | 1.08e-06 | 147980.48 | 22558 | 6.56 | 6.09 | 0
335 | 16697019 | 16698252 | 15172018 | 1 | 1 | 1 | 3 | 03.1.02.03-0015 | ФССЦ-2001, 03.1.02.03-0015, приказ Минстроя России №1039/пр от 30.12.2016г. | Известь строительная негашеная хлорная, марки А | 1346 | 1009 | кг | кг | 1 | 0 | 450790165 | 0.101 | 14.1 | 0 | 0 | 0 | 2.15 | 0 | 0 | 0 | 6.56 | 1 | 1 | 1 | 0 | 1 | 0 | 0 | 0 | 0.101 |  | 0 | 2 | 16698273 | 1 | 0 | 725 | 0 | 0 | 0 | 0 | 0 | 0 | 0 | 0 | 0 | 0 | 0 | 0 | 0 | 0 | 0 | 0 | 0 | 0 | 0 | 0 | 0 | 0 | 0.000404 | 14.1 | 2.15 | 6.56 | 0.22 | 0
335 | 16697019 | 16698252 | 15233725 | 1 | 1 | 1 | 3 | 24.3.03.06-0012 | ФССЦ-2001, 24.3.03.06-0012, приказ Минстроя России №1039/пр от 30.12.2016г. | Трубы дренажные полиэтиленовые (ПНД) гофрированные с геотекстилем диаметром 160 мм | 1301 | 1003 | м | м | 1 | 0 | 1221759298 | 100 | 292.84 | 0 | 0 | 0 | 44.64 | 0 | 0 | 0 | 6.56 | 1 | 1 | 1 | 0 | 0 | 0 | 0 | 0 | 100 |  | 0 | 1 | -1 | 0 | 0 |  | 0 | 0 | 0 | 0 | 0 | 0 | 0 | 0 | 0 | 0 | 0 | 0 | 0 | 0 | 0 | 0 | 0 | 0 | 0 | 0 | 0 | 0 | 0.4 | 292.84 | 44.64 | 6.56 | 4464 | 0
338 | 16697018 | 16698280 | 15430767 | 1 | 1 | 1 | 1 | 1-100-30 |  | Рабочий среднего разряда 3 | 1191 | 1013 | чел.-ч. | чел.-ч. | 1 | 0 | -400197608 | 78.66 | 0 | 0 | 0 | 8.53 | 0 | 0 | 0 | 8.53 | 1 | 1 | 1 | 1 | 0 | 1 | 0 | 0 | 0 | 78.66 |  | 1 | 2 | 16698287 | 1 | 0 | 731 | 0 | 0 | 0 | 0 | 0 | 0 | 0 | 0 | 0 | 0 | 0 | 0 | 0 | 0 | 0 | 0 | 0 | 0 | 0 | 0 | 0 | 0 | 1.5732 | 8.53 | 8.53 | 1 | 670.97 | 0
338 | 16697018 | 16698280 | 15430395 | 1 | 1 | 1 | 1 | 4-100-00 |  | Затраты труда машинистов | 1191 | 1013 | чел.-ч. | чел.-ч. | 1 | 0 | -1417349443 | 0.05 | 0 | 0 | 0 | 0 | 0 | 0 | 0 | 0 | 1 | 1 | 1 | 1 | 0 | 1 | 0 | 0 | 0 | 0.05 |  | 2 | 2 | 16698288 | 1 | 0 | 732 | 0 | 0 | 0 | 0 | 0 | 0 | 0 | 0 | 0 | 0 | 0 | 0 | 0 | 0 | 0 | 0 | 0 | 0 | 0 | 0 | 0 | 0 | 0.001 | 0 | 0 | 1 | 0 | 0
338 | 16697018 | 16698280 | 15247974 | 1 | 1 | 1 | 2 | 91.06.06-048 | ФСЭМ-2001, 91.06.06-048, приказ Минстроя России №1039/пр от 30.12.2016г. | Подъемники одномачтовые, грузоподъемность до 500 кг, высота подъема 45 м | 1368 | 1011 | маш.-ч | маш.-ч | 1 | 0 | 1188625873 | 0.05 | 0 | 31.26 | 13.5 | 0 | 0 | 31.26 | 13.5 | 0 | 1 | 1 | 1 | 1 | 0 | 1 | 0 | 0 | 0 | 0.05 |  | 0 | 2 | 16698289 | 1 | 0 | 733 | 0 | 0 | 0 | 0 | 0 | 0 | 0 | 0 | 0 | 0 | 0 | 0 | 0 | 0 | 0 | 0 | 0 | 0 | 0 | 0 | 0 | 0 | 0.001 | 31.26 | 31.26 | 1 | 1.56 | 0.68
338 | 16697018 | 16698280 | 15170043 | 1 | 1 | 1 | 3 | 01.7.15.06-0123 | ФССЦ-2001, 01.7.15.06-0123, приказ Минстроя России №1039/пр от 30.12.2016г. | Гвозди строительные с плоской головкой 1,8х60 мм | 1348 | 1009 | т | т | 1000 | 0 | 888381482 | 0.0005 | 8475 | 0 | 0 | 0 | 8475 | 0 | 0 | 0 | 1 | 1 | 1 | 1 | 0 | 1 | 0 | 0 | 0 | 0.0005 |  | 0 | 2 | 16698290 | 1 | 0 | 734 | 0 | 0 | 0 | 0 | 0 | 0 | 0 | 0 | 0 | 0 | 0 | 0 | 0 | 0 | 0 | 0 | 0 | 0 | 0 | 0 | 0 | 0 | 1e-05 | 8475 | 8475 | 1 | 4.24 | 0
338 | 16697018 | 16698280 | 15172587 | 1 | 1 | 1 | 3 | 04.1.02.05-0003 | ФССЦ-2001, 04.1.02.05-0003, приказ Минстроя России №1039/пр от 30.12.2016г. | Бетон тяжелый, класс В7,5 (М100) | 1339 | 1007 | м3 | м3 | 1 | 0 | 628368960 | 0.2 | 560 | 0 | 0 | 0 | 560 | 0 | 0 | 0 | 1 | 1 | 1 | 1 | 0 | 0 | 0 | 0 | 0 | 0.2 |  | 0 | 1 | -1 | 0 | 0 |  | 0 | 0 | 0 | 0 | 0 | 0 | 0 | 0 | 0 | 0 | 0 | 0 | 0 | 0 | 0 | 0 | 0 | 0 | 0 | 0 | 0 | 0 | 0.004 | 560 | 560 | 1 | 112 | 0
338 | 16697018 | 16698280 | 15196011 | 1 | 1 | 1 | 3 | 11.1.03.06-0090 | ФССЦ-2001, 11.1.03.06-0090, приказ Минстроя России №1039/пр от 30.12.2016г. | Доски обрезные хвойных пород длиной 4-6,5 м, шириной 75-150 мм, толщиной 32-40 мм, II сорта | 1339 | 1007 | м3 | м3 | 1 | 0 | -2001482958 | 0.2 | 1430 | 0 | 0 | 0 | 1430 | 0 | 0 | 0 | 1 | 1 | 1 | 1 | 0 | 1 | 0 | 0 | 0 | 0.2 |  | 0 | 2 | 16698292 | 1 | 0 | 736 | 0 | 0 | 0 | 0 | 0 | 0 | 0 | 0 | 0 | 0 | 0 | 0 | 0 | 0 | 0 | 0 | 0 | 0 | 0 | 0 | 0 | 0 | 0.004 | 1430 | 1430 | 1 | 286 | 0
339 | 16697019 | 16698280 | 15430767 | 1 | 1 | 1 | 1 | 1-100-30 |  | Рабочий среднего разряда 3 | 1191 | 1013 | чел.-ч. | чел.-ч. | 1 | 0 | -400197608 | 78.66 | 0 | 0 | 0 | 55.96 | 0 | 0 | 0 | 8.53 | 1 | 1 | 1 | 6.56 | 0 | 1 | 0 | 0 | 0 | 78.66 |  | 1 | 2 | 16698287 | 1 | 0 | 737 | 0 | 0 | 0 | 0 | 0 | 0 | 0 | 0 | 0 | 0 | 0 | 0 | 0 | 0 | 0 | 0 | 0 | 0 | 0 | 0 | 0 | 0 | 1.5732 | 55.96 | 8.53 | 6.56 | 670.97 | 0
339 | 16697019 | 16698280 | 15430395 | 1 | 1 | 1 | 1 | 4-100-00 |  | Затраты труда машинистов | 1191 | 1013 | чел.-ч. | чел.-ч. | 1 | 0 | -1417349443 | 0.05 | 0 | 0 | 0 | 0 | 0 | 0 | 0 | 0 | 1 | 1 | 6.56 | 1 | 0 | 1 | 0 | 0 | 0 | 0.05 |  | 2 | 2 | 16698288 | 1 | 0 | 738 | 0 | 0 | 0 | 0 | 0 | 0 | 0 | 0 | 0 | 0 | 0 | 0 | 0 | 0 | 0 | 0 | 0 | 0 | 0 | 0 | 0 | 0 | 0.001 | 0 | 0 | 1 | 0 | 0
339 | 16697019 | 16698280 | 15247974 | 1 | 1 | 1 | 2 | 91.06.06-048 | ФСЭМ-2001, 91.06.06-048, приказ Минстроя России №1039/пр от 30.12.2016г. | Подъемники одномачтовые, грузоподъемность до 500 кг, высота подъема 45 м | 1368 | 1011 | маш.-ч | маш.-ч | 1 | 0 | 1188625873 | 0.05 | 0 | 205.07 | 13.5 | 0 | 0 | 31.26 | 13.5 | 0 | 1 | 6.56 | 1 | 1 | 0 | 1 | 0 | 0 | 0 | 0.05 |  | 0 | 2 | 16698289 | 1 | 0 | 739 | 0 | 0 | 0 | 0 | 0 | 0 | 0 | 0 | 0 | 0 | 0 | 0 | 0 | 0 | 0 | 0 | 0 | 0 | 0 | 0 | 0 | 0 | 0.001 | 205.07 | 31.26 | 6.56 | 1.56 | 0.68
339 | 16697019 | 16698280 | 15170043 | 1 | 1 | 1 | 3 | 01.7.15.06-0123 | ФССЦ-2001, 01.7.15.06-0123, приказ Минстроя России №1039/пр от 30.12.2016г. | Гвозди строительные с плоской головкой 1,8х60 мм | 1348 | 1009 | т | т | 1000 | 0 | 888381482 | 0.0005 | 55596 | 0 | 0 | 0 | 8475 | 0 | 0 | 0 | 6.56 | 1 | 1 | 1 | 0 | 1 | 0 | 0 | 0 | 0.0005 |  | 0 | 2 | 16698290 | 1 | 0 | 740 | 0 | 0 | 0 | 0 | 0 | 0 | 0 | 0 | 0 | 0 | 0 | 0 | 0 | 0 | 0 | 0 | 0 | 0 | 0 | 0 | 0 | 0 | 1e-05 | 55596 | 8475 | 6.56 | 4.24 | 0
339 | 16697019 | 16698280 | 15172587 | 1 | 1 | 1 | 3 | 04.1.02.05-0003 | ФССЦ-2001, 04.1.02.05-0003, приказ Минстроя России №1039/пр от 30.12.2016г. | Бетон тяжелый, класс В7,5 (М100) | 1339 | 1007 | м3 | м3 | 1 | 0 | 628368960 | 0.2 | 3673.6 | 0 | 0 | 0 | 560 | 0 | 0 | 0 | 6.56 | 1 | 1 | 1 | 0 | 0 | 0 | 0 | 0 | 0.2 |  | 0 | 1 | -1 | 0 | 0 |  | 0 | 0 | 0 | 0 | 0 | 0 | 0 | 0 | 0 | 0 | 0 | 0 | 0 | 0 | 0 | 0 | 0 | 0 | 0 | 0 | 0 | 0 | 0.004 | 3673.6 | 560 | 6.56 | 112 | 0
339 | 16697019 | 16698280 | 15196011 | 1 | 1 | 1 | 3 | 11.1.03.06-0090 | ФССЦ-2001, 11.1.03.06-0090, приказ Минстроя России №1039/пр от 30.12.2016г. | Доски обрезные хвойных пород длиной 4-6,5 м, шириной 75-150 мм, толщиной 32-40 мм, II сорта | 1339 | 1007 | м3 | м3 | 1 | 0 | -2001482958 | 0.2 | 9380.8 | 0 | 0 | 0 | 1430 | 0 | 0 | 0 | 6.56 | 1 | 1 | 1 | 0 | 1 | 0 | 0 | 0 | 0.2 |  | 0 | 2 | 16698292 | 1 | 0 | 742 | 0 | 0 | 0 | 0 | 0 | 0 | 0 | 0 | 0 | 0 | 0 | 0 | 0 | 0 | 0 | 0 | 0 | 0 | 0 | 0 | 0 | 0 | 0.004 | 9380.8 | 1430 | 6.56 | 286 | 0
342 | 16697018 | 16698294 | 15437022 | 1 | 1 | 1 | 1 | 1-100-15 |  | Рабочий среднего разряда 1.5 | 1191 | 1013 | чел.-ч. | чел.-ч. | 1 | 0 | -1972610816 | 111.78 | 0 | 0 | 0 | 7.5 | 0 | 0 | 0 | 7.5 | 1 | 1 | 1 | 1 | 0 | 1 | 1 | 0 | 0 | 97.2 | )*1,15 | 1 | 2 | 16698296 | 1 | 0 | 743 | 0 | 0 | 0 | 0 | 0 | 0 | 0 | 0 | 0 | 0 | 0 | 0 | 0 | 0 | 0 | 0 | 0 | 0 | 0 | 0 | 0 | 0 | 26.8272 | 7.5 | 7.5 | 1 | 838.35 | 0
343 | 16697019 | 16698294 | 15437022 | 1 | 1 | 1 | 1 | 1-100-15 |  | Рабочий среднего разряда 1.5 | 1191 | 1013 | чел.-ч. | чел.-ч. | 1 | 0 | -1972610816 | 111.78 | 0 | 0 | 0 | 49.2 | 0 | 0 | 0 | 7.5 | 1 | 1 | 1 | 6.56 | 0 | 1 | 1 | 0 | 0 | 97.2 | )*1,15 | 1 | 2 | 16698296 | 1 | 0 | 744 | 0 | 0 | 0 | 0 | 0 | 0 | 0 | 0 | 0 | 0 | 0 | 0 | 0 | 0 | 0 | 0 | 0 | 0 | 0 | 0 | 0 | 0 | 26.8272 | 49.2 | 7.5 | 6.56 | 838.35 | 0
344 | 16697018 | 16698297 | 15430767 | 1 | 1 | 1 | 1 | 1-100-30 |  | Рабочий среднего разряда 3 | 1191 | 1013 | чел.-ч. | чел.-ч. | 1 | 0 | -400197608 | 14.4095 | 0 | 0 | 0 | 8.53 | 0 | 0 | 0 | 8.53 | 1 | 1 | 1 | 1 | 0 | 1 | 1 | 0 | 0 | 12.53 | )*1,15 | 1 | 2 | 16698302 | 1 | 0 | 745 | 0 | 0 | 0 | 0 | 0 | 0 | 0 | 0 | 0 | 0 | 0 | 0 | 0 | 0 | 0 | 0 | 0 | 0 | 0 | 0 | 0 | 0 | 3.4583 | 8.53 | 8.53 | 1 | 122.91 | 0
344 | 16697018 | 16698297 | 15430395 | 1 | 1 | 1 | 1 | 4-100-00 |  | Затраты труда машинистов | 1191 | 1013 | чел.-ч. | чел.-ч. | 1 | 0 | -1417349443 | 3.04 | 0 | 0 | 0 | 0 | 0 | 0 | 0 | 0 | 1 | 1 | 1 | 1 | 0 | 1 | 0 | 0 | 0 | 3.04 |  | 2 | 2 | 16698303 | 1 | 2048 | 746 | 0 | 0 | 0 | 0 | 0 | 0 | 0 | 0 | 0 | 0 | 0 | 0 | 0 | 0 | 0 | 0 | 0 | 0 | 0 | 0 | 0 | 0 | 0.7296 | 0 | 0 | 1 | 0 | 0
344 | 16697018 | 16698297 | 15248409 | 1 | 1 | 1 | 2 | 91.08.09-023 | ФСЭМ-2001, 91.08.09-023, приказ Минстроя России №1039/пр от 30.12.2016г. | Трамбовки пневматические при работе от передвижных компрессорных станций | 1368 | 1011 | маш.-ч | маш.-ч | 1 | 0 | -1806095485 | 15.225 | 0 | 0.55 | 0 | 0 | 0 | 0.55 | 0 | 0 | 1 | 1 | 1 | 1 | 0 | 1 | 1 | 0 | 0 | 12.18 | )*1,25 | 0 | 2 | 16698304 | 1 | 0 | 747 | 0 | 0 | 0 | 0 | 0 | 0 | 0 | 0 | 0 | 0 | 0 | 0 | 0 | 0 | 0 | 0 | 0 | 0 | 0 | 0 | 0 | 0 | 3.654 | 0.55 | 0.55 | 1 | 8.38 | 0
344 | 16697018 | 16698297 | 15249397 | 1 | 1 | 1 | 2 | 91.18.01-007 | ФСЭМ-2001, 91.18.01-007, приказ Минстроя России №1039/пр от 30.12.2016г. | Компрессоры передвижные с двигателем внутреннего сгорания, давлением до 686 кПа (7ат), производительность до 5мЗ/мин | 1368 | 1011 | маш.-ч | маш.-ч | 1 | 0 | -1589061407 | 3.8 | 0 | 90 | 10.06 | 0 | 0 | 90 | 10.06 | 0 | 1 | 1 | 1 | 1 | 0 | 1 | 1 | 0 | 0 | 3.04 | )*1,25 | 0 | 2 | 16698305 | 1 | 0 | 748 | 0 | 0 | 0 | 0 | 0 | 0 | 0 | 0 | 0 | 0 | 0 | 0 | 0 | 0 | 0 | 0 | 0 | 0 | 0 | 0 | 0 | 0 | 0.912 | 90 | 90 | 1 | 342 | 38.23
345 | 16697019 | 16698297 | 15430767 | 1 | 1 | 1 | 1 | 1-100-30 |  | Рабочий среднего разряда 3 | 1191 | 1013 | чел.-ч. | чел.-ч. | 1 | 0 | -400197608 | 14.4095 | 0 | 0 | 0 | 55.96 | 0 | 0 | 0 | 8.53 | 1 | 1 | 1 | 6.56 | 0 | 1 | 1 | 0 | 0 | 12.53 | )*1,15 | 1 | 2 | 16698302 | 1 | 0 | 749 | 0 | 0 | 0 | 0 | 0 | 0 | 0 | 0 | 0 | 0 | 0 | 0 | 0 | 0 | 0 | 0 | 0 | 0 | 0 | 0 | 0 | 0 | 3.4583 | 55.96 | 8.53 | 6.56 | 122.91 | 0
345 | 16697019 | 16698297 | 15430395 | 1 | 1 | 1 | 1 | 4-100-00 |  | Затраты труда машинистов | 1191 | 1013 | чел.-ч. | чел.-ч. | 1 | 0 | -1417349443 | 3.04 | 0 | 0 | 0 | 0 | 0 | 0 | 0 | 0 | 1 | 1 | 6.56 | 1 | 0 | 1 | 0 | 0 | 0 | 3.04 |  | 2 | 2 | 16698303 | 1 | 2048 | 750 | 0 | 0 | 0 | 0 | 0 | 0 | 0 | 0 | 0 | 0 | 0 | 0 | 0 | 0 | 0 | 0 | 0 | 0 | 0 | 0 | 0 | 0 | 0.7296 | 0 | 0 | 1 | 0 | 0
345 | 16697019 | 16698297 | 15248409 | 1 | 1 | 1 | 2 | 91.08.09-023 | ФСЭМ-2001, 91.08.09-023, приказ Минстроя России №1039/пр от 30.12.2016г. | Трамбовки пневматические при работе от передвижных компрессорных станций | 1368 | 1011 | маш.-ч | маш.-ч | 1 | 0 | -1806095485 | 15.225 | 0 | 3.61 | 0 | 0 | 0 | 0.55 | 0 | 0 | 1 | 6.56 | 1 | 1 | 0 | 1 | 1 | 0 | 0 | 12.18 | )*1,25 | 0 | 2 | 16698304 | 1 | 0 | 751 | 0 | 0 | 0 | 0 | 0 | 0 | 0 | 0 | 0 | 0 | 0 | 0 | 0 | 0 | 0 | 0 | 0 | 0 | 0 | 0 | 0 | 0 | 3.654 | 3.61 | 0.55 | 6.56 | 8.38 | 0
345 | 16697019 | 16698297 | 15249397 | 1 | 1 | 1 | 2 | 91.18.01-007 | ФСЭМ-2001, 91.18.01-007, приказ Минстроя России №1039/пр от 30.12.2016г. | Компрессоры передвижные с двигателем внутреннего сгорания, давлением до 686 кПа (7ат), производительность до 5мЗ/мин | 1368 | 1011 | маш.-ч | маш.-ч | 1 | 0 | -1589061407 | 3.8 | 0 | 590.4 | 10.06 | 0 | 0 | 90 | 10.06 | 0 | 1 | 6.56 | 1 | 1 | 0 | 1 | 1 | 0 | 0 | 3.04 | )*1,25 | 0 | 2 | 16698305 | 1 | 0 | 752 | 0 | 0 | 0 | 0 | 0 | 0 | 0 | 0 | 0 | 0 | 0 | 0 | 0 | 0 | 0 | 0 | 0 | 0 | 0 | 0 | 0 | 0 | 0.912 | 590.4 | 90 | 6.56 | 342 | 38.23
346 | 16697018 | 16698306 | 15430397 | 1 | 1 | 1 | 1 | 1-100-38 |  | Рабочий среднего разряда 3.8 | 1191 | 1013 | чел.-ч. | чел.-ч. | 1 | 0 | -1081351934 | 64.2045 | 0 | 0 | 0 | 9.4 | 0 | 0 | 0 | 9.4 | 1 | 1 | 1 | 1 | 0 | 1 | 1 | 0 | 0 | 55.83 | )*1,15 | 1 | 2 | 16698323 | 1 | 0 | 753 | 0 | 0 | 0 | 0 | 0 | 0 | 0 | 0 | 0 | 0 | 0 | 0 | 0 | 0 | 0 | 0 | 0 | 0 | 0 | 0 | 0 | 0 | 51.6846 | 9.4 | 9.4 | 1 | 603.52 | 0
346 | 16697018 | 16698306 | 15430395 | 1 | 1 | 1 | 1 | 4-100-00 |  | Затраты труда машинистов | 1191 | 1013 | чел.-ч. | чел.-ч. | 1 | 0 | -1417349443 | 0.46 | 0 | 0 | 0 | 0 | 0 | 0 | 0 | 0 | 1 | 1 | 1 | 1 | 0 | 1 | 0 | 0 | 0 | 0.46 |  | 2 | 2 | 16698324 | 1 | 2048 | 754 | 0 | 0 | 0 | 0 | 0 | 0 | 0 | 0 | 0 | 0 | 0 | 0 | 0 | 0 | 0 | 0 | 0 | 0 | 0 | 0 | 0 | 0 | 0.3703 | 0 | 0 | 1 | 0 | 0
346 | 16697018 | 16698306 | 15247578 | 1 | 1 | 1 | 2 | 91.05.01-017 | ФСЭМ-2001, 91.05.01-017, приказ Минстроя России №1039/пр от 30.12.2016г. | Краны башенные, грузоподъемность 8 т | 1368 | 1011 | маш.-ч | маш.-ч | 1 | 0 | -1460065968 | 0.125 | 0 | 86.4 | 13.5 | 0 | 0 | 86.4 | 13.5 | 0 | 1 | 1 | 1 | 1 | 0 | 1 | 1 | 0 | 0 | 0.1 | )*1,25 | 0 | 2 | 16698325 | 1 | 0 | 755 | 0 | 0 | 0 | 0 | 0 | 0 | 0 | 0 | 0 | 0 | 0 | 0 | 0 | 0 | 0 | 0 | 0 | 0 | 0 | 0 | 0 | 0 | 0.10063 | 86.4 | 86.4 | 1 | 10.8 | 1.69
346 | 16697018 | 16698306 | 15247678 | 1 | 1 | 1 | 2 | 91.05.05-013 | ФСЭМ-2001, 91.05.05-013, приказ Минстроя России №1039/пр от 30.12.2016г. | Краны на автомобильном ходу, грузоподъемность 6,3 т | 1368 | 1011 | маш.-ч | маш.-ч | 1 | 0 | 1330025190 | 0.225 | 0 | 88.01 | 11.6 | 0 | 0 | 88.01 | 11.6 | 0 | 1 | 1 | 1 | 1 | 0 | 1 | 1 | 0 | 0 | 0.18 | )*1,25 | 0 | 2 | 16698326 | 1 | 0 | 756 | 0 | 0 | 0 | 0 | 0 | 0 | 0 | 0 | 0 | 0 | 0 | 0 | 0 | 0 | 0 | 0 | 0 | 0 | 0 | 0 | 0 | 0 | 0.18112 | 88.01 | 88.01 | 1 | 19.8 | 2.61
346 | 16697018 | 16698306 | 15249073 | 1 | 1 | 1 | 2 | 91.14.02-001 | ФСЭМ-2001, 91.14.02-001, приказ Минстроя России №1039/пр от 30.12.2016г. | Автомобили бортовые, грузоподъемность до 5 т | 1368 | 1011 | маш.-ч | маш.-ч | 1 | 0 | 1372534845 | 0.225 | 0 | 65.71 | 11.6 | 0 | 0 | 65.71 | 11.6 | 0 | 1 | 1 | 1 | 1 | 0 | 1 | 1 | 0 | 0 | 0.18 | )*1,25 | 0 | 2 | 16698327 | 1 | 0 | 757 | 0 | 0 | 0 | 0 | 0 | 0 | 0 | 0 | 0 | 0 | 0 | 0 | 0 | 0 | 0 | 0 | 0 | 0 | 0 | 0 | 0 | 0 | 0.18112 | 65.71 | 65.71 | 1 | 14.79 | 2.61
346 | 16697018 | 16698306 | 15167286 | 1 | 1 | 1 | 3 | 01.7.03.01-0001 | ФССЦ-2001, 01.7.03.01-0001, приказ Минстроя России №1039/пр от 30.12.2016г. | Вода | 1339 | 1007 | м3 | м3 | 1 | 0 | -1660354250 | 0.786 | 2.44 | 0 | 0 | 0 | 2.44 | 0 | 0 | 0 | 1 | 1 | 1 | 1 | 0 | 1 | 0 | 0 | 0 | 0.786 |  | 0 | 2 | 16698328 | 1 | 0 | 758 | 0 | 0 | 0 | 0 | 0 | 0 | 0 | 0 | 0 | 0 | 0 | 0 | 0 | 0 | 0 | 0 | 0 | 0 | 0 | 0 | 0 | 0 | 0.63273 | 2.44 | 2.44 | 1 | 1.92 | 0
346 | 16697018 | 16698306 | 15169924 | 1 | 1 | 1 | 3 | 01.7.15.03-0014 | ФССЦ-2001, 01.7.15.03-0014, приказ Минстроя России №1039/пр от 30.12.2016г. | Болты с гайками и шайбами для санитарно-технических работ диаметром 16 мм | 1348 | 1009 | т | т | 1000 | 0 | -405065451 | 0.00266 | 14830 | 0 | 0 | 0 | 14830 | 0 | 0 | 0 | 1 | 1 | 1 | 1 | 0 | 1 | 0 | 0 | 0 | 0.00266 |  | 0 | 2 | 16698329 | 1 | 0 | 759 | 0 | 0 | 0 | 0 | 0 | 0 | 0 | 0 | 0 | 0 | 0 | 0 | 0 | 0 | 0 | 0 | 0 | 0 | 0 | 0 | 0 | 0 | 0.0021413 | 14830 | 14830 | 1 | 39.45 | 0
346 | 16697018 | 16698306 | 15170258 | 1 | 1 | 1 | 3 | 01.7.15.12-0004 | ФССЦ-2001, 01.7.15.12-0004, приказ Минстроя России №1039/пр от 30.12.2016г. | Шпилька-саморез М10-120 | 1355 | 1010 | 100 шт. | 100 шт. | 100 | 0 | -350354352 | 0.70808 | 134 | 0 | 0 | 0 | 134 | 0 | 0 | 0 | 1 | 1 | 1 | 1 | 0 | 0 | 0 | 0 | 0 | 0.70808 |  | 0 | 1 | -1 | 0 | 0 |  | 0 | 0 | 0 | 0 | 0 | 0 | 0 | 0 | 0 | 0 | 0 | 0 | 0 | 0 | 0 | 0 | 0 | 0 | 0 | 0 | 0 | 0 | 0.57 | 134 | 134 | 1 | 94.88 | 0
346 | 16697018 | 16698306 | 15170785 | 1 | 1 | 1 | 3 | 01.7.19.02-0062 | ФССЦ-2001, 01.7.19.02-0062, приказ Минстроя России №1039/пр от 30.12.2016г. | Кольца резиновые уплотнительные для полиэтиленовых труб диаметром 110 мм | 1355 | 1010 | 100 шт. | 100 шт. | 100 | 0 | 556877886 | 0.12 | 358 | 0 | 0 | 0 | 358 | 0 | 0 | 0 | 1 | 1 | 1 | 1 | 0 | 0 | 0 | 0 | 0 | 0.12 |  | 0 | 1 | -1 | 0 | 0 |  | 0 | 0 | 0 | 0 | 0 | 0 | 0 | 0 | 0 | 0 | 0 | 0 | 0 | 0 | 0 | 0 | 0 | 0 | 0 | 0 | 0 | 0 | 0.0966 | 358 | 358 | 1 | 42.96 | 0
346 | 16697018 | 16698306 | 15232890 | 1 | 1 | 1 | 3 | 24.1.02.01-0121 | ФССЦ-2001, 24.1.02.01-0121, приказ Минстроя России №1039/пр от 30.12.2016г. | Хомуты для крепления трубопроводов, диаметром 110 мм | 1358 | 1010 | 10 шт. | 10 шт. | 10 | 0 | 830773171 | 7.0807 | 121.19 | 0 | 0 | 0 | 121.19 | 0 | 0 | 0 | 1 | 1 | 1 | 1 | 0 | 0 | 0 | 0 | 0 | 7.0807 |  | 0 | 1 | -1 | 0 | 0 |  | 0 | 0 | 0 | 0 | 0 | 0 | 0 | 0 | 0 | 0 | 0 | 0 | 0 | 0 | 0 | 0 | 0 | 0 | 0 | 0 | 0 | 0 | 5.7 | 121.19 | 121.19 | 1 | 858.12 | 0
346 | 16697018 | 16698306 | 15233506 | 1 | 1 | 1 | 3 | 24.3.02.02-0004 | ФССЦ-2001, 24.3.02.02-0004, приказ Минстроя России №1039/пр от 30.12.2016г. | Трубы безнапорные канализационные из полипропилена, диаметром 110 мм | 1301 | 1003 | м | м | 1 | 0 | 1231130266 | 99.8 | 43.52 | 0 | 0 | 0 | 43.52 | 0 | 0 | 0 | 1 | 1 | 1 | 1 | 0 | 0 | 0 | 0 | 0 | 99.8 |  | 0 | 1 | -1 | 0 | 0 |  | 0 | 0 | 0 | 0 | 0 | 0 | 0 | 0 | 0 | 0 | 0 | 0 | 0 | 0 | 0 | 0 | 0 | 0 | 0 | 0 | 0 | 0 | 80.339 | 43.52 | 43.52 | 1 | 4343.3 | 0
346 | 16697018 | 16698306 | 15234543 | 1 | 1 | 1 | 3 | 24.3.05.02-0101 | ФССЦ-2001, 24.3.05.02-0101, приказ Минстроя России №1039/пр от 30.12.2016г. | Заглушка канализационная полипропиленовая диаметром 110 мм | 1358 | 1010 | 10 шт. | 10 шт. | 10 | 0 | -2031800751 | 0.37267 | 28.9 | 0 | 0 | 0 | 28.9 | 0 | 0 | 0 | 1 | 1 | 1 | 1 | 0 | 0 | 0 | 0 | 0 | 0.37267 |  | 0 | 1 | -1 | 0 | 0 |  | 0 | 0 | 0 | 0 | 0 | 0 | 0 | 0 | 0 | 0 | 0 | 0 | 0 | 0 | 0 | 0 | 0 | 0 | 0 | 0 | 0 | 0 | 0.3 | 28.9 | 28.9 | 1 | 10.77 | 0
346 | 16697018 | 16698306 | 15235254 | 1 | 1 | 1 | 3 | 24.3.05.12-0001 | ФССЦ-2001, 24.3.05.12-0001, приказ Минстроя России №1039/пр от 30.12.2016г. | Ревизия полипропиленовая с крышкой диаметром 100 мм | 1354 | 1010 | шт. | шт. | 1 | 0 | -1311761836 | 3.7267 | 15.18 | 0 | 0 | 0 | 15.18 | 0 | 0 | 0 | 1 | 1 | 1 | 1 | 0 | 0 | 0 | 0 | 0 | 3.7267 |  | 0 | 1 | -1 | 0 | 0 |  | 0 | 0 | 0 | 0 | 0 | 0 | 0 | 0 | 0 | 0 | 0 | 0 | 0 | 0 | 0 | 0 | 0 | 0 | 0 | 0 | 0 | 0 | 3 | 15.18 | 15.18 | 1 | 56.57 | 0
346 | 16697018 | 16698306 | 15235333 | 1 | 1 | 1 | 3 | 24.3.05.15-0008 | ФССЦ-2001, 24.3.05.15-0008, приказ Минстроя России №1039/пр от 30.12.2016г. | Тройник "Фузиотерм" диаметром 110 мм прим. | 1358 | 1010 | 10 шт. | 10 шт. | 10 | 0 | 1076281133 | 3.6025 | 2685.7 | 0 | 0 | 0 | 2685.7 | 0 | 0 | 0 | 1 | 1 | 1 | 1 | 0 | 0 | 0 | 0 | 0 | 3.6025 |  | 0 | 1 | -1 | 0 | 0 |  | 0 | 0 | 0 | 0 | 0 | 0 | 0 | 0 | 0 | 0 | 0 | 0 | 0 | 0 | 0 | 0 | 0 | 0 | 0 | 0 | 0 | 0 | 2.9 | 2685.7 | 2685.7 | 1 | 9675.19 | 0
346 | 16697018 | 16698306 | 15235520 | 1 | 1 | 1 | 3 | 24.3.05.16-0121 | ФССЦ-2001, 24.3.05.16-0121, приказ Минстроя России №1039/пр от 30.12.2016г. | Угольник 45° полипропиленовый диаметр 110 мм прим. | 1354 | 1010 | шт. | шт. | 1 | 0 | -628141455 | 17.3913 | 84.03 | 0 | 0 | 0 | 84.03 | 0 | 0 | 0 | 1 | 1 | 1 | 1 | 0 | 0 | 0 | 0 | 0 | 17.3913 |  | 0 | 1 | -1 | 0 | 0 |  | 0 | 0 | 0 | 0 | 0 | 0 | 0 | 0 | 0 | 0 | 0 | 0 | 0 | 0 | 0 | 0 | 0 | 0 | 0 | 0 | 0 | 0 | 14 | 84.03 | 84.03 | 1 | 1461.39 | 0
346 | 16697018 | 16698306 | 15235530 | 1 | 1 | 1 | 3 | 24.3.05.16-0138 | ФССЦ-2001, 24.3.05.16-0138, приказ Минстроя России №1039/пр от 30.12.2016г. | Угольник 90 град. полипропиленовый диаметром 110 мм | 1358 | 1010 | 10 шт. | 10 шт. | 10 | 0 | 673736731 | 0.74534 | 504.07 | 0 | 0 | 0 | 504.07 | 0 | 0 | 0 | 1 | 1 | 1 | 1 | 0 | 0 | 0 | 0 | 0 | 0.74534 |  | 0 | 1 | -1 | 0 | 0 |  | 0 | 0 | 0 | 0 | 0 | 0 | 0 | 0 | 0 | 0 | 0 | 0 | 0 | 0 | 0 | 0 | 0 | 0 | 0 | 0 | 0 | 0 | 0.6 | 504.07 | 504.07 | 1 | 375.7 | 0
347 | 16697019 | 16698306 | 15430397 | 1 | 1 | 1 | 1 | 1-100-38 |  | Рабочий среднего разряда 3.8 | 1191 | 1013 | чел.-ч. | чел.-ч. | 1 | 0 | -1081351934 | 64.2045 | 0 | 0 | 0 | 61.66 | 0 | 0 | 0 | 9.4 | 1 | 1 | 1 | 6.56 | 0 | 1 | 1 | 0 | 0 | 55.83 | )*1,15 | 1 | 2 | 16698323 | 1 | 0 | 765 | 0 | 0 | 0 | 0 | 0 | 0 | 0 | 0 | 0 | 0 | 0 | 0 | 0 | 0 | 0 | 0 | 0 | 0 | 0 | 0 | 0 | 0 | 51.6846 | 61.66 | 9.4 | 6.56 | 603.52 | 0
347 | 16697019 | 16698306 | 15430395 | 1 | 1 | 1 | 1 | 4-100-00 |  | Затраты труда машинистов | 1191 | 1013 | чел.-ч. | чел.-ч. | 1 | 0 | -1417349443 | 0.46 | 0 | 0 | 0 | 0 | 0 | 0 | 0 | 0 | 1 | 1 | 6.56 | 1 | 0 | 1 | 0 | 0 | 0 | 0.46 |  | 2 | 2 | 16698324 | 1 | 2048 | 766 | 0 | 0 | 0 | 0 | 0 | 0 | 0 | 0 | 0 | 0 | 0 | 0 | 0 | 0 | 0 | 0 | 0 | 0 | 0 | 0 | 0 | 0 | 0.3703 | 0 | 0 | 1 | 0 | 0
347 | 16697019 | 16698306 | 15247578 | 1 | 1 | 1 | 2 | 91.05.01-017 | ФСЭМ-2001, 91.05.01-017, приказ Минстроя России №1039/пр от 30.12.2016г. | Краны башенные, грузоподъемность 8 т | 1368 | 1011 | маш.-ч | маш.-ч | 1 | 0 | -1460065968 | 0.125 | 0 | 566.78 | 13.5 | 0 | 0 | 86.4 | 13.5 | 0 | 1 | 6.56 | 1 | 1 | 0 | 1 | 1 | 0 | 0 | 0.1 | )*1,25 | 0 | 2 | 16698325 | 1 | 0 | 767 | 0 | 0 | 0 | 0 | 0 | 0 | 0 | 0 | 0 | 0 | 0 | 0 | 0 | 0 | 0 | 0 | 0 | 0 | 0 | 0 | 0 | 0 | 0.10063 | 566.78 | 86.4 | 6.56 | 10.8 | 1.69
347 | 16697019 | 16698306 | 15247678 | 1 | 1 | 1 | 2 | 91.05.05-013 | ФСЭМ-2001, 91.05.05-013, приказ Минстроя России №1039/пр от 30.12.2016г. | Краны на автомобильном ходу, грузоподъемность 6,3 т | 1368 | 1011 | маш.-ч | маш.-ч | 1 | 0 | 1330025190 | 0.225 | 0 | 577.35 | 11.6 | 0 | 0 | 88.01 | 11.6 | 0 | 1 | 6.56 | 1 | 1 | 0 | 1 | 1 | 0 | 0 | 0.18 | )*1,25 | 0 | 2 | 16698326 | 1 | 0 | 768 | 0 | 0 | 0 | 0 | 0 | 0 | 0 | 0 | 0 | 0 | 0 | 0 | 0 | 0 | 0 | 0 | 0 | 0 | 0 | 0 | 0 | 0 | 0.18112 | 577.35 | 88.01 | 6.56 | 19.8 | 2.61
347 | 16697019 | 16698306 | 15249073 | 1 | 1 | 1 | 2 | 91.14.02-001 | ФСЭМ-2001, 91.14.02-001, приказ Минстроя России №1039/пр от 30.12.2016г. | Автомобили бортовые, грузоподъемность до 5 т | 1368 | 1011 | маш.-ч | маш.-ч | 1 | 0 | 1372534845 | 0.225 | 0 | 431.06 | 11.6 | 0 | 0 | 65.71 | 11.6 | 0 | 1 | 6.56 | 1 | 1 | 0 | 1 | 1 | 0 | 0 | 0.18 | )*1,25 | 0 | 2 | 16698327 | 1 | 0 | 769 | 0 | 0 | 0 | 0 | 0 | 0 | 0 | 0 | 0 | 0 | 0 | 0 | 0 | 0 | 0 | 0 | 0 | 0 | 0 | 0 | 0 | 0 | 0.18112 | 431.06 | 65.71 | 6.56 | 14.79 | 2.61
347 | 16697019 | 16698306 | 15167286 | 1 | 1 | 1 | 3 | 01.7.03.01-0001 | ФССЦ-2001, 01.7.03.01-0001, приказ Минстроя России №1039/пр от 30.12.2016г. | Вода | 1339 | 1007 | м3 | м3 | 1 | 0 | -1660354250 | 0.786 | 16.01 | 0 | 0 | 0 | 2.44 | 0 | 0 | 0 | 6.56 | 1 | 1 | 1 | 0 | 1 | 0 | 0 | 0 | 0.786 |  | 0 | 2 | 16698328 | 1 | 0 | 770 | 0 | 0 | 0 | 0 | 0 | 0 | 0 | 0 | 0 | 0 | 0 | 0 | 0 | 0 | 0 | 0 | 0 | 0 | 0 | 0 | 0 | 0 | 0.63273 | 16.01 | 2.44 | 6.56 | 1.92 | 0
347 | 16697019 | 16698306 | 15169924 | 1 | 1 | 1 | 3 | 01.7.15.03-0014 | ФССЦ-2001, 01.7.15.03-0014, приказ Минстроя России №1039/пр от 30.12.2016г. | Болты с гайками и шайбами для санитарно-технических работ диаметром 16 мм | 1348 | 1009 | т | т | 1000 | 0 | -405065451 | 0.00266 | 97284.8 | 0 | 0 | 0 | 14830 | 0 | 0 | 0 | 6.56 | 1 | 1 | 1 | 0 | 1 | 0 | 0 | 0 | 0.00266 |  | 0 | 2 | 16698329 | 1 | 0 | 771 | 0 | 0 | 0 | 0 | 0 | 0 | 0 | 0 | 0 | 0 | 0 | 0 | 0 | 0 | 0 | 0 | 0 | 0 | 0 | 0 | 0 | 0 | 0.0021413 | 97284.8 | 14830 | 6.56 | 39.45 | 0
347 | 16697019 | 16698306 | 15170258 | 1 | 1 | 1 | 3 | 01.7.15.12-0004 | ФССЦ-2001, 01.7.15.12-0004, приказ Минстроя России №1039/пр от 30.12.2016г. | Шпилька-саморез М10-120 | 1355 | 1010 | 100 шт. | 100 шт. | 100 | 0 | -350354352 | 0.70808 | 879.04 | 0 | 0 | 0 | 134 | 0 | 0 | 0 | 6.56 | 1 | 1 | 1 | 0 | 0 | 0 | 0 | 0 | 0.70808 |  | 0 | 1 | -1 | 0 | 0 |  | 0 | 0 | 0 | 0 | 0 | 0 | 0 | 0 | 0 | 0 | 0 | 0 | 0 | 0 | 0 | 0 | 0 | 0 | 0 | 0 | 0 | 0 | 0.57 | 879.04 | 134 | 6.56 | 94.88 | 0
347 | 16697019 | 16698306 | 15170785 | 1 | 1 | 1 | 3 | 01.7.19.02-0062 | ФССЦ-2001, 01.7.19.02-0062, приказ Минстроя России №1039/пр от 30.12.2016г. | Кольца резиновые уплотнительные для полиэтиленовых труб диаметром 110 мм | 1355 | 1010 | 100 шт. | 100 шт. | 100 | 0 | 556877886 | 0.12 | 2348.48 | 0 | 0 | 0 | 358 | 0 | 0 | 0 | 6.56 | 1 | 1 | 1 | 0 | 0 | 0 | 0 | 0 | 0.12 |  | 0 | 1 | -1 | 0 | 0 |  | 0 | 0 | 0 | 0 | 0 | 0 | 0 | 0 | 0 | 0 | 0 | 0 | 0 | 0 | 0 | 0 | 0 | 0 | 0 | 0 | 0 | 0 | 0.0966 | 2348.48 | 358 | 6.56 | 42.96 | 0
347 | 16697019 | 16698306 | 15232890 | 1 | 1 | 1 | 3 | 24.1.02.01-0121 | ФССЦ-2001, 24.1.02.01-0121, приказ Минстроя России №1039/пр от 30.12.2016г. | Хомуты для крепления трубопроводов, диаметром 110 мм | 1358 | 1010 | 10 шт. | 10 шт. | 10 | 0 | 830773171 | 7.0807 | 795.01 | 0 | 0 | 0 | 121.19 | 0 | 0 | 0 | 6.56 | 1 | 1 | 1 | 0 | 0 | 0 | 0 | 0 | 7.0807 |  | 0 | 1 | -1 | 0 | 0 |  | 0 | 0 | 0 | 0 | 0 | 0 | 0 | 0 | 0 | 0 | 0 | 0 | 0 | 0 | 0 | 0 | 0 | 0 | 0 | 0 | 0 | 0 | 5.7 | 795.01 | 121.19 | 6.56 | 858.12 | 0
347 | 16697019 | 16698306 | 15233506 | 1 | 1 | 1 | 3 | 24.3.02.02-0004 | ФССЦ-2001, 24.3.02.02-0004, приказ Минстроя России №1039/пр от 30.12.2016г. | Трубы безнапорные канализационные из полипропилена, диаметром 110 мм | 1301 | 1003 | м | м | 1 | 0 | 1231130266 | 99.8 | 285.49 | 0 | 0 | 0 | 43.52 | 0 | 0 | 0 | 6.56 | 1 | 1 | 1 | 0 | 0 | 0 | 0 | 0 | 99.8 |  | 0 | 1 | -1 | 0 | 0 |  | 0 | 0 | 0 | 0 | 0 | 0 | 0 | 0 | 0 | 0 | 0 | 0 | 0 | 0 | 0 | 0 | 0 | 0 | 0 | 0 | 0 | 0 | 80.339 | 285.49 | 43.52 | 6.56 | 4343.3 | 0
347 | 16697019 | 16698306 | 15234543 | 1 | 1 | 1 | 3 | 24.3.05.02-0101 | ФССЦ-2001, 24.3.05.02-0101, приказ Минстроя России №1039/пр от 30.12.2016г. | Заглушка канализационная полипропиленовая диаметром 110 мм | 1358 | 1010 | 10 шт. | 10 шт. | 10 | 0 | -2031800751 | 0.37267 | 189.58 | 0 | 0 | 0 | 28.9 | 0 | 0 | 0 | 6.56 | 1 | 1 | 1 | 0 | 0 | 0 | 0 | 0 | 0.37267 |  | 0 | 1 | -1 | 0 | 0 |  | 0 | 0 | 0 | 0 | 0 | 0 | 0 | 0 | 0 | 0 | 0 | 0 | 0 | 0 | 0 | 0 | 0 | 0 | 0 | 0 | 0 | 0 | 0.3 | 189.58 | 28.9 | 6.56 | 10.77 | 0
347 | 16697019 | 16698306 | 15235254 | 1 | 1 | 1 | 3 | 24.3.05.12-0001 | ФССЦ-2001, 24.3.05.12-0001, приказ Минстроя России №1039/пр от 30.12.2016г. | Ревизия полипропиленовая с крышкой диаметром 100 мм | 1354 | 1010 | шт. | шт. | 1 | 0 | -1311761836 | 3.7267 | 99.58 | 0 | 0 | 0 | 15.18 | 0 | 0 | 0 | 6.56 | 1 | 1 | 1 | 0 | 0 | 0 | 0 | 0 | 3.7267 |  | 0 | 1 | -1 | 0 | 0 |  | 0 | 0 | 0 | 0 | 0 | 0 | 0 | 0 | 0 | 0 | 0 | 0 | 0 | 0 | 0 | 0 | 0 | 0 | 0 | 0 | 0 | 0 | 3 | 99.58 | 15.18 | 6.56 | 56.57 | 0
347 | 16697019 | 16698306 | 15235333 | 1 | 1 | 1 | 3 | 24.3.05.15-0008 | ФССЦ-2001, 24.3.05.15-0008, приказ Минстроя России №1039/пр от 30.12.2016г. | Тройник "Фузиотерм" диаметром 110 мм прим. | 1358 | 1010 | 10 шт. | 10 шт. | 10 | 0 | 1076281133 | 3.6025 | 17618.19 | 0 | 0 | 0 | 2685.7 | 0 | 0 | 0 | 6.56 | 1 | 1 | 1 | 0 | 0 | 0 | 0 | 0 | 3.6025 |  | 0 | 1 | -1 | 0 | 0 |  | 0 | 0 | 0 | 0 | 0 | 0 | 0 | 0 | 0 | 0 | 0 | 0 | 0 | 0 | 0 | 0 | 0 | 0 | 0 | 0 | 0 | 0 | 2.9 | 17618.19 | 2685.7 | 6.56 | 9675.19 | 0
347 | 16697019 | 16698306 | 15235520 | 1 | 1 | 1 | 3 | 24.3.05.16-0121 | ФССЦ-2001, 24.3.05.16-0121, приказ Минстроя России №1039/пр от 30.12.2016г. | Угольник 45° полипропиленовый диаметр 110 мм прим. | 1354 | 1010 | шт. | шт. | 1 | 0 | -628141455 | 17.3913 | 551.24 | 0 | 0 | 0 | 84.03 | 0 | 0 | 0 | 6.56 | 1 | 1 | 1 | 0 | 0 | 0 | 0 | 0 | 17.3913 |  | 0 | 1 | -1 | 0 | 0 |  | 0 | 0 | 0 | 0 | 0 | 0 | 0 | 0 | 0 | 0 | 0 | 0 | 0 | 0 | 0 | 0 | 0 | 0 | 0 | 0 | 0 | 0 | 14 | 551.24 | 84.03 | 6.56 | 1461.39 | 0
347 | 16697019 | 16698306 | 15235530 | 1 | 1 | 1 | 3 | 24.3.05.16-0138 | ФССЦ-2001, 24.3.05.16-0138, приказ Минстроя России №1039/пр от 30.12.2016г. | Угольник 90 град. полипропиленовый диаметром 110 мм | 1358 | 1010 | 10 шт. | 10 шт. | 10 | 0 | 673736731 | 0.74534 | 3306.7 | 0 | 0 | 0 | 504.07 | 0 | 0 | 0 | 6.56 | 1 | 1 | 1 | 0 | 0 | 0 | 0 | 0 | 0.74534 |  | 0 | 1 | -1 | 0 | 0 |  | 0 | 0 | 0 | 0 | 0 | 0 | 0 | 0 | 0 | 0 | 0 | 0 | 0 | 0 | 0 | 0 | 0 | 0 | 0 | 0 | 0 | 0 | 0.6 | 3306.7 | 504.07 | 6.56 | 375.7 | 0
366 | 16697018 | 16698343 | 15446300 | 1 | 1 | 1 | 1 | 1-100-42 |  | Рабочий среднего разряда 4.2 | 1191 | 1013 | чел.-ч. | чел.-ч. | 1 | 0 | 912892513 | 70.84 | 0 | 0 | 0 | 9.92 | 0 | 0 | 0 | 9.92 | 1 | 1 | 1 | 1 | 0 | 1 | 1 | 0 | 0 | 61.6 | )*1,15 | 1 | 2 | 16698353 | 1 | 0 | 777 | 0 | 0 | 0 | 0 | 0 | 0 | 0 | 0 | 0 | 0 | 0 | 0 | 0 | 0 | 0 | 0 | 0 | 0 | 0 | 0 | 0 | 0 | 7.084 | 9.92 | 9.92 | 1 | 702.73 | 0
366 | 16697018 | 16698343 | 15430395 | 1 | 1 | 1 | 1 | 4-100-00 |  | Затраты труда машинистов | 1191 | 1013 | чел.-ч. | чел.-ч. | 1 | 0 | -1417349443 | 0.07 | 0 | 0 | 0 | 0 | 0 | 0 | 0 | 0 | 1 | 1 | 1 | 1 | 0 | 1 | 0 | 0 | 0 | 0.07 |  | 2 | 2 | 16698354 | 1 | 2048 | 778 | 0 | 0 | 0 | 0 | 0 | 0 | 0 | 0 | 0 | 0 | 0 | 0 | 0 | 0 | 0 | 0 | 0 | 0 | 0 | 0 | 0 | 0 | 0.007 | 0 | 0 | 1 | 0 | 0
366 | 16697018 | 16698343 | 15247578 | 1 | 1 | 1 | 2 | 91.05.01-017 | ФСЭМ-2001, 91.05.01-017, приказ Минстроя России №1039/пр от 30.12.2016г. | Краны башенные, грузоподъемность 8 т | 1368 | 1011 | маш.-ч | маш.-ч | 1 | 0 | -1460065968 | 0.0375 | 0 | 86.4 | 13.5 | 0 | 0 | 86.4 | 13.5 | 0 | 1 | 1 | 1 | 1 | 0 | 1 | 1 | 0 | 0 | 0.03 | )*1,25 | 0 | 2 | 16698355 | 1 | 0 | 779 | 0 | 0 | 0 | 0 | 0 | 0 | 0 | 0 | 0 | 0 | 0 | 0 | 0 | 0 | 0 | 0 | 0 | 0 | 0 | 0 | 0 | 0 | 0.00375 | 86.4 | 86.4 | 1 | 3.24 | 0.51
366 | 16697018 | 16698343 | 15247680 | 1 | 1 | 1 | 2 | 91.05.05-014 | ФСЭМ-2001, 91.05.05-014, приказ Минстроя России №1039/пр от 30.12.2016г. | Краны на автомобильном ходу, грузоподъемность 10 т | 1368 | 1011 | маш.-ч | маш.-ч | 1 | 0 | -1718674368 | 0.025 | 0 | 111.99 | 13.5 | 0 | 0 | 111.99 | 13.5 | 0 | 1 | 1 | 1 | 1 | 0 | 1 | 1 | 0 | 0 | 0.02 | )*1,25 | 0 | 2 | 16698356 | 1 | 0 | 780 | 0 | 0 | 0 | 0 | 0 | 0 | 0 | 0 | 0 | 0 | 0 | 0 | 0 | 0 | 0 | 0 | 0 | 0 | 0 | 0 | 0 | 0 | 0.0025 | 111.99 | 111.99 | 1 | 2.8 | 0.34
366 | 16697018 | 16698343 | 15249073 | 1 | 1 | 1 | 2 | 91.14.02-001 | ФСЭМ-2001, 91.14.02-001, приказ Минстроя России №1039/пр от 30.12.2016г. | Автомобили бортовые, грузоподъемность до 5 т | 1368 | 1011 | маш.-ч | маш.-ч | 1 | 0 | 1372534845 | 0.025 | 0 | 65.71 | 11.6 | 0 | 0 | 65.71 | 11.6 | 0 | 1 | 1 | 1 | 1 | 0 | 1 | 1 | 0 | 0 | 0.02 | )*1,25 | 0 | 2 | 16698357 | 1 | 0 | 781 | 0 | 0 | 0 | 0 | 0 | 0 | 0 | 0 | 0 | 0 | 0 | 0 | 0 | 0 | 0 | 0 | 0 | 0 | 0 | 0 | 0 | 0 | 0.0025 | 65.71 | 65.71 | 1 | 1.64 | 0.29
366 | 16697018 | 16698343 | 15167286 | 1 | 1 | 1 | 3 | 01.7.03.01-0001 | ФССЦ-2001, 01.7.03.01-0001, приказ Минстроя России №1039/пр от 30.12.2016г. | Вода | 1339 | 1007 | м3 | м3 | 1 | 0 | -1660354250 | 1.57 | 2.44 | 0 | 0 | 0 | 2.44 | 0 | 0 | 0 | 1 | 1 | 1 | 1 | 0 | 1 | 0 | 0 | 0 | 1.57 |  | 0 | 2 | 16698358 | 1 | 0 | 782 | 0 | 0 | 0 | 0 | 0 | 0 | 0 | 0 | 0 | 0 | 0 | 0 | 0 | 0 | 0 | 0 | 0 | 0 | 0 | 0 | 0 | 0 | 0.157 | 2.44 | 2.44 | 1 | 3.83 | 0
366 | 16697018 | 16698343 | 15169924 | 1 | 1 | 1 | 3 | 01.7.15.03-0014 | ФССЦ-2001, 01.7.15.03-0014, приказ Минстроя России №1039/пр от 30.12.2016г. | Болты с гайками и шайбами для санитарно-технических работ диаметром 16 мм | 1348 | 1009 | т | т | 1000 | 0 | -405065451 | 0.00266 | 14830 | 0 | 0 | 0 | 14830 | 0 | 0 | 0 | 1 | 1 | 1 | 1 | 0 | 1 | 0 | 0 | 0 | 0.00266 |  | 0 | 2 | 16698359 | 1 | 0 | 783 | 0 | 0 | 0 | 0 | 0 | 0 | 0 | 0 | 0 | 0 | 0 | 0 | 0 | 0 | 0 | 0 | 0 | 0 | 0 | 0 | 0 | 0 | 0.000266 | 14830 | 14830 | 1 | 39.45 | 0
366 | 16697018 | 16698343 | 15170781 | 1 | 1 | 1 | 3 | 01.7.19.02-0041 | ФССЦ-2001, 01.7.19.02-0041, приказ Минстроя России №1039/пр от 30.12.2016г. | Кольца резиновые для: чугунных напорных труб диаметром 50-300 мм | 1346 | 1009 | кг | кг | 1 | 0 | 1537401615 | 4 | 24.41 | 0 | 0 | 0 | 24.41 | 0 | 0 | 0 | 1 | 1 | 1 | 1 | 0 | 1 | 0 | 0 | 0 | 4 |  | 0 | 2 | 16698360 | 1 | 0 | 784 | 0 | 0 | 0 | 0 | 0 | 0 | 0 | 0 | 0 | 0 | 0 | 0 | 0 | 0 | 0 | 0 | 0 | 0 | 0 | 0 | 0 | 0 | 0.4 | 24.41 | 24.41 | 1 | 97.64 | 0
366 | 16697018 | 16698343 | 15233614 | 1 | 1 | 1 | 3 | 24.3.03.02-0002 | ФССЦ-2001, 24.3.03.02-0002, приказ Минстроя России №1039/пр от 30.12.2016г. | Трубопроводы канализации из полиэтиленовых труб высокой плотности с гильзами, диаметром 110 мм | 1301 | 1003 | м | м | 1 | 0 | 2126135618 | 99.8 | 70.4 | 0 | 0 | 0 | 70.4 | 0 | 0 | 0 | 1 | 1 | 1 | 1 | 0 | 0 | 0 | 0 | 0 | 99.8 |  | 0 | 1 | -1 | 0 | 0 |  | 0 | 0 | 0 | 0 | 0 | 0 | 0 | 0 | 0 | 0 | 0 | 0 | 0 | 0 | 0 | 0 | 0 | 0 | 0 | 0 | 0 | 0 | 9.98 | 70.4 | 70.4 | 1 | 7025.92 | 0
367 | 16697019 | 16698343 | 15446300 | 1 | 1 | 1 | 1 | 1-100-42 |  | Рабочий среднего разряда 4.2 | 1191 | 1013 | чел.-ч. | чел.-ч. | 1 | 0 | 912892513 | 70.84 | 0 | 0 | 0 | 65.08 | 0 | 0 | 0 | 9.92 | 1 | 1 | 1 | 6.56 | 0 | 1 | 1 | 0 | 0 | 61.6 | )*1,15 | 1 | 2 | 16698353 | 1 | 0 | 788 | 0 | 0 | 0 | 0 | 0 | 0 | 0 | 0 | 0 | 0 | 0 | 0 | 0 | 0 | 0 | 0 | 0 | 0 | 0 | 0 | 0 | 0 | 7.084 | 65.08 | 9.92 | 6.56 | 702.73 | 0
367 | 16697019 | 16698343 | 15430395 | 1 | 1 | 1 | 1 | 4-100-00 |  | Затраты труда машинистов | 1191 | 1013 | чел.-ч. | чел.-ч. | 1 | 0 | -1417349443 | 0.07 | 0 | 0 | 0 | 0 | 0 | 0 | 0 | 0 | 1 | 1 | 6.56 | 1 | 0 | 1 | 0 | 0 | 0 | 0.07 |  | 2 | 2 | 16698354 | 1 | 2048 | 789 | 0 | 0 | 0 | 0 | 0 | 0 | 0 | 0 | 0 | 0 | 0 | 0 | 0 | 0 | 0 | 0 | 0 | 0 | 0 | 0 | 0 | 0 | 0.007 | 0 | 0 | 1 | 0 | 0
367 | 16697019 | 16698343 | 15247578 | 1 | 1 | 1 | 2 | 91.05.01-017 | ФСЭМ-2001, 91.05.01-017, приказ Минстроя России №1039/пр от 30.12.2016г. | Краны башенные, грузоподъемность 8 т | 1368 | 1011 | маш.-ч | маш.-ч | 1 | 0 | -1460065968 | 0.0375 | 0 | 566.78 | 13.5 | 0 | 0 | 86.4 | 13.5 | 0 | 1 | 6.56 | 1 | 1 | 0 | 1 | 1 | 0 | 0 | 0.03 | )*1,25 | 0 | 2 | 16698355 | 1 | 0 | 790 | 0 | 0 | 0 | 0 | 0 | 0 | 0 | 0 | 0 | 0 | 0 | 0 | 0 | 0 | 0 | 0 | 0 | 0 | 0 | 0 | 0 | 0 | 0.00375 | 566.78 | 86.4 | 6.56 | 3.24 | 0.51
367 | 16697019 | 16698343 | 15247680 | 1 | 1 | 1 | 2 | 91.05.05-014 | ФСЭМ-2001, 91.05.05-014, приказ Минстроя России №1039/пр от 30.12.2016г. | Краны на автомобильном ходу, грузоподъемность 10 т | 1368 | 1011 | маш.-ч | маш.-ч | 1 | 0 | -1718674368 | 0.025 | 0 | 734.65 | 13.5 | 0 | 0 | 111.99 | 13.5 | 0 | 1 | 6.56 | 1 | 1 | 0 | 1 | 1 | 0 | 0 | 0.02 | )*1,25 | 0 | 2 | 16698356 | 1 | 0 | 791 | 0 | 0 | 0 | 0 | 0 | 0 | 0 | 0 | 0 | 0 | 0 | 0 | 0 | 0 | 0 | 0 | 0 | 0 | 0 | 0 | 0 | 0 | 0.0025 | 734.65 | 111.99 | 6.56 | 2.8 | 0.34
367 | 16697019 | 16698343 | 15249073 | 1 | 1 | 1 | 2 | 91.14.02-001 | ФСЭМ-2001, 91.14.02-001, приказ Минстроя России №1039/пр от 30.12.2016г. | Автомобили бортовые, грузоподъемность до 5 т | 1368 | 1011 | маш.-ч | маш.-ч | 1 | 0 | 1372534845 | 0.025 | 0 | 431.06 | 11.6 | 0 | 0 | 65.71 | 11.6 | 0 | 1 | 6.56 | 1 | 1 | 0 | 1 | 1 | 0 | 0 | 0.02 | )*1,25 | 0 | 2 | 16698357 | 1 | 0 | 792 | 0 | 0 | 0 | 0 | 0 | 0 | 0 | 0 | 0 | 0 | 0 | 0 | 0 | 0 | 0 | 0 | 0 | 0 | 0 | 0 | 0 | 0 | 0.0025 | 431.06 | 65.71 | 6.56 | 1.64 | 0.29
367 | 16697019 | 16698343 | 15167286 | 1 | 1 | 1 | 3 | 01.7.03.01-0001 | ФССЦ-2001, 01.7.03.01-0001, приказ Минстроя России №1039/пр от 30.12.2016г. | Вода | 1339 | 1007 | м3 | м3 | 1 | 0 | -1660354250 | 1.57 | 16.01 | 0 | 0 | 0 | 2.44 | 0 | 0 | 0 | 6.56 | 1 | 1 | 1 | 0 | 1 | 0 | 0 | 0 | 1.57 |  | 0 | 2 | 16698358 | 1 | 0 | 793 | 0 | 0 | 0 | 0 | 0 | 0 | 0 | 0 | 0 | 0 | 0 | 0 | 0 | 0 | 0 | 0 | 0 | 0 | 0 | 0 | 0 | 0 | 0.157 | 16.01 | 2.44 | 6.56 | 3.83 | 0
367 | 16697019 | 16698343 | 15169924 | 1 | 1 | 1 | 3 | 01.7.15.03-0014 | ФССЦ-2001, 01.7.15.03-0014, приказ Минстроя России №1039/пр от 30.12.2016г. | Болты с гайками и шайбами для санитарно-технических работ диаметром 16 мм | 1348 | 1009 | т | т | 1000 | 0 | -405065451 | 0.00266 | 97284.8 | 0 | 0 | 0 | 14830 | 0 | 0 | 0 | 6.56 | 1 | 1 | 1 | 0 | 1 | 0 | 0 | 0 | 0.00266 |  | 0 | 2 | 16698359 | 1 | 0 | 794 | 0 | 0 | 0 | 0 | 0 | 0 | 0 | 0 | 0 | 0 | 0 | 0 | 0 | 0 | 0 | 0 | 0 | 0 | 0 | 0 | 0 | 0 | 0.000266 | 97284.8 | 14830 | 6.56 | 39.45 | 0
367 | 16697019 | 16698343 | 15170781 | 1 | 1 | 1 | 3 | 01.7.19.02-0041 | ФССЦ-2001, 01.7.19.02-0041, приказ Минстроя России №1039/пр от 30.12.2016г. | Кольца резиновые для: чугунных напорных труб диаметром 50-300 мм | 1346 | 1009 | кг | кг | 1 | 0 | 1537401615 | 4 | 160.13 | 0 | 0 | 0 | 24.41 | 0 | 0 | 0 | 6.56 | 1 | 1 | 1 | 0 | 1 | 0 | 0 | 0 | 4 |  | 0 | 2 | 16698360 | 1 | 0 | 795 | 0 | 0 | 0 | 0 | 0 | 0 | 0 | 0 | 0 | 0 | 0 | 0 | 0 | 0 | 0 | 0 | 0 | 0 | 0 | 0 | 0 | 0 | 0.4 | 160.13 | 24.41 | 6.56 | 97.64 | 0
367 | 16697019 | 16698343 | 15233614 | 1 | 1 | 1 | 3 | 24.3.03.02-0002 | ФССЦ-2001, 24.3.03.02-0002, приказ Минстроя России №1039/пр от 30.12.2016г. | Трубопроводы канализации из полиэтиленовых труб высокой плотности с гильзами, диаметром 110 мм | 1301 | 1003 | м | м | 1 | 0 | 2126135618 | 99.8 | 461.82 | 0 | 0 | 0 | 70.4 | 0 | 0 | 0 | 6.56 | 1 | 1 | 1 | 0 | 0 | 0 | 0 | 0 | 99.8 |  | 0 | 1 | -1 | 0 | 0 |  | 0 | 0 | 0 | 0 | 0 | 0 | 0 | 0 | 0 | 0 | 0 | 0 | 0 | 0 | 0 | 0 | 0 | 0 | 0 | 0 | 0 | 0 | 9.98 | 461.82 | 70.4 | 6.56 | 7025.92 | 0
370 | 16697018 | 16698365 | 15430447 | 1 | 1 | 1 | 1 | 1-100-35 |  | Рабочий среднего разряда 3.5 | 1191 | 1013 | чел.-ч. | чел.-ч. | 1 | 0 | 145020957 | 234 | 0 | 0 | 0 | 9.07 | 0 | 0 | 0 | 9.07 | 1 | 1 | 1 | 1 | 0 | 1 | 0 | 0 | 0 | 234 |  | 1 | 2 | 16698373 | 1 | 0 | 799 | 0 | 0 | 0 | 0 | 0 | 0 | 0 | 0 | 0 | 0 | 0 | 0 | 0 | 0 | 0 | 0 | 0 | 0 | 0 | 0 | 0 | 0 | 21.06 | 9.07 | 9.07 | 1 | 2122.38 | 0
370 | 16697018 | 16698365 | 15430395 | 1 | 1 | 1 | 1 | 4-100-00 |  | Затраты труда машинистов | 1191 | 1013 | чел.-ч. | чел.-ч. | 1 | 0 | -1417349443 | 1.12 | 0 | 0 | 0 | 0 | 0 | 0 | 0 | 0 | 1 | 1 | 1 | 1 | 0 | 1 | 0 | 0 | 0 | 1.12 |  | 2 | 2 | 16698374 | 1 | 0 | 800 | 0 | 0 | 0 | 0 | 0 | 0 | 0 | 0 | 0 | 0 | 0 | 0 | 0 | 0 | 0 | 0 | 0 | 0 | 0 | 0 | 0 | 0 | 0.1008 | 0 | 0 | 1 | 0 | 0
370 | 16697018 | 16698365 | 15247974 | 1 | 1 | 1 | 2 | 91.06.06-048 | ФСЭМ-2001, 91.06.06-048, приказ Минстроя России №1039/пр от 30.12.2016г. | Подъемники одномачтовые, грузоподъемность до 500 кг, высота подъема 45 м | 1368 | 1011 | маш.-ч | маш.-ч | 1 | 0 | 1188625873 | 0.56 | 0 | 31.26 | 13.5 | 0 | 0 | 31.26 | 13.5 | 0 | 1 | 1 | 1 | 1 | 0 | 1 | 0 | 0 | 0 | 0.56 |  | 0 | 2 | 16698375 | 1 | 0 | 801 | 0 | 0 | 0 | 0 | 0 | 0 | 0 | 0 | 0 | 0 | 0 | 0 | 0 | 0 | 0 | 0 | 0 | 0 | 0 | 0 | 0 | 0 | 0.0504 | 31.26 | 31.26 | 1 | 17.51 | 7.56
370 | 16697018 | 16698365 | 15249073 | 1 | 1 | 1 | 2 | 91.14.02-001 | ФСЭМ-2001, 91.14.02-001, приказ Минстроя России №1039/пр от 30.12.2016г. | Автомобили бортовые, грузоподъемность до 5 т | 1368 | 1011 | маш.-ч | маш.-ч | 1 | 0 | 1372534845 | 0.56 | 0 | 65.71 | 11.6 | 0 | 0 | 65.71 | 11.6 | 0 | 1 | 1 | 1 | 1 | 0 | 1 | 0 | 0 | 0 | 0.56 |  | 0 | 2 | 16698376 | 1 | 0 | 802 | 0 | 0 | 0 | 0 | 0 | 0 | 0 | 0 | 0 | 0 | 0 | 0 | 0 | 0 | 0 | 0 | 0 | 0 | 0 | 0 | 0 | 0 | 0.0504 | 65.71 | 65.71 | 1 | 36.8 | 6.5
370 | 16697018 | 16698365 | 15167955 | 1 | 1 | 1 | 3 | 01.7.07.29-0031 | ФССЦ-2001, 01.7.07.29-0031, приказ Минстроя России №1039/пр от 30.12.2016г. | Каболка | 1348 | 1009 | т | т | 1000 | 0 | -1699345571 | 0.012 | 30030 | 0 | 0 | 0 | 30030 | 0 | 0 | 0 | 1 | 1 | 1 | 1 | 0 | 1 | 0 | 0 | 0 | 0.012 |  | 0 | 2 | 16698377 | 1 | 0 | 803 | 0 | 0 | 0 | 0 | 0 | 0 | 0 | 0 | 0 | 0 | 0 | 0 | 0 | 0 | 0 | 0 | 0 | 0 | 0 | 0 | 0 | 0 | 0.00108 | 30030 | 30030 | 1 | 360.36 | 0
370 | 16697018 | 16698365 | 15172118 | 1 | 1 | 1 | 3 | 03.2.02.08-0002 | ФССЦ-2001, 03.2.02.08-0002, приказ Минстроя России №1039/пр от 30.12.2016г. | Цемент расширяющийся | 1348 | 1009 | т | т | 1000 | 0 | 2022036969 | 0.032 | 2165.8 | 0 | 0 | 0 | 2165.8 | 0 | 0 | 0 | 1 | 1 | 1 | 1 | 0 | 1 | 0 | 0 | 0 | 0.032 |  | 0 | 2 | 16698378 | 1 | 0 | 804 | 0 | 0 | 0 | 0 | 0 | 0 | 0 | 0 | 0 | 0 | 0 | 0 | 0 | 0 | 0 | 0 | 0 | 0 | 0 | 0 | 0 | 0 | 0.00288 | 2165.8 | 2165.8 | 1 | 69.31 | 0
370 | 16697018 | 16698365 | 15235596 | 1 | 1 | 1 | 3 | 24.3.05.19-0201 | ФССЦ-2001, 24.3.05.19-0201, приказ Минстроя России №1039/пр от 30.12.2016г. | Трап полипропиленовый диаметром 100 мм | 1354 | 1010 | шт. | шт. | 1 | 0 | -256081259 | 100 | 15.17 | 0 | 0 | 0 | 15.17 | 0 | 0 | 0 | 1 | 1 | 1 | 1 | 0 | 0 | 0 | 0 | 0 | 100 |  | 0 | 1 | -1 | 0 | 0 |  | 0 | 0 | 0 | 0 | 0 | 0 | 0 | 0 | 0 | 0 | 0 | 0 | 0 | 0 | 0 | 0 | 0 | 0 | 0 | 0 | 0 | 0 | 9 | 15.17 | 15.17 | 1 | 1517 | 0
371 | 16697019 | 16698365 | 15430447 | 1 | 1 | 1 | 1 | 1-100-35 |  | Рабочий среднего разряда 3.5 | 1191 | 1013 | чел.-ч. | чел.-ч. | 1 | 0 | 145020957 | 234 | 0 | 0 | 0 | 59.5 | 0 | 0 | 0 | 9.07 | 1 | 1 | 1 | 6.56 | 0 | 1 | 0 | 0 | 0 | 234 |  | 1 | 2 | 16698373 | 1 | 0 | 806 | 0 | 0 | 0 | 0 | 0 | 0 | 0 | 0 | 0 | 0 | 0 | 0 | 0 | 0 | 0 | 0 | 0 | 0 | 0 | 0 | 0 | 0 | 21.06 | 59.5 | 9.07 | 6.56 | 2122.38 | 0
371 | 16697019 | 16698365 | 15430395 | 1 | 1 | 1 | 1 | 4-100-00 |  | Затраты труда машинистов | 1191 | 1013 | чел.-ч. | чел.-ч. | 1 | 0 | -1417349443 | 1.12 | 0 | 0 | 0 | 0 | 0 | 0 | 0 | 0 | 1 | 1 | 6.56 | 1 | 0 | 1 | 0 | 0 | 0 | 1.12 |  | 2 | 2 | 16698374 | 1 | 0 | 807 | 0 | 0 | 0 | 0 | 0 | 0 | 0 | 0 | 0 | 0 | 0 | 0 | 0 | 0 | 0 | 0 | 0 | 0 | 0 | 0 | 0 | 0 | 0.1008 | 0 | 0 | 1 | 0 | 0
371 | 16697019 | 16698365 | 15247974 | 1 | 1 | 1 | 2 | 91.06.06-048 | ФСЭМ-2001, 91.06.06-048, приказ Минстроя России №1039/пр от 30.12.2016г. | Подъемники одномачтовые, грузоподъемность до 500 кг, высота подъема 45 м | 1368 | 1011 | маш.-ч | маш.-ч | 1 | 0 | 1188625873 | 0.56 | 0 | 205.07 | 13.5 | 0 | 0 | 31.26 | 13.5 | 0 | 1 | 6.56 | 1 | 1 | 0 | 1 | 0 | 0 | 0 | 0.56 |  | 0 | 2 | 16698375 | 1 | 0 | 808 | 0 | 0 | 0 | 0 | 0 | 0 | 0 | 0 | 0 | 0 | 0 | 0 | 0 | 0 | 0 | 0 | 0 | 0 | 0 | 0 | 0 | 0 | 0.0504 | 205.07 | 31.26 | 6.56 | 17.51 | 7.56
371 | 16697019 | 16698365 | 15249073 | 1 | 1 | 1 | 2 | 91.14.02-001 | ФСЭМ-2001, 91.14.02-001, приказ Минстроя России №1039/пр от 30.12.2016г. | Автомобили бортовые, грузоподъемность до 5 т | 1368 | 1011 | маш.-ч | маш.-ч | 1 | 0 | 1372534845 | 0.56 | 0 | 431.06 | 11.6 | 0 | 0 | 65.71 | 11.6 | 0 | 1 | 6.56 | 1 | 1 | 0 | 1 | 0 | 0 | 0 | 0.56 |  | 0 | 2 | 16698376 | 1 | 0 | 809 | 0 | 0 | 0 | 0 | 0 | 0 | 0 | 0 | 0 | 0 | 0 | 0 | 0 | 0 | 0 | 0 | 0 | 0 | 0 | 0 | 0 | 0 | 0.0504 | 431.06 | 65.71 | 6.56 | 36.8 | 6.5
371 | 16697019 | 16698365 | 15167955 | 1 | 1 | 1 | 3 | 01.7.07.29-0031 | ФССЦ-2001, 01.7.07.29-0031, приказ Минстроя России №1039/пр от 30.12.2016г. | Каболка | 1348 | 1009 | т | т | 1000 | 0 | -1699345571 | 0.012 | 196996.8 | 0 | 0 | 0 | 30030 | 0 | 0 | 0 | 6.56 | 1 | 1 | 1 | 0 | 1 | 0 | 0 | 0 | 0.012 |  | 0 | 2 | 16698377 | 1 | 0 | 810 | 0 | 0 | 0 | 0 | 0 | 0 | 0 | 0 | 0 | 0 | 0 | 0 | 0 | 0 | 0 | 0 | 0 | 0 | 0 | 0 | 0 | 0 | 0.00108 | 196996.8 | 30030 | 6.56 | 360.36 | 0
371 | 16697019 | 16698365 | 15172118 | 1 | 1 | 1 | 3 | 03.2.02.08-0002 | ФССЦ-2001, 03.2.02.08-0002, приказ Минстроя России №1039/пр от 30.12.2016г. | Цемент расширяющийся | 1348 | 1009 | т | т | 1000 | 0 | 2022036969 | 0.032 | 14207.65 | 0 | 0 | 0 | 2165.8 | 0 | 0 | 0 | 6.56 | 1 | 1 | 1 | 0 | 1 | 0 | 0 | 0 | 0.032 |  | 0 | 2 | 16698378 | 1 | 0 | 811 | 0 | 0 | 0 | 0 | 0 | 0 | 0 | 0 | 0 | 0 | 0 | 0 | 0 | 0 | 0 | 0 | 0 | 0 | 0 | 0 | 0 | 0 | 0.00288 | 14207.65 | 2165.8 | 6.56 | 69.31 | 0
371 | 16697019 | 16698365 | 15235596 | 1 | 1 | 1 | 3 | 24.3.05.19-0201 | ФССЦ-2001, 24.3.05.19-0201, приказ Минстроя России №1039/пр от 30.12.2016г. | Трап полипропиленовый диаметром 100 мм | 1354 | 1010 | шт. | шт. | 1 | 0 | -256081259 | 100 | 99.52 | 0 | 0 | 0 | 15.17 | 0 | 0 | 0 | 6.56 | 1 | 1 | 1 | 0 | 0 | 0 | 0 | 0 | 100 |  | 0 | 1 | -1 | 0 | 0 |  | 0 | 0 | 0 | 0 | 0 | 0 | 0 | 0 | 0 | 0 | 0 | 0 | 0 | 0 | 0 | 0 | 0 | 0 | 0 | 0 | 0 | 0 | 9 | 99.52 | 15.17 | 6.56 | 1517 | 0
374 | 16697018 | 16698381 | 15436556 | 1 | 1 | 1 | 1 | 1-100-40 |  | Рабочий среднего разряда 4 | 1191 | 1013 | чел.-ч. | чел.-ч. | 1 | 0 | 1069510174 | 10.0855 | 0 | 0 | 0 | 9.62 | 0 | 0 | 0 | 9.62 | 1 | 1 | 1 | 1 | 0 | 1 | 1 | 0 | 0 | 8.77 | )*1,15 | 1 | 2 | 16698389 | 1 | 0 | 813 | 0 | 0 | 0 | 0 | 0 | 0 | 0 | 0 | 0 | 0 | 0 | 0 | 0 | 0 | 0 | 0 | 0 | 0 | 0 | 0 | 0 | 0 | 1.0085 | 9.62 | 9.62 | 1 | 97.03 | 0
374 | 16697018 | 16698381 | 15430395 | 1 | 1 | 1 | 1 | 4-100-00 |  | Затраты труда машинистов | 1191 | 1013 | чел.-ч. | чел.-ч. | 1 | 0 | -1417349443 | 0.29 | 0 | 0 | 0 | 0 | 0 | 0 | 0 | 0 | 1 | 1 | 1 | 1 | 0 | 1 | 0 | 0 | 0 | 0.29 |  | 2 | 2 | 16698390 | 1 | 2048 | 814 | 0 | 0 | 0 | 0 | 0 | 0 | 0 | 0 | 0 | 0 | 0 | 0 | 0 | 0 | 0 | 0 | 0 | 0 | 0 | 0 | 0 | 0 | 0.029 | 0 | 0 | 1 | 0 | 0
374 | 16697018 | 16698381 | 15247974 | 1 | 1 | 1 | 2 | 91.06.06-048 | ФСЭМ-2001, 91.06.06-048, приказ Минстроя России №1039/пр от 30.12.2016г. | Подъемники одномачтовые, грузоподъемность до 500 кг, высота подъема 45 м | 1368 | 1011 | маш.-ч | маш.-ч | 1 | 0 | 1188625873 | 0.125 | 0 | 31.26 | 13.5 | 0 | 0 | 31.26 | 13.5 | 0 | 1 | 1 | 1 | 1 | 0 | 1 | 1 | 0 | 0 | 0.1 | )*1,25 | 0 | 2 | 16698391 | 1 | 0 | 815 | 0 | 0 | 0 | 0 | 0 | 0 | 0 | 0 | 0 | 0 | 0 | 0 | 0 | 0 | 0 | 0 | 0 | 0 | 0 | 0 | 0 | 0 | 0.0125 | 31.26 | 31.26 | 1 | 3.91 | 1.69
374 | 16697018 | 16698381 | 15249073 | 1 | 1 | 1 | 2 | 91.14.02-001 | ФСЭМ-2001, 91.14.02-001, приказ Минстроя России №1039/пр от 30.12.2016г. | Автомобили бортовые, грузоподъемность до 5 т | 1368 | 1011 | маш.-ч | маш.-ч | 1 | 0 | 1372534845 | 0.2375 | 0 | 65.71 | 11.6 | 0 | 0 | 65.71 | 11.6 | 0 | 1 | 1 | 1 | 1 | 0 | 1 | 1 | 0 | 0 | 0.19 | )*1,25 | 0 | 2 | 16698392 | 1 | 0 | 816 | 0 | 0 | 0 | 0 | 0 | 0 | 0 | 0 | 0 | 0 | 0 | 0 | 0 | 0 | 0 | 0 | 0 | 0 | 0 | 0 | 0 | 0 | 0.02375 | 65.71 | 65.71 | 1 | 15.6 | 2.75
374 | 16697018 | 16698381 | 15167955 | 1 | 1 | 1 | 3 | 01.7.07.29-0031 | ФССЦ-2001, 01.7.07.29-0031, приказ Минстроя России №1039/пр от 30.12.2016г. | Каболка | 1348 | 1009 | т | т | 1000 | 0 | -1699345571 | 0.0012 | 30030 | 0 | 0 | 0 | 30030 | 0 | 0 | 0 | 1 | 1 | 1 | 1 | 0 | 1 | 0 | 0 | 0 | 0.0012 |  | 0 | 2 | 16698393 | 1 | 0 | 817 | 0 | 0 | 0 | 0 | 0 | 0 | 0 | 0 | 0 | 0 | 0 | 0 | 0 | 0 | 0 | 0 | 0 | 0 | 0 | 0 | 0 | 0 | 0.00012 | 30030 | 30030 | 1 | 36.04 | 0
374 | 16697018 | 16698381 | 15172117 | 1 | 1 | 1 | 3 | 03.2.02.08-0001 | ФССЦ-2001, 03.2.02.08-0001, приказ Минстроя России №1039/пр от 30.12.2016г. | Цемент гипсоглиноземистый расширяющийся | 1348 | 1009 | т | т | 1000 | 0 | 1529337430 | 0.0032 | 1836 | 0 | 0 | 0 | 1836 | 0 | 0 | 0 | 1 | 1 | 1 | 1 | 0 | 1 | 0 | 0 | 0 | 0.0032 |  | 0 | 2 | 16698394 | 1 | 0 | 818 | 0 | 0 | 0 | 0 | 0 | 0 | 0 | 0 | 0 | 0 | 0 | 0 | 0 | 0 | 0 | 0 | 0 | 0 | 0 | 0 | 0 | 0 | 0.00032 | 1836 | 1836 | 1 | 5.88 | 0
374 | 16697018 | 16698381 | 15235596 | 1 | 1 | 1 | 3 | 24.3.05.19-0201 | ФССЦ-2001, 24.3.05.19-0201, приказ Минстроя России №1039/пр от 30.12.2016г. | Трап полипропиленовый диаметром 100 мм | 1354 | 1010 | шт. | шт. | 1 | 0 | -256081259 | 1 | 15.17 | 0 | 0 | 0 | 15.17 | 0 | 0 | 0 | 1 | 1 | 1 | 1 | 0 | 0 | 0 | 0 | 0 | 1 |  | 0 | 1 | -1 | 0 | 0 |  | 0 | 0 | 0 | 0 | 0 | 0 | 0 | 0 | 0 | 0 | 0 | 0 | 0 | 0 | 0 | 0 | 0 | 0 | 0 | 0 | 0 | 0 | 0.1 | 15.17 | 15.17 | 1 | 15.17 | 0
375 | 16697019 | 16698381 | 15436556 | 1 | 1 | 1 | 1 | 1-100-40 |  | Рабочий среднего разряда 4 | 1191 | 1013 | чел.-ч. | чел.-ч. | 1 | 0 | 1069510174 | 10.0855 | 0 | 0 | 0 | 63.11 | 0 | 0 | 0 | 9.62 | 1 | 1 | 1 | 6.56 | 0 | 1 | 1 | 0 | 0 | 8.77 | )*1,15 | 1 | 2 | 16698389 | 1 | 0 | 820 | 0 | 0 | 0 | 0 | 0 | 0 | 0 | 0 | 0 | 0 | 0 | 0 | 0 | 0 | 0 | 0 | 0 | 0 | 0 | 0 | 0 | 0 | 1.0085 | 63.11 | 9.62 | 6.56 | 97.03 | 0
375 | 16697019 | 16698381 | 15430395 | 1 | 1 | 1 | 1 | 4-100-00 |  | Затраты труда машинистов | 1191 | 1013 | чел.-ч. | чел.-ч. | 1 | 0 | -1417349443 | 0.29 | 0 | 0 | 0 | 0 | 0 | 0 | 0 | 0 | 1 | 1 | 6.56 | 1 | 0 | 1 | 0 | 0 | 0 | 0.29 |  | 2 | 2 | 16698390 | 1 | 2048 | 821 | 0 | 0 | 0 | 0 | 0 | 0 | 0 | 0 | 0 | 0 | 0 | 0 | 0 | 0 | 0 | 0 | 0 | 0 | 0 | 0 | 0 | 0 | 0.029 | 0 | 0 | 1 | 0 | 0
375 | 16697019 | 16698381 | 15247974 | 1 | 1 | 1 | 2 | 91.06.06-048 | ФСЭМ-2001, 91.06.06-048, приказ Минстроя России №1039/пр от 30.12.2016г. | Подъемники одномачтовые, грузоподъемность до 500 кг, высота подъема 45 м | 1368 | 1011 | маш.-ч | маш.-ч | 1 | 0 | 1188625873 | 0.125 | 0 | 205.07 | 13.5 | 0 | 0 | 31.26 | 13.5 | 0 | 1 | 6.56 | 1 | 1 | 0 | 1 | 1 | 0 | 0 | 0.1 | )*1,25 | 0 | 2 | 16698391 | 1 | 0 | 822 | 0 | 0 | 0 | 0 | 0 | 0 | 0 | 0 | 0 | 0 | 0 | 0 | 0 | 0 | 0 | 0 | 0 | 0 | 0 | 0 | 0 | 0 | 0.0125 | 205.07 | 31.26 | 6.56 | 3.91 | 1.69
375 | 16697019 | 16698381 | 15249073 | 1 | 1 | 1 | 2 | 91.14.02-001 | ФСЭМ-2001, 91.14.02-001, приказ Минстроя России №1039/пр от 30.12.2016г. | Автомобили бортовые, грузоподъемность до 5 т | 1368 | 1011 | маш.-ч | маш.-ч | 1 | 0 | 1372534845 | 0.2375 | 0 | 431.06 | 11.6 | 0 | 0 | 65.71 | 11.6 | 0 | 1 | 6.56 | 1 | 1 | 0 | 1 | 1 | 0 | 0 | 0.19 | )*1,25 | 0 | 2 | 16698392 | 1 | 0 | 823 | 0 | 0 | 0 | 0 | 0 | 0 | 0 | 0 | 0 | 0 | 0 | 0 | 0 | 0 | 0 | 0 | 0 | 0 | 0 | 0 | 0 | 0 | 0.02375 | 431.06 | 65.71 | 6.56 | 15.6 | 2.75
375 | 16697019 | 16698381 | 15167955 | 1 | 1 | 1 | 3 | 01.7.07.29-0031 | ФССЦ-2001, 01.7.07.29-0031, приказ Минстроя России №1039/пр от 30.12.2016г. | Каболка | 1348 | 1009 | т | т | 1000 | 0 | -1699345571 | 0.0012 | 196996.8 | 0 | 0 | 0 | 30030 | 0 | 0 | 0 | 6.56 | 1 | 1 | 1 | 0 | 1 | 0 | 0 | 0 | 0.0012 |  | 0 | 2 | 16698393 | 1 | 0 | 824 | 0 | 0 | 0 | 0 | 0 | 0 | 0 | 0 | 0 | 0 | 0 | 0 | 0 | 0 | 0 | 0 | 0 | 0 | 0 | 0 | 0 | 0 | 0.00012 | 196996.8 | 30030 | 6.56 | 36.04 | 0
375 | 16697019 | 16698381 | 15172117 | 1 | 1 | 1 | 3 | 03.2.02.08-0001 | ФССЦ-2001, 03.2.02.08-0001, приказ Минстроя России №1039/пр от 30.12.2016г. | Цемент гипсоглиноземистый расширяющийся | 1348 | 1009 | т | т | 1000 | 0 | 1529337430 | 0.0032 | 12044.16 | 0 | 0 | 0 | 1836 | 0 | 0 | 0 | 6.56 | 1 | 1 | 1 | 0 | 1 | 0 | 0 | 0 | 0.0032 |  | 0 | 2 | 16698394 | 1 | 0 | 825 | 0 | 0 | 0 | 0 | 0 | 0 | 0 | 0 | 0 | 0 | 0 | 0 | 0 | 0 | 0 | 0 | 0 | 0 | 0 | 0 | 0 | 0 | 0.00032 | 12044.16 | 1836 | 6.56 | 5.88 | 0
375 | 16697019 | 16698381 | 15235596 | 1 | 1 | 1 | 3 | 24.3.05.19-0201 | ФССЦ-2001, 24.3.05.19-0201, приказ Минстроя России №1039/пр от 30.12.2016г. | Трап полипропиленовый диаметром 100 мм | 1354 | 1010 | шт. | шт. | 1 | 0 | -256081259 | 1 | 99.52 | 0 | 0 | 0 | 15.17 | 0 | 0 | 0 | 6.56 | 1 | 1 | 1 | 0 | 0 | 0 | 0 | 0 | 1 |  | 0 | 1 | -1 | 0 | 0 |  | 0 | 0 | 0 | 0 | 0 | 0 | 0 | 0 | 0 | 0 | 0 | 0 | 0 | 0 | 0 | 0 | 0 | 0 | 0 | 0 | 0 | 0 | 0.1 | 99.52 | 15.17 | 6.56 | 15.17 | 0
378 | 16697018 | 16698397 | 15430397 | 1 | 1 | 1 | 1 | 1-100-38 |  | Рабочий среднего разряда 3.8 | 1191 | 1013 | чел.-ч. | чел.-ч. | 1 | 0 | -1081351934 | 68.908 | 0 | 0 | 0 | 9.4 | 0 | 0 | 0 | 9.4 | 1 | 1 | 1 | 1 | 0 | 1 | 1 | 0 | 0 | 59.92 | )*1,15 | 1 | 2 | 16698414 | 1 | 0 | 827 | 0 | 0 | 0 | 0 | 0 | 0 | 0 | 0 | 0 | 0 | 0 | 0 | 0 | 0 | 0 | 0 | 0 | 0 | 0 | 0 | 0 | 0 | 20.4657 | 9.4 | 9.4 | 1 | 647.74 | 0
378 | 16697018 | 16698397 | 15430395 | 1 | 1 | 1 | 1 | 4-100-00 |  | Затраты труда машинистов | 1191 | 1013 | чел.-ч. | чел.-ч. | 1 | 0 | -1417349443 | 0.1 | 0 | 0 | 0 | 0 | 0 | 0 | 0 | 0 | 1 | 1 | 1 | 1 | 0 | 1 | 0 | 0 | 0 | 0.1 |  | 2 | 2 | 16698415 | 1 | 2048 | 828 | 0 | 0 | 0 | 0 | 0 | 0 | 0 | 0 | 0 | 0 | 0 | 0 | 0 | 0 | 0 | 0 | 0 | 0 | 0 | 0 | 0 | 0 | 0.0297 | 0 | 0 | 1 | 0 | 0
378 | 16697018 | 16698397 | 15247578 | 1 | 1 | 1 | 2 | 91.05.01-017 | ФСЭМ-2001, 91.05.01-017, приказ Минстроя России №1039/пр от 30.12.2016г. | Краны башенные, грузоподъемность 8 т | 1368 | 1011 | маш.-ч | маш.-ч | 1 | 0 | -1460065968 | 0.025 | 0 | 86.4 | 13.5 | 0 | 0 | 86.4 | 13.5 | 0 | 1 | 1 | 1 | 1 | 0 | 1 | 1 | 0 | 0 | 0.02 | )*1,25 | 0 | 2 | 16698416 | 1 | 0 | 829 | 0 | 0 | 0 | 0 | 0 | 0 | 0 | 0 | 0 | 0 | 0 | 0 | 0 | 0 | 0 | 0 | 0 | 0 | 0 | 0 | 0 | 0 | 0.007425 | 86.4 | 86.4 | 1 | 2.16 | 0.34
378 | 16697018 | 16698397 | 15247678 | 1 | 1 | 1 | 2 | 91.05.05-013 | ФСЭМ-2001, 91.05.05-013, приказ Минстроя России №1039/пр от 30.12.2016г. | Краны на автомобильном ходу, грузоподъемность 6,3 т | 1368 | 1011 | маш.-ч | маш.-ч | 1 | 0 | 1330025190 | 0.05 | 0 | 88.01 | 11.6 | 0 | 0 | 88.01 | 11.6 | 0 | 1 | 1 | 1 | 1 | 0 | 1 | 1 | 0 | 0 | 0.04 | )*1,25 | 0 | 2 | 16698417 | 1 | 0 | 830 | 0 | 0 | 0 | 0 | 0 | 0 | 0 | 0 | 0 | 0 | 0 | 0 | 0 | 0 | 0 | 0 | 0 | 0 | 0 | 0 | 0 | 0 | 0.01485 | 88.01 | 88.01 | 1 | 4.4 | 0.58
378 | 16697018 | 16698397 | 15249073 | 1 | 1 | 1 | 2 | 91.14.02-001 | ФСЭМ-2001, 91.14.02-001, приказ Минстроя России №1039/пр от 30.12.2016г. | Автомобили бортовые, грузоподъемность до 5 т | 1368 | 1011 | маш.-ч | маш.-ч | 1 | 0 | 1372534845 | 0.05 | 0 | 65.71 | 11.6 | 0 | 0 | 65.71 | 11.6 | 0 | 1 | 1 | 1 | 1 | 0 | 1 | 1 | 0 | 0 | 0.04 | )*1,25 | 0 | 2 | 16698418 | 1 | 0 | 831 | 0 | 0 | 0 | 0 | 0 | 0 | 0 | 0 | 0 | 0 | 0 | 0 | 0 | 0 | 0 | 0 | 0 | 0 | 0 | 0 | 0 | 0 | 0.01485 | 65.71 | 65.71 | 1 | 3.29 | 0.58
378 | 16697018 | 16698397 | 15167286 | 1 | 1 | 1 | 3 | 01.7.03.01-0001 | ФССЦ-2001, 01.7.03.01-0001, приказ Минстроя России №1039/пр от 30.12.2016г. | Вода | 1339 | 1007 | м3 | м3 | 1 | 0 | -1660354250 | 0.197 | 2.44 | 0 | 0 | 0 | 2.44 | 0 | 0 | 0 | 1 | 1 | 1 | 1 | 0 | 1 | 0 | 0 | 0 | 0.197 |  | 0 | 2 | 16698419 | 1 | 0 | 832 | 0 | 0 | 0 | 0 | 0 | 0 | 0 | 0 | 0 | 0 | 0 | 0 | 0 | 0 | 0 | 0 | 0 | 0 | 0 | 0 | 0 | 0 | 0.058509 | 2.44 | 2.44 | 1 | 0.48 | 0
378 | 16697018 | 16698397 | 15169924 | 1 | 1 | 1 | 3 | 01.7.15.03-0014 | ФССЦ-2001, 01.7.15.03-0014, приказ Минстроя России №1039/пр от 30.12.2016г. | Болты с гайками и шайбами для санитарно-технических работ диаметром 16 мм | 1348 | 1009 | т | т | 1000 | 0 | -405065451 | 0.0012 | 14830 | 0 | 0 | 0 | 14830 | 0 | 0 | 0 | 1 | 1 | 1 | 1 | 0 | 1 | 0 | 0 | 0 | 0.0012 |  | 0 | 2 | 16698420 | 1 | 0 | 833 | 0 | 0 | 0 | 0 | 0 | 0 | 0 | 0 | 0 | 0 | 0 | 0 | 0 | 0 | 0 | 0 | 0 | 0 | 0 | 0 | 0 | 0 | 0.0003564 | 14830 | 14830 | 1 | 17.8 | 0
378 | 16697018 | 16698397 | 15170258 | 1 | 1 | 1 | 3 | 01.7.15.12-0004 | ФССЦ-2001, 01.7.15.12-0004, приказ Минстроя России №1039/пр от 30.12.2016г. | Шпилька-саморез М10-120 | 1355 | 1010 | 100 шт. | 100 шт. | 100 | 0 | -350354352 | 0.80808 | 134 | 0 | 0 | 0 | 134 | 0 | 0 | 0 | 1 | 1 | 1 | 1 | 0 | 0 | 0 | 0 | 0 | 0.80808 |  | 0 | 1 | -1 | 0 | 0 |  | 0 | 0 | 0 | 0 | 0 | 0 | 0 | 0 | 0 | 0 | 0 | 0 | 0 | 0 | 0 | 0 | 0 | 0 | 0 | 0 | 0 | 0 | 0.24 | 134 | 134 | 1 | 108.28 | 0
378 | 16697018 | 16698397 | 15170782 | 1 | 1 | 1 | 3 | 01.7.19.02-0051 | ФССЦ-2001, 01.7.19.02-0051, приказ Минстроя России №1039/пр от 30.12.2016г. | Кольца резиновые уплотнительные для полипропиленовых труб диаметром 50 мм | 1355 | 1010 | 100 шт. | 100 шт. | 100 | 0 | -1329091409 | 0.12 | 74 | 0 | 0 | 0 | 74 | 0 | 0 | 0 | 1 | 1 | 1 | 1 | 0 | 0 | 0 | 0 | 0 | 0.12 |  | 0 | 1 | -1 | 0 | 0 |  | 0 | 0 | 0 | 0 | 0 | 0 | 0 | 0 | 0 | 0 | 0 | 0 | 0 | 0 | 0 | 0 | 0 | 0 | 0 | 0 | 0 | 0 | 0.03564 | 74 | 74 | 1 | 8.88 | 0
378 | 16697018 | 16698397 | 15232887 | 1 | 1 | 1 | 3 | 24.1.02.01-0118 | ФССЦ-2001, 24.1.02.01-0118, приказ Минстроя России №1039/пр от 30.12.2016г. | Хомуты для крепления трубопроводов Фузиотерм, диаметром 50 мм | 1358 | 1010 | 10 шт. | 10 шт. | 10 | 0 | -500437361 | 8.0808 | 54.62 | 0 | 0 | 0 | 54.62 | 0 | 0 | 0 | 1 | 1 | 1 | 1 | 0 | 0 | 0 | 0 | 0 | 8.0808 |  | 0 | 1 | -1 | 0 | 0 |  | 0 | 0 | 0 | 0 | 0 | 0 | 0 | 0 | 0 | 0 | 0 | 0 | 0 | 0 | 0 | 0 | 0 | 0 | 0 | 0 | 0 | 0 | 2.4 | 54.62 | 54.62 | 1 | 441.37 | 0
378 | 16697018 | 16698397 | 15233505 | 1 | 1 | 1 | 3 | 24.3.02.02-0003 | ФССЦ-2001, 24.3.02.02-0003, приказ Минстроя России №1039/пр от 30.12.2016г. | Трубы безнапорные канализационные из полипропилена, диаметром 50 мм | 1301 | 1003 | м | м | 1 | 0 | 555726028 | 99.8 | 10.38 | 0 | 0 | 0 | 10.38 | 0 | 0 | 0 | 1 | 1 | 1 | 1 | 0 | 0 | 0 | 0 | 0 | 99.8 |  | 0 | 1 | -1 | 0 | 0 |  | 0 | 0 | 0 | 0 | 0 | 0 | 0 | 0 | 0 | 0 | 0 | 0 | 0 | 0 | 0 | 0 | 0 | 0 | 0 | 0 | 0 | 0 | 29.6406 | 10.38 | 10.38 | 1 | 1035.92 | 0
378 | 16697018 | 16698397 | 15234543 | 1 | 1 | 1 | 3 | 24.3.05.02-0101 | ФССЦ-2001, 24.3.05.02-0101, приказ Минстроя России №1039/пр от 30.12.2016г. | Заглушка канализационная полипропиленовая диаметром 50 мм прим. | 1358 | 1010 | 10 шт. | 10 шт. | 10 | 0 | -1332657305 | 0.3367 | 28.9 | 0 | 0 | 0 | 28.9 | 0 | 0 | 0 | 1 | 1 | 1 | 1 | 0 | 0 | 0 | 0 | 0 | 0.3367 |  | 0 | 1 | -1 | 0 | 0 |  | 0 | 0 | 0 | 0 | 0 | 0 | 0 | 0 | 0 | 0 | 0 | 0 | 0 | 0 | 0 | 0 | 0 | 0 | 0 | 0 | 0 | 0 | 0.1 | 28.9 | 28.9 | 1 | 9.73 | 0
378 | 16697018 | 16698397 | 15235373 | 1 | 1 | 1 | 3 | 24.3.05.15-0159 | ФССЦ-2001, 24.3.05.15-0159, приказ Минстроя России №1039/пр от 30.12.2016г. | Тройник полипропиленовый переходной диаметром 50х40х50 мм | 1358 | 1010 | 10 шт. | 10 шт. | 10 | 0 | 3051470 | 0.3367 | 117.6 | 0 | 0 | 0 | 117.6 | 0 | 0 | 0 | 1 | 1 | 1 | 1 | 0 | 0 | 0 | 0 | 0 | 0.3367 |  | 0 | 1 | -1 | 0 | 0 |  | 0 | 0 | 0 | 0 | 0 | 0 | 0 | 0 | 0 | 0 | 0 | 0 | 0 | 0 | 0 | 0 | 0 | 0 | 0 | 0 | 0 | 0 | 0.1 | 117.6 | 117.6 | 1 | 39.6 | 0
378 | 16697018 | 16698397 | 15235518 | 1 | 1 | 1 | 3 | 24.3.05.16-0115 | ФССЦ-2001, 24.3.05.16-0115, приказ Минстроя России №1039/пр от 30.12.2016г. | Угольник 45 град. полипропиленовый диаметром 50 мм | 1358 | 1010 | 10 шт. | 10 шт. | 10 | 0 | -1387390379 | 5.0505 | 108.8 | 0 | 0 | 0 | 108.8 | 0 | 0 | 0 | 1 | 1 | 1 | 1 | 0 | 0 | 0 | 0 | 0 | 5.0505 |  | 0 | 1 | -1 | 0 | 0 |  | 0 | 0 | 0 | 0 | 0 | 0 | 0 | 0 | 0 | 0 | 0 | 0 | 0 | 0 | 0 | 0 | 0 | 0 | 0 | 0 | 0 | 0 | 1.5 | 108.8 | 108.8 | 1 | 549.49 | 0
378 | 16697018 | 16698397 | 15235526 | 1 | 1 | 1 | 3 | 24.3.05.16-0134 | ФССЦ-2001, 24.3.05.16-0134, приказ Минстроя России №1039/пр от 30.12.2016г. | Угольник 90 град. полипропиленовый диаметром 50 мм | 1358 | 1010 | 10 шт. | 10 шт. | 10 | 0 | 617857197 | 0.6734 | 56.49 | 0 | 0 | 0 | 56.49 | 0 | 0 | 0 | 1 | 1 | 1 | 1 | 0 | 0 | 0 | 0 | 0 | 0.6734 |  | 0 | 1 | -1 | 0 | 0 |  | 0 | 0 | 0 | 0 | 0 | 0 | 0 | 0 | 0 | 0 | 0 | 0 | 0 | 0 | 0 | 0 | 0 | 0 | 0 | 0 | 0 | 0 | 0.2 | 56.49 | 56.49 | 1 | 38.04 | 0
379 | 16697019 | 16698397 | 15430397 | 1 | 1 | 1 | 1 | 1-100-38 |  | Рабочий среднего разряда 3.8 | 1191 | 1013 | чел.-ч. | чел.-ч. | 1 | 0 | -1081351934 | 68.908 | 0 | 0 | 0 | 61.66 | 0 | 0 | 0 | 9.4 | 1 | 1 | 1 | 6.56 | 0 | 1 | 1 | 0 | 0 | 59.92 | )*1,15 | 1 | 2 | 16698414 | 1 | 0 | 839 | 0 | 0 | 0 | 0 | 0 | 0 | 0 | 0 | 0 | 0 | 0 | 0 | 0 | 0 | 0 | 0 | 0 | 0 | 0 | 0 | 0 | 0 | 20.4657 | 61.66 | 9.4 | 6.56 | 647.74 | 0
379 | 16697019 | 16698397 | 15430395 | 1 | 1 | 1 | 1 | 4-100-00 |  | Затраты труда машинистов | 1191 | 1013 | чел.-ч. | чел.-ч. | 1 | 0 | -1417349443 | 0.1 | 0 | 0 | 0 | 0 | 0 | 0 | 0 | 0 | 1 | 1 | 6.56 | 1 | 0 | 1 | 0 | 0 | 0 | 0.1 |  | 2 | 2 | 16698415 | 1 | 2048 | 840 | 0 | 0 | 0 | 0 | 0 | 0 | 0 | 0 | 0 | 0 | 0 | 0 | 0 | 0 | 0 | 0 | 0 | 0 | 0 | 0 | 0 | 0 | 0.0297 | 0 | 0 | 1 | 0 | 0
379 | 16697019 | 16698397 | 15247578 | 1 | 1 | 1 | 2 | 91.05.01-017 | ФСЭМ-2001, 91.05.01-017, приказ Минстроя России №1039/пр от 30.12.2016г. | Краны башенные, грузоподъемность 8 т | 1368 | 1011 | маш.-ч | маш.-ч | 1 | 0 | -1460065968 | 0.025 | 0 | 566.78 | 13.5 | 0 | 0 | 86.4 | 13.5 | 0 | 1 | 6.56 | 1 | 1 | 0 | 1 | 1 | 0 | 0 | 0.02 | )*1,25 | 0 | 2 | 16698416 | 1 | 0 | 841 | 0 | 0 | 0 | 0 | 0 | 0 | 0 | 0 | 0 | 0 | 0 | 0 | 0 | 0 | 0 | 0 | 0 | 0 | 0 | 0 | 0 | 0 | 0.007425 | 566.78 | 86.4 | 6.56 | 2.16 | 0.34
379 | 16697019 | 16698397 | 15247678 | 1 | 1 | 1 | 2 | 91.05.05-013 | ФСЭМ-2001, 91.05.05-013, приказ Минстроя России №1039/пр от 30.12.2016г. | Краны на автомобильном ходу, грузоподъемность 6,3 т | 1368 | 1011 | маш.-ч | маш.-ч | 1 | 0 | 1330025190 | 0.05 | 0 | 577.35 | 11.6 | 0 | 0 | 88.01 | 11.6 | 0 | 1 | 6.56 | 1 | 1 | 0 | 1 | 1 | 0 | 0 | 0.04 | )*1,25 | 0 | 2 | 16698417 | 1 | 0 | 842 | 0 | 0 | 0 | 0 | 0 | 0 | 0 | 0 | 0 | 0 | 0 | 0 | 0 | 0 | 0 | 0 | 0 | 0 | 0 | 0 | 0 | 0 | 0.01485 | 577.35 | 88.01 | 6.56 | 4.4 | 0.58
379 | 16697019 | 16698397 | 15249073 | 1 | 1 | 1 | 2 | 91.14.02-001 | ФСЭМ-2001, 91.14.02-001, приказ Минстроя России №1039/пр от 30.12.2016г. | Автомобили бортовые, грузоподъемность до 5 т | 1368 | 1011 | маш.-ч | маш.-ч | 1 | 0 | 1372534845 | 0.05 | 0 | 431.06 | 11.6 | 0 | 0 | 65.71 | 11.6 | 0 | 1 | 6.56 | 1 | 1 | 0 | 1 | 1 | 0 | 0 | 0.04 | )*1,25 | 0 | 2 | 16698418 | 1 | 0 | 843 | 0 | 0 | 0 | 0 | 0 | 0 | 0 | 0 | 0 | 0 | 0 | 0 | 0 | 0 | 0 | 0 | 0 | 0 | 0 | 0 | 0 | 0 | 0.01485 | 431.06 | 65.71 | 6.56 | 3.29 | 0.58
379 | 16697019 | 16698397 | 15167286 | 1 | 1 | 1 | 3 | 01.7.03.01-0001 | ФССЦ-2001, 01.7.03.01-0001, приказ Минстроя России №1039/пр от 30.12.2016г. | Вода | 1339 | 1007 | м3 | м3 | 1 | 0 | -1660354250 | 0.197 | 16.01 | 0 | 0 | 0 | 2.44 | 0 | 0 | 0 | 6.56 | 1 | 1 | 1 | 0 | 1 | 0 | 0 | 0 | 0.197 |  | 0 | 2 | 16698419 | 1 | 0 | 844 | 0 | 0 | 0 | 0 | 0 | 0 | 0 | 0 | 0 | 0 | 0 | 0 | 0 | 0 | 0 | 0 | 0 | 0 | 0 | 0 | 0 | 0 | 0.058509 | 16.01 | 2.44 | 6.56 | 0.48 | 0
379 | 16697019 | 16698397 | 15169924 | 1 | 1 | 1 | 3 | 01.7.15.03-0014 | ФССЦ-2001, 01.7.15.03-0014, приказ Минстроя России №1039/пр от 30.12.2016г. | Болты с гайками и шайбами для санитарно-технических работ диаметром 16 мм | 1348 | 1009 | т | т | 1000 | 0 | -405065451 | 0.0012 | 97284.8 | 0 | 0 | 0 | 14830 | 0 | 0 | 0 | 6.56 | 1 | 1 | 1 | 0 | 1 | 0 | 0 | 0 | 0.0012 |  | 0 | 2 | 16698420 | 1 | 0 | 845 | 0 | 0 | 0 | 0 | 0 | 0 | 0 | 0 | 0 | 0 | 0 | 0 | 0 | 0 | 0 | 0 | 0 | 0 | 0 | 0 | 0 | 0 | 0.0003564 | 97284.8 | 14830 | 6.56 | 17.8 | 0
379 | 16697019 | 16698397 | 15170258 | 1 | 1 | 1 | 3 | 01.7.15.12-0004 | ФССЦ-2001, 01.7.15.12-0004, приказ Минстроя России №1039/пр от 30.12.2016г. | Шпилька-саморез М10-120 | 1355 | 1010 | 100 шт. | 100 шт. | 100 | 0 | -350354352 | 0.80808 | 879.04 | 0 | 0 | 0 | 134 | 0 | 0 | 0 | 6.56 | 1 | 1 | 1 | 0 | 0 | 0 | 0 | 0 | 0.80808 |  | 0 | 1 | -1 | 0 | 0 |  | 0 | 0 | 0 | 0 | 0 | 0 | 0 | 0 | 0 | 0 | 0 | 0 | 0 | 0 | 0 | 0 | 0 | 0 | 0 | 0 | 0 | 0 | 0.24 | 879.04 | 134 | 6.56 | 108.28 | 0
379 | 16697019 | 16698397 | 15170782 | 1 | 1 | 1 | 3 | 01.7.19.02-0051 | ФССЦ-2001, 01.7.19.02-0051, приказ Минстроя России №1039/пр от 30.12.2016г. | Кольца резиновые уплотнительные для полипропиленовых труб диаметром 50 мм | 1355 | 1010 | 100 шт. | 100 шт. | 100 | 0 | -1329091409 | 0.12 | 485.44 | 0 | 0 | 0 | 74 | 0 | 0 | 0 | 6.56 | 1 | 1 | 1 | 0 | 0 | 0 | 0 | 0 | 0.12 |  | 0 | 1 | -1 | 0 | 0 |  | 0 | 0 | 0 | 0 | 0 | 0 | 0 | 0 | 0 | 0 | 0 | 0 | 0 | 0 | 0 | 0 | 0 | 0 | 0 | 0 | 0 | 0 | 0.03564 | 485.44 | 74 | 6.56 | 8.88 | 0
379 | 16697019 | 16698397 | 15232887 | 1 | 1 | 1 | 3 | 24.1.02.01-0118 | ФССЦ-2001, 24.1.02.01-0118, приказ Минстроя России №1039/пр от 30.12.2016г. | Хомуты для крепления трубопроводов Фузиотерм, диаметром 50 мм | 1358 | 1010 | 10 шт. | 10 шт. | 10 | 0 | -500437361 | 8.0808 | 358.31 | 0 | 0 | 0 | 54.62 | 0 | 0 | 0 | 6.56 | 1 | 1 | 1 | 0 | 0 | 0 | 0 | 0 | 8.0808 |  | 0 | 1 | -1 | 0 | 0 |  | 0 | 0 | 0 | 0 | 0 | 0 | 0 | 0 | 0 | 0 | 0 | 0 | 0 | 0 | 0 | 0 | 0 | 0 | 0 | 0 | 0 | 0 | 2.4 | 358.31 | 54.62 | 6.56 | 441.37 | 0
379 | 16697019 | 16698397 | 15233505 | 1 | 1 | 1 | 3 | 24.3.02.02-0003 | ФССЦ-2001, 24.3.02.02-0003, приказ Минстроя России №1039/пр от 30.12.2016г. | Трубы безнапорные канализационные из полипропилена, диаметром 50 мм | 1301 | 1003 | м | м | 1 | 0 | 555726028 | 99.8 | 68.09 | 0 | 0 | 0 | 10.38 | 0 | 0 | 0 | 6.56 | 1 | 1 | 1 | 0 | 0 | 0 | 0 | 0 | 99.8 |  | 0 | 1 | -1 | 0 | 0 |  | 0 | 0 | 0 | 0 | 0 | 0 | 0 | 0 | 0 | 0 | 0 | 0 | 0 | 0 | 0 | 0 | 0 | 0 | 0 | 0 | 0 | 0 | 29.6406 | 68.09 | 10.38 | 6.56 | 1035.92 | 0
379 | 16697019 | 16698397 | 15234543 | 1 | 1 | 1 | 3 | 24.3.05.02-0101 | ФССЦ-2001, 24.3.05.02-0101, приказ Минстроя России №1039/пр от 30.12.2016г. | Заглушка канализационная полипропиленовая диаметром 50 мм прим. | 1358 | 1010 | 10 шт. | 10 шт. | 10 | 0 | -1332657305 | 0.3367 | 189.58 | 0 | 0 | 0 | 28.9 | 0 | 0 | 0 | 6.56 | 1 | 1 | 1 | 0 | 0 | 0 | 0 | 0 | 0.3367 |  | 0 | 1 | -1 | 0 | 0 |  | 0 | 0 | 0 | 0 | 0 | 0 | 0 | 0 | 0 | 0 | 0 | 0 | 0 | 0 | 0 | 0 | 0 | 0 | 0 | 0 | 0 | 0 | 0.1 | 189.58 | 28.9 | 6.56 | 9.73 | 0
379 | 16697019 | 16698397 | 15235373 | 1 | 1 | 1 | 3 | 24.3.05.15-0159 | ФССЦ-2001, 24.3.05.15-0159, приказ Минстроя России №1039/пр от 30.12.2016г. | Тройник полипропиленовый переходной диаметром 50х40х50 мм | 1358 | 1010 | 10 шт. | 10 шт. | 10 | 0 | 3051470 | 0.3367 | 771.46 | 0 | 0 | 0 | 117.6 | 0 | 0 | 0 | 6.56 | 1 | 1 | 1 | 0 | 0 | 0 | 0 | 0 | 0.3367 |  | 0 | 1 | -1 | 0 | 0 |  | 0 | 0 | 0 | 0 | 0 | 0 | 0 | 0 | 0 | 0 | 0 | 0 | 0 | 0 | 0 | 0 | 0 | 0 | 0 | 0 | 0 | 0 | 0.1 | 771.46 | 117.6 | 6.56 | 39.6 | 0
379 | 16697019 | 16698397 | 15235518 | 1 | 1 | 1 | 3 | 24.3.05.16-0115 | ФССЦ-2001, 24.3.05.16-0115, приказ Минстроя России №1039/пр от 30.12.2016г. | Угольник 45 град. полипропиленовый диаметром 50 мм | 1358 | 1010 | 10 шт. | 10 шт. | 10 | 0 | -1387390379 | 5.0505 | 713.73 | 0 | 0 | 0 | 108.8 | 0 | 0 | 0 | 6.56 | 1 | 1 | 1 | 0 | 0 | 0 | 0 | 0 | 5.0505 |  | 0 | 1 | -1 | 0 | 0 |  | 0 | 0 | 0 | 0 | 0 | 0 | 0 | 0 | 0 | 0 | 0 | 0 | 0 | 0 | 0 | 0 | 0 | 0 | 0 | 0 | 0 | 0 | 1.5 | 713.73 | 108.8 | 6.56 | 549.49 | 0
379 | 16697019 | 16698397 | 15235526 | 1 | 1 | 1 | 3 | 24.3.05.16-0134 | ФССЦ-2001, 24.3.05.16-0134, приказ Минстроя России №1039/пр от 30.12.2016г. | Угольник 90 град. полипропиленовый диаметром 50 мм | 1358 | 1010 | 10 шт. | 10 шт. | 10 | 0 | 617857197 | 0.6734 | 370.57 | 0 | 0 | 0 | 56.49 | 0 | 0 | 0 | 6.56 | 1 | 1 | 1 | 0 | 0 | 0 | 0 | 0 | 0.6734 |  | 0 | 1 | -1 | 0 | 0 |  | 0 | 0 | 0 | 0 | 0 | 0 | 0 | 0 | 0 | 0 | 0 | 0 | 0 | 0 | 0 | 0 | 0 | 0 | 0 | 0 | 0 | 0 | 0.2 | 370.57 | 56.49 | 6.56 | 38.04 | 0
430 | 16697018 | 16698434 | 15430767 | 1 | 1 | 1 | 1 | 1-100-30 |  | Рабочий среднего разряда 3 | 1191 | 1013 | чел.-ч. | чел.-ч. | 1 | 0 | -400197608 | 7.03 | 0 | 0 | 0 | 8.53 | 0 | 0 | 0 | 8.53 | 1 | 1 | 1 | 1 | 0 | 1 | 0 | 0 | 0 | 7.03 |  | 1 | 2 | 16698436 | 1 | 0 | 851 | 0 | 0 | 0 | 0 | 0 | 0 | 0 | 0 | 0 | 0 | 0 | 0 | 0 | 0 | 0 | 0 | 0 | 0 | 0 | 0 | 0 | 0 | 1.0545 | 8.53 | 8.53 | 1 | 59.97 | 0
431 | 16697019 | 16698434 | 15430767 | 1 | 1 | 1 | 1 | 1-100-30 |  | Рабочий среднего разряда 3 | 1191 | 1013 | чел.-ч. | чел.-ч. | 1 | 0 | -400197608 | 7.03 | 0 | 0 | 0 | 55.96 | 0 | 0 | 0 | 8.53 | 1 | 1 | 1 | 6.56 | 0 | 1 | 0 | 0 | 0 | 7.03 |  | 1 | 2 | 16698436 | 1 | 0 | 852 | 0 | 0 | 0 | 0 | 0 | 0 | 0 | 0 | 0 | 0 | 0 | 0 | 0 | 0 | 0 | 0 | 0 | 0 | 0 | 0 | 0 | 0 | 1.0545 | 55.96 | 8.53 | 6.56 | 59.97 | 0
432 | 16697018 | 16698437 | 15435721 | 1 | 1 | 1 | 1 | 1-100-39 |  | Рабочий среднего разряда 3.9 | 1191 | 1013 | чел.-ч. | чел.-ч. | 1 | 0 | 1983201532 | 111.4925 | 0 | 0 | 0 | 9.51 | 0 | 0 | 0 | 9.51 | 1 | 1 | 1 | 1 | 0 | 1 | 1 | 0 | 0 | 96.95 | )*1,15 | 1 | 2 | 16698457 | 1 | 0 | 853 | 0 | 0 | 0 | 0 | 0 | 0 | 0 | 0 | 0 | 0 | 0 | 0 | 0 | 0 | 0 | 0 | 0 | 0 | 0 | 0 | 0 | 0 | 50.7291 | 9.51 | 9.51 | 1 | 1060.29 | 0
432 | 16697018 | 16698437 | 15430395 | 1 | 1 | 1 | 1 | 4-100-00 |  | Затраты труда машинистов | 1191 | 1013 | чел.-ч. | чел.-ч. | 1 | 0 | -1417349443 | 0.01 | 0 | 0 | 0 | 0 | 0 | 0 | 0 | 0 | 1 | 1 | 1 | 1 | 0 | 1 | 0 | 0 | 0 | 0.01 |  | 2 | 2 | 16698458 | 1 | 2048 | 854 | 0 | 0 | 0 | 0 | 0 | 0 | 0 | 0 | 0 | 0 | 0 | 0 | 0 | 0 | 0 | 0 | 0 | 0 | 0 | 0 | 0 | 0 | 0.00455 | 0 | 0 | 1 | 0 | 0
432 | 16697018 | 16698437 | 15247576 | 1 | 1 | 1 | 2 | 91.05.01-016 | ФСЭМ-2001, 91.05.01-016, приказ Минстроя России №1039/пр от 30.12.2016г. | Краны башенные, грузоподъемность 5 т | 1368 | 1011 | маш.-ч | маш.-ч | 1 | 0 | 257150282 | 0.00375 | 0 | 83.43 | 13.5 | 0 | 0 | 83.43 | 13.5 | 0 | 1 | 1 | 1 | 1 | 0 | 1 | 1 | 0 | 0 | 0.003 | )*1,25 | 0 | 2 | 16698459 | 1 | 0 | 855 | 0 | 0 | 0 | 0 | 0 | 0 | 0 | 0 | 0 | 0 | 0 | 0 | 0 | 0 | 0 | 0 | 0 | 0 | 0 | 0 | 0 | 0 | 0.0017063 | 83.43 | 83.43 | 1 | 0.31 | 0.05
432 | 16697018 | 16698437 | 15247678 | 1 | 1 | 1 | 2 | 91.05.05-013 | ФСЭМ-2001, 91.05.05-013, приказ Минстроя России №1039/пр от 30.12.2016г. | Краны на автомобильном ходу, грузоподъемность 6,3 т | 1368 | 1011 | маш.-ч | маш.-ч | 1 | 0 | 1330025190 | 0.005 | 0 | 88.01 | 11.6 | 0 | 0 | 88.01 | 11.6 | 0 | 1 | 1 | 1 | 1 | 0 | 1 | 1 | 0 | 0 | 0.004 | )*1,25 | 0 | 2 | 16698460 | 1 | 0 | 856 | 0 | 0 | 0 | 0 | 0 | 0 | 0 | 0 | 0 | 0 | 0 | 0 | 0 | 0 | 0 | 0 | 0 | 0 | 0 | 0 | 0 | 0 | 0.002275 | 88.01 | 88.01 | 1 | 0.44 | 0.06
432 | 16697018 | 16698437 | 15248793 | 1 | 1 | 1 | 2 | 91.10.09-011 | ФСЭМ-2001, 91.10.09-011, приказ Минстроя России №1039/пр от 30.12.2016г. | Установки для гидравлических испытаний трубопроводов, давление нагнетания низкое 0,1 МПа (1 кгс/см2), высокое 10 МПа (100 кгс/см2) | 1368 | 1011 | маш.-ч | маш.-ч | 1 | 0 | -1347092713 | 1.5875 | 0 | 29.67 | 0 | 0 | 0 | 29.67 | 0 | 0 | 1 | 1 | 1 | 1 | 0 | 1 | 1 | 0 | 0 | 1.27 | )*1,25 | 0 | 2 | 16698461 | 1 | 0 | 857 | 0 | 0 | 0 | 0 | 0 | 0 | 0 | 0 | 0 | 0 | 0 | 0 | 0 | 0 | 0 | 0 | 0 | 0 | 0 | 0 | 0 | 0 | 0.72231 | 29.67 | 29.67 | 1 | 47.1 | 0
432 | 16697018 | 16698437 | 15249310 | 1 | 1 | 1 | 2 | 91.17.04-043 | ФСЭМ-2001, 91.17.04-043, приказ Минстроя России №1039/пр от 30.12.2016г. | Аппарат для полуавтоматической сварки полиэтиленовых труб "встык" | 1368 | 1011 | маш.-ч | маш.-ч | 1 | 0 | 1489131384 | 20.475 | 0 | 26.25 | 0 | 0 | 0 | 26.25 | 0 | 0 | 1 | 1 | 1 | 1 | 0 | 1 | 1 | 0 | 0 | 16.38 | )*1,25 | 0 | 2 | 16698462 | 1 | 0 | 858 | 0 | 0 | 0 | 0 | 0 | 0 | 0 | 0 | 0 | 0 | 0 | 0 | 0 | 0 | 0 | 0 | 0 | 0 | 0 | 0 | 0 | 0 | 9.3161 | 26.25 | 26.25 | 1 | 537.48 | 0
432 | 16697018 | 16698437 | 15167286 | 1 | 1 | 1 | 3 | 01.7.03.01-0001 | ФССЦ-2001, 01.7.03.01-0001, приказ Минстроя России №1039/пр от 30.12.2016г. | Вода | 1339 | 1007 | м3 | м3 | 1 | 0 | -1660354250 | 0.144 | 2.44 | 0 | 0 | 0 | 2.44 | 0 | 0 | 0 | 1 | 1 | 1 | 1 | 0 | 1 | 0 | 0 | 0 | 0.144 |  | 0 | 2 | 16698463 | 1 | 0 | 859 | 0 | 0 | 0 | 0 | 0 | 0 | 0 | 0 | 0 | 0 | 0 | 0 | 0 | 0 | 0 | 0 | 0 | 0 | 0 | 0 | 0 | 0 | 0.06552 | 2.44 | 2.44 | 1 | 0.35 | 0
432 | 16697018 | 16698437 | 15169957 | 1 | 1 | 1 | 3 | 01.7.15.04-0027 | ФССЦ-2001, 01.7.15.04-0027, приказ Минстроя России №1039/пр от 30.12.2016г. | Винты с полукруглой головкой размером 5,0х40 мм | 1348 | 1009 | т | т | 1000 | 0 | -172112227 | 0.0009 | 13186.74 | 0 | 0 | 0 | 13186.74 | 0 | 0 | 0 | 1 | 1 | 1 | 1 | 0 | 1 | 0 | 0 | 0 | 0.0009 |  | 0 | 2 | 16698464 | 1 | 0 | 860 | 0 | 0 | 0 | 0 | 0 | 0 | 0 | 0 | 0 | 0 | 0 | 0 | 0 | 0 | 0 | 0 | 0 | 0 | 0 | 0 | 0 | 0 | 0.0004095 | 13186.74 | 13186.74 | 1 | 11.87 | 0
432 | 16697018 | 16698437 | 15170076 | 1 | 1 | 1 | 3 | 01.7.15.07-0022 | ФССЦ-2001, 01.7.15.07-0022, приказ Минстроя России №1039/пр от 30.12.2016г. | Дюбели распорные полиэтиленовые 6х40 мм | 1356 | 1010 | 1000 шт. | 1000 шт. | 1000 | 0 | 1975348994 | 0.143 | 180 | 0 | 0 | 0 | 180 | 0 | 0 | 0 | 1 | 1 | 1 | 1 | 0 | 1 | 0 | 0 | 0 | 0.143 |  | 0 | 2 | 16698465 | 1 | 0 | 861 | 0 | 0 | 0 | 0 | 0 | 0 | 0 | 0 | 0 | 0 | 0 | 0 | 0 | 0 | 0 | 0 | 0 | 0 | 0 | 0 | 0 | 0 | 0.065065 | 180 | 180 | 1 | 25.74 | 0
432 | 16697018 | 16698437 | 15172018 | 1 | 1 | 1 | 3 | 03.1.02.03-0015 | ФССЦ-2001, 03.1.02.03-0015, приказ Минстроя России №1039/пр от 30.12.2016г. | Известь строительная негашеная хлорная, марки А | 1346 | 1009 | кг | кг | 1 | 0 | 450790165 | 0.0016 | 2.15 | 0 | 0 | 0 | 2.15 | 0 | 0 | 0 | 1 | 1 | 1 | 1 | 0 | 1 | 0 | 0 | 0 | 0.0016 |  | 0 | 2 | 16698466 | 1 | 0 | 862 | 0 | 0 | 0 | 0 | 0 | 0 | 0 | 0 | 0 | 0 | 0 | 0 | 0 | 0 | 0 | 0 | 0 | 0 | 0 | 0 | 0 | 0 | 0.000728 | 2.15 | 2.15 | 1 | 0 | 0
432 | 16697018 | 16698437 | 15210569 | 1 | 1 | 1 | 3 | 18.1.09.06-0069 | ФССЦ-2001, 18.1.09.06-0069, приказ Минстроя России №1039/пр от 30.12.2016г. | Кран шаровый муфтовый Valtec для воды диаметром 20 мм, тип в/н | 1354 | 1010 | шт. | шт. | 1 | 0 | 177461773 | 79.1209 | 46.02 | 0 | 0 | 0 | 46.02 | 0 | 0 | 0 | 1 | 1 | 1 | 1 | 0 | 0 | 0 | 0 | 0 | 79.1209 |  | 0 | 1 | -1 | 0 | 0 |  | 0 | 0 | 0 | 0 | 0 | 0 | 0 | 0 | 0 | 0 | 0 | 0 | 0 | 0 | 0 | 0 | 0 | 0 | 0 | 0 | 0 | 0 | 36 | 46.02 | 46.02 | 1 | 3641.14 | 0
432 | 16697018 | 16698437 | 15210570 | 1 | 1 | 1 | 3 | 18.1.09.06-0070 | ФССЦ-2001, 18.1.09.06-0070, приказ Минстроя России №1039/пр от 30.12.2016г. | Кран шаровый муфтовый Valtec для воды диаметром 20 мм, тип н/н | 1354 | 1010 | шт. | шт. | 1 | 0 | 242382096 | 76.9231 | 52.25 | 0 | 0 | 0 | 52.25 | 0 | 0 | 0 | 1 | 1 | 1 | 1 | 0 | 0 | 0 | 0 | 0 | 76.9231 |  | 0 | 1 | -1 | 0 | 0 |  | 0 | 0 | 0 | 0 | 0 | 0 | 0 | 0 | 0 | 0 | 0 | 0 | 0 | 0 | 0 | 0 | 0 | 0 | 0 | 0 | 0 | 0 | 35 | 52.25 | 52.25 | 1 | 4019.23 | 0
432 | 16697018 | 16698437 | 15212874 | 1 | 1 | 1 | 3 | 18.5.08.10-0005 | ФССЦ-2001, 18.5.08.10-0005, приказ Минстроя России №1039/пр от 30.12.2016г. | Планка монтажная ИГЛ БИР ПЕКС (Eagle BP) для скрытого монтажа двух водорозеток с межосевым расстоянием 70 и 150 мм | 1354 | 1010 | шт. | шт. | 1 | 0 | -2055173429 | 32.967 | 23.43 | 0 | 0 | 0 | 23.43 | 0 | 0 | 0 | 1 | 1 | 1 | 1 | 0 | 0 | 0 | 0 | 0 | 32.967 |  | 0 | 1 | -1 | 0 | 0 |  | 0 | 0 | 0 | 0 | 0 | 0 | 0 | 0 | 0 | 0 | 0 | 0 | 0 | 0 | 0 | 0 | 0 | 0 | 0 | 0 | 0 | 0 | 15 | 23.43 | 23.43 | 1 | 772.42 | 0
432 | 16697018 | 16698437 | 15229325 | 1 | 1 | 1 | 3 | 23.8.01.01-0022 | ФССЦ-2001, 23.8.01.01-0022, приказ Минстроя России №1039/пр от 30.12.2016г. | Водорозетка напрессовочная ИГЛ БИР ПЕКС "Стандарт" (Eagle BP), размером 1/2"х20 (2,8) мм | 1358 | 1010 | 10 шт. | 10 шт. | 10 | 0 | -559133051 | 0.21978 | 306.01 | 0 | 0 | 0 | 306.01 | 0 | 0 | 0 | 1 | 1 | 1 | 1 | 0 | 0 | 0 | 0 | 0 | 0.21978 |  | 0 | 1 | -1 | 0 | 0 |  | 0 | 0 | 0 | 0 | 0 | 0 | 0 | 0 | 0 | 0 | 0 | 0 | 0 | 0 | 0 | 0 | 0 | 0 | 0 | 0 | 0 | 0 | 0.1 | 306.01 | 306.01 | 1 | 67.25 | 0
432 | 16697018 | 16698437 | 15232882 | 1 | 1 | 1 | 3 | 24.1.02.01-0113 | ФССЦ-2001, 24.1.02.01-0113, приказ Минстроя России №1039/пр от 30.12.2016г. | Хомуты для крепления труб | 1354 | 1010 | шт. | шт. | 1 | 0 | -697268462 | 143 | 8.09 | 0 | 0 | 0 | 8.09 | 0 | 0 | 0 | 1 | 1 | 1 | 1 | 0 | 0 | 0 | 0 | 0 | 143 |  | 0 | 1 | -1 | 0 | 0 |  | 0 | 0 | 0 | 0 | 0 | 0 | 0 | 0 | 0 | 0 | 0 | 0 | 0 | 0 | 0 | 0 | 0 | 0 | 0 | 0 | 0 | 0 | 65.065 | 8.09 | 8.09 | 1 | 1156.87 | 0
432 | 16697018 | 16698437 | 15233494 | 1 | 1 | 1 | 3 | 24.3.02.01-0012 | ФССЦ-2001, 24.3.02.01-0012, приказ Минстроя России №1039/пр от 30.12.2016г. | Трубопроводы напорные из полипропилена PPRS с гильзами и креплениями для холодного и горячего водоснабжения PN20 SDR 6, диаметром 20 мм, толщина стенки 3,4 мм | 1301 | 1003 | м | м | 1 | 0 | -1238824711 | 100 | 9.79 | 0 | 0 | 0 | 9.79 | 0 | 0 | 0 | 1 | 1 | 1 | 1 | 0 | 0 | 0 | 0 | 0 | 100 |  | 0 | 1 | -1 | 0 | 0 |  | 0 | 0 | 0 | 0 | 0 | 0 | 0 | 0 | 0 | 0 | 0 | 0 | 0 | 0 | 0 | 0 | 0 | 0 | 0 | 0 | 0 | 0 | 45.5 | 9.79 | 9.79 | 1 | 979 | 0
432 | 16697018 | 16698437 | 15234670 | 1 | 1 | 1 | 3 | 24.3.05.07-0063 | ФССЦ-2001, 24.3.05.07-0063, приказ Минстроя России №1039/пр от 30.12.2016г. | Муфта полипропиленовая комбинированная, с внутренней резьбой, разъемная диаметром 20х3/4" | 1358 | 1010 | 10 шт. | 10 шт. | 10 | 0 | -1124440524 | 23.2967 | 198.4 | 0 | 0 | 0 | 198.4 | 0 | 0 | 0 | 1 | 1 | 1 | 1 | 0 | 0 | 0 | 0 | 0 | 23.2967 |  | 0 | 1 | -1 | 0 | 0 |  | 0 | 0 | 0 | 0 | 0 | 0 | 0 | 0 | 0 | 0 | 0 | 0 | 0 | 0 | 0 | 0 | 0 | 0 | 0 | 0 | 0 | 0 | 10.6 | 198.4 | 198.4 | 1 | 4622.07 | 0
432 | 16697018 | 16698437 | 15235391 | 1 | 1 | 1 | 3 | 24.3.05.15-0191 | ФССЦ-2001, 24.3.05.15-0191, приказ Минстроя России №1039/пр от 30.12.2016г. | Тройник полипропиленовый соединительный диаметром 20 мм | 1358 | 1010 | 10 шт. | 10 шт. | 10 | 0 | 1947919515 | 6.5934 | 6.19 | 0 | 0 | 0 | 6.19 | 0 | 0 | 0 | 1 | 1 | 1 | 1 | 0 | 0 | 0 | 0 | 0 | 6.5934 |  | 0 | 1 | -1 | 0 | 0 |  | 0 | 0 | 0 | 0 | 0 | 0 | 0 | 0 | 0 | 0 | 0 | 0 | 0 | 0 | 0 | 0 | 0 | 0 | 0 | 0 | 0 | 0 | 3 | 6.19 | 6.19 | 1 | 40.81 | 0
432 | 16697018 | 16698437 | 15235523 | 1 | 1 | 1 | 3 | 24.3.05.16-0131 | ФССЦ-2001, 24.3.05.16-0131, приказ Минстроя России №1039/пр от 30.12.2016г. | Угольник 90 град. полипропиленовый диаметром 20 мм | 1358 | 1010 | 10 шт. | 10 шт. | 10 | 0 | 208015540 | 7.9121 | 7.11 | 0 | 0 | 0 | 7.11 | 0 | 0 | 0 | 1 | 1 | 1 | 1 | 0 | 0 | 0 | 0 | 0 | 7.9121 |  | 0 | 1 | -1 | 0 | 0 |  | 0 | 0 | 0 | 0 | 0 | 0 | 0 | 0 | 0 | 0 | 0 | 0 | 0 | 0 | 0 | 0 | 0 | 0 | 0 | 0 | 0 | 0 | 3.6 | 7.11 | 7.11 | 1 | 56.25 | 0
433 | 16697019 | 16698437 | 15435721 | 1 | 1 | 1 | 1 | 1-100-39 |  | Рабочий среднего разряда 3.9 | 1191 | 1013 | чел.-ч. | чел.-ч. | 1 | 0 | 1983201532 | 111.4925 | 0 | 0 | 0 | 62.39 | 0 | 0 | 0 | 9.51 | 1 | 1 | 1 | 6.56 | 0 | 1 | 1 | 0 | 0 | 96.95 | )*1,15 | 1 | 2 | 16698457 | 1 | 0 | 867 | 0 | 0 | 0 | 0 | 0 | 0 | 0 | 0 | 0 | 0 | 0 | 0 | 0 | 0 | 0 | 0 | 0 | 0 | 0 | 0 | 0 | 0 | 50.7291 | 62.39 | 9.51 | 6.56 | 1060.29 | 0
433 | 16697019 | 16698437 | 15430395 | 1 | 1 | 1 | 1 | 4-100-00 |  | Затраты труда машинистов | 1191 | 1013 | чел.-ч. | чел.-ч. | 1 | 0 | -1417349443 | 0.01 | 0 | 0 | 0 | 0 | 0 | 0 | 0 | 0 | 1 | 1 | 6.56 | 1 | 0 | 1 | 0 | 0 | 0 | 0.01 |  | 2 | 2 | 16698458 | 1 | 2048 | 868 | 0 | 0 | 0 | 0 | 0 | 0 | 0 | 0 | 0 | 0 | 0 | 0 | 0 | 0 | 0 | 0 | 0 | 0 | 0 | 0 | 0 | 0 | 0.00455 | 0 | 0 | 1 | 0 | 0
433 | 16697019 | 16698437 | 15247576 | 1 | 1 | 1 | 2 | 91.05.01-016 | ФСЭМ-2001, 91.05.01-016, приказ Минстроя России №1039/пр от 30.12.2016г. | Краны башенные, грузоподъемность 5 т | 1368 | 1011 | маш.-ч | маш.-ч | 1 | 0 | 257150282 | 0.00375 | 0 | 547.3 | 13.5 | 0 | 0 | 83.43 | 13.5 | 0 | 1 | 6.56 | 1 | 1 | 0 | 1 | 1 | 0 | 0 | 0.003 | )*1,25 | 0 | 2 | 16698459 | 1 | 0 | 869 | 0 | 0 | 0 | 0 | 0 | 0 | 0 | 0 | 0 | 0 | 0 | 0 | 0 | 0 | 0 | 0 | 0 | 0 | 0 | 0 | 0 | 0 | 0.0017063 | 547.3 | 83.43 | 6.56 | 0.31 | 0.05
433 | 16697019 | 16698437 | 15247678 | 1 | 1 | 1 | 2 | 91.05.05-013 | ФСЭМ-2001, 91.05.05-013, приказ Минстроя России №1039/пр от 30.12.2016г. | Краны на автомобильном ходу, грузоподъемность 6,3 т | 1368 | 1011 | маш.-ч | маш.-ч | 1 | 0 | 1330025190 | 0.005 | 0 | 577.35 | 11.6 | 0 | 0 | 88.01 | 11.6 | 0 | 1 | 6.56 | 1 | 1 | 0 | 1 | 1 | 0 | 0 | 0.004 | )*1,25 | 0 | 2 | 16698460 | 1 | 0 | 870 | 0 | 0 | 0 | 0 | 0 | 0 | 0 | 0 | 0 | 0 | 0 | 0 | 0 | 0 | 0 | 0 | 0 | 0 | 0 | 0 | 0 | 0 | 0.002275 | 577.35 | 88.01 | 6.56 | 0.44 | 0.06
433 | 16697019 | 16698437 | 15248793 | 1 | 1 | 1 | 2 | 91.10.09-011 | ФСЭМ-2001, 91.10.09-011, приказ Минстроя России №1039/пр от 30.12.2016г. | Установки для гидравлических испытаний трубопроводов, давление нагнетания низкое 0,1 МПа (1 кгс/см2), высокое 10 МПа (100 кгс/см2) | 1368 | 1011 | маш.-ч | маш.-ч | 1 | 0 | -1347092713 | 1.5875 | 0 | 194.64 | 0 | 0 | 0 | 29.67 | 0 | 0 | 1 | 6.56 | 1 | 1 | 0 | 1 | 1 | 0 | 0 | 1.27 | )*1,25 | 0 | 2 | 16698461 | 1 | 0 | 871 | 0 | 0 | 0 | 0 | 0 | 0 | 0 | 0 | 0 | 0 | 0 | 0 | 0 | 0 | 0 | 0 | 0 | 0 | 0 | 0 | 0 | 0 | 0.72231 | 194.64 | 29.67 | 6.56 | 47.1 | 0
433 | 16697019 | 16698437 | 15249310 | 1 | 1 | 1 | 2 | 91.17.04-043 | ФСЭМ-2001, 91.17.04-043, приказ Минстроя России №1039/пр от 30.12.2016г. | Аппарат для полуавтоматической сварки полиэтиленовых труб "встык" | 1368 | 1011 | маш.-ч | маш.-ч | 1 | 0 | 1489131384 | 20.475 | 0 | 172.2 | 0 | 0 | 0 | 26.25 | 0 | 0 | 1 | 6.56 | 1 | 1 | 0 | 1 | 1 | 0 | 0 | 16.38 | )*1,25 | 0 | 2 | 16698462 | 1 | 0 | 872 | 0 | 0 | 0 | 0 | 0 | 0 | 0 | 0 | 0 | 0 | 0 | 0 | 0 | 0 | 0 | 0 | 0 | 0 | 0 | 0 | 0 | 0 | 9.3161 | 172.2 | 26.25 | 6.56 | 537.48 | 0
433 | 16697019 | 16698437 | 15167286 | 1 | 1 | 1 | 3 | 01.7.03.01-0001 | ФССЦ-2001, 01.7.03.01-0001, приказ Минстроя России №1039/пр от 30.12.2016г. | Вода | 1339 | 1007 | м3 | м3 | 1 | 0 | -1660354250 | 0.144 | 16.01 | 0 | 0 | 0 | 2.44 | 0 | 0 | 0 | 6.56 | 1 | 1 | 1 | 0 | 1 | 0 | 0 | 0 | 0.144 |  | 0 | 2 | 16698463 | 1 | 0 | 873 | 0 | 0 | 0 | 0 | 0 | 0 | 0 | 0 | 0 | 0 | 0 | 0 | 0 | 0 | 0 | 0 | 0 | 0 | 0 | 0 | 0 | 0 | 0.06552 | 16.01 | 2.44 | 6.56 | 0.35 | 0
433 | 16697019 | 16698437 | 15169957 | 1 | 1 | 1 | 3 | 01.7.15.04-0027 | ФССЦ-2001, 01.7.15.04-0027, приказ Минстроя России №1039/пр от 30.12.2016г. | Винты с полукруглой головкой размером 5,0х40 мм | 1348 | 1009 | т | т | 1000 | 0 | -172112227 | 0.0009 | 86505.01 | 0 | 0 | 0 | 13186.74 | 0 | 0 | 0 | 6.56 | 1 | 1 | 1 | 0 | 1 | 0 | 0 | 0 | 0.0009 |  | 0 | 2 | 16698464 | 1 | 0 | 874 | 0 | 0 | 0 | 0 | 0 | 0 | 0 | 0 | 0 | 0 | 0 | 0 | 0 | 0 | 0 | 0 | 0 | 0 | 0 | 0 | 0 | 0 | 0.0004095 | 86505.01 | 13186.74 | 6.56 | 11.87 | 0
433 | 16697019 | 16698437 | 15170076 | 1 | 1 | 1 | 3 | 01.7.15.07-0022 | ФССЦ-2001, 01.7.15.07-0022, приказ Минстроя России №1039/пр от 30.12.2016г. | Дюбели распорные полиэтиленовые 6х40 мм | 1356 | 1010 | 1000 шт. | 1000 шт. | 1000 | 0 | 1975348994 | 0.143 | 1180.8 | 0 | 0 | 0 | 180 | 0 | 0 | 0 | 6.56 | 1 | 1 | 1 | 0 | 1 | 0 | 0 | 0 | 0.143 |  | 0 | 2 | 16698465 | 1 | 0 | 875 | 0 | 0 | 0 | 0 | 0 | 0 | 0 | 0 | 0 | 0 | 0 | 0 | 0 | 0 | 0 | 0 | 0 | 0 | 0 | 0 | 0 | 0 | 0.065065 | 1180.8 | 180 | 6.56 | 25.74 | 0
433 | 16697019 | 16698437 | 15172018 | 1 | 1 | 1 | 3 | 03.1.02.03-0015 | ФССЦ-2001, 03.1.02.03-0015, приказ Минстроя России №1039/пр от 30.12.2016г. | Известь строительная негашеная хлорная, марки А | 1346 | 1009 | кг | кг | 1 | 0 | 450790165 | 0.0016 | 14.1 | 0 | 0 | 0 | 2.15 | 0 | 0 | 0 | 6.56 | 1 | 1 | 1 | 0 | 1 | 0 | 0 | 0 | 0.0016 |  | 0 | 2 | 16698466 | 1 | 0 | 876 | 0 | 0 | 0 | 0 | 0 | 0 | 0 | 0 | 0 | 0 | 0 | 0 | 0 | 0 | 0 | 0 | 0 | 0 | 0 | 0 | 0 | 0 | 0.000728 | 14.1 | 2.15 | 6.56 | 0 | 0
433 | 16697019 | 16698437 | 15210569 | 1 | 1 | 1 | 3 | 18.1.09.06-0069 | ФССЦ-2001, 18.1.09.06-0069, приказ Минстроя России №1039/пр от 30.12.2016г. | Кран шаровый муфтовый Valtec для воды диаметром 20 мм, тип в/н | 1354 | 1010 | шт. | шт. | 1 | 0 | 177461773 | 79.1209 | 301.89 | 0 | 0 | 0 | 46.02 | 0 | 0 | 0 | 6.56 | 1 | 1 | 1 | 0 | 0 | 0 | 0 | 0 | 79.1209 |  | 0 | 1 | -1 | 0 | 0 |  | 0 | 0 | 0 | 0 | 0 | 0 | 0 | 0 | 0 | 0 | 0 | 0 | 0 | 0 | 0 | 0 | 0 | 0 | 0 | 0 | 0 | 0 | 36 | 301.89 | 46.02 | 6.56 | 3641.14 | 0
433 | 16697019 | 16698437 | 15210570 | 1 | 1 | 1 | 3 | 18.1.09.06-0070 | ФССЦ-2001, 18.1.09.06-0070, приказ Минстроя России №1039/пр от 30.12.2016г. | Кран шаровый муфтовый Valtec для воды диаметром 20 мм, тип н/н | 1354 | 1010 | шт. | шт. | 1 | 0 | 242382096 | 76.9231 | 342.76 | 0 | 0 | 0 | 52.25 | 0 | 0 | 0 | 6.56 | 1 | 1 | 1 | 0 | 0 | 0 | 0 | 0 | 76.9231 |  | 0 | 1 | -1 | 0 | 0 |  | 0 | 0 | 0 | 0 | 0 | 0 | 0 | 0 | 0 | 0 | 0 | 0 | 0 | 0 | 0 | 0 | 0 | 0 | 0 | 0 | 0 | 0 | 35 | 342.76 | 52.25 | 6.56 | 4019.23 | 0
433 | 16697019 | 16698437 | 15212874 | 1 | 1 | 1 | 3 | 18.5.08.10-0005 | ФССЦ-2001, 18.5.08.10-0005, приказ Минстроя России №1039/пр от 30.12.2016г. | Планка монтажная ИГЛ БИР ПЕКС (Eagle BP) для скрытого монтажа двух водорозеток с межосевым расстоянием 70 и 150 мм | 1354 | 1010 | шт. | шт. | 1 | 0 | -2055173429 | 32.967 | 153.7 | 0 | 0 | 0 | 23.43 | 0 | 0 | 0 | 6.56 | 1 | 1 | 1 | 0 | 0 | 0 | 0 | 0 | 32.967 |  | 0 | 1 | -1 | 0 | 0 |  | 0 | 0 | 0 | 0 | 0 | 0 | 0 | 0 | 0 | 0 | 0 | 0 | 0 | 0 | 0 | 0 | 0 | 0 | 0 | 0 | 0 | 0 | 15 | 153.7 | 23.43 | 6.56 | 772.42 | 0
433 | 16697019 | 16698437 | 15229325 | 1 | 1 | 1 | 3 | 23.8.01.01-0022 | ФССЦ-2001, 23.8.01.01-0022, приказ Минстроя России №1039/пр от 30.12.2016г. | Водорозетка напрессовочная ИГЛ БИР ПЕКС "Стандарт" (Eagle BP), размером 1/2"х20 (2,8) мм | 1358 | 1010 | 10 шт. | 10 шт. | 10 | 0 | -559133051 | 0.21978 | 2007.43 | 0 | 0 | 0 | 306.01 | 0 | 0 | 0 | 6.56 | 1 | 1 | 1 | 0 | 0 | 0 | 0 | 0 | 0.21978 |  | 0 | 1 | -1 | 0 | 0 |  | 0 | 0 | 0 | 0 | 0 | 0 | 0 | 0 | 0 | 0 | 0 | 0 | 0 | 0 | 0 | 0 | 0 | 0 | 0 | 0 | 0 | 0 | 0.1 | 2007.43 | 306.01 | 6.56 | 67.25 | 0
433 | 16697019 | 16698437 | 15232882 | 1 | 1 | 1 | 3 | 24.1.02.01-0113 | ФССЦ-2001, 24.1.02.01-0113, приказ Минстроя России №1039/пр от 30.12.2016г. | Хомуты для крепления труб | 1354 | 1010 | шт. | шт. | 1 | 0 | -697268462 | 143 | 53.07 | 0 | 0 | 0 | 8.09 | 0 | 0 | 0 | 6.56 | 1 | 1 | 1 | 0 | 0 | 0 | 0 | 0 | 143 |  | 0 | 1 | -1 | 0 | 0 |  | 0 | 0 | 0 | 0 | 0 | 0 | 0 | 0 | 0 | 0 | 0 | 0 | 0 | 0 | 0 | 0 | 0 | 0 | 0 | 0 | 0 | 0 | 65.065 | 53.07 | 8.09 | 6.56 | 1156.87 | 0
433 | 16697019 | 16698437 | 15233494 | 1 | 1 | 1 | 3 | 24.3.02.01-0012 | ФССЦ-2001, 24.3.02.01-0012, приказ Минстроя России №1039/пр от 30.12.2016г. | Трубопроводы напорные из полипропилена PPRS с гильзами и креплениями для холодного и горячего водоснабжения PN20 SDR 6, диаметром 20 мм, толщина стенки 3,4 мм | 1301 | 1003 | м | м | 1 | 0 | -1238824711 | 100 | 64.22 | 0 | 0 | 0 | 9.79 | 0 | 0 | 0 | 6.56 | 1 | 1 | 1 | 0 | 0 | 0 | 0 | 0 | 100 |  | 0 | 1 | -1 | 0 | 0 |  | 0 | 0 | 0 | 0 | 0 | 0 | 0 | 0 | 0 | 0 | 0 | 0 | 0 | 0 | 0 | 0 | 0 | 0 | 0 | 0 | 0 | 0 | 45.5 | 64.22 | 9.79 | 6.56 | 979 | 0
433 | 16697019 | 16698437 | 15234670 | 1 | 1 | 1 | 3 | 24.3.05.07-0063 | ФССЦ-2001, 24.3.05.07-0063, приказ Минстроя России №1039/пр от 30.12.2016г. | Муфта полипропиленовая комбинированная, с внутренней резьбой, разъемная диаметром 20х3/4" | 1358 | 1010 | 10 шт. | 10 шт. | 10 | 0 | -1124440524 | 23.2967 | 1301.5 | 0 | 0 | 0 | 198.4 | 0 | 0 | 0 | 6.56 | 1 | 1 | 1 | 0 | 0 | 0 | 0 | 0 | 23.2967 |  | 0 | 1 | -1 | 0 | 0 |  | 0 | 0 | 0 | 0 | 0 | 0 | 0 | 0 | 0 | 0 | 0 | 0 | 0 | 0 | 0 | 0 | 0 | 0 | 0 | 0 | 0 | 0 | 10.6 | 1301.5 | 198.4 | 6.56 | 4622.07 | 0
433 | 16697019 | 16698437 | 15235391 | 1 | 1 | 1 | 3 | 24.3.05.15-0191 | ФССЦ-2001, 24.3.05.15-0191, приказ Минстроя России №1039/пр от 30.12.2016г. | Тройник полипропиленовый соединительный диаметром 20 мм | 1358 | 1010 | 10 шт. | 10 шт. | 10 | 0 | 1947919515 | 6.5934 | 40.61 | 0 | 0 | 0 | 6.19 | 0 | 0 | 0 | 6.56 | 1 | 1 | 1 | 0 | 0 | 0 | 0 | 0 | 6.5934 |  | 0 | 1 | -1 | 0 | 0 |  | 0 | 0 | 0 | 0 | 0 | 0 | 0 | 0 | 0 | 0 | 0 | 0 | 0 | 0 | 0 | 0 | 0 | 0 | 0 | 0 | 0 | 0 | 3 | 40.61 | 6.19 | 6.56 | 40.81 | 0
433 | 16697019 | 16698437 | 15235523 | 1 | 1 | 1 | 3 | 24.3.05.16-0131 | ФССЦ-2001, 24.3.05.16-0131, приказ Минстроя России №1039/пр от 30.12.2016г. | Угольник 90 град. полипропиленовый диаметром 20 мм | 1358 | 1010 | 10 шт. | 10 шт. | 10 | 0 | 208015540 | 7.9121 | 46.64 | 0 | 0 | 0 | 7.11 | 0 | 0 | 0 | 6.56 | 1 | 1 | 1 | 0 | 0 | 0 | 0 | 0 | 7.9121 |  | 0 | 1 | -1 | 0 | 0 |  | 0 | 0 | 0 | 0 | 0 | 0 | 0 | 0 | 0 | 0 | 0 | 0 | 0 | 0 | 0 | 0 | 0 | 0 | 0 | 0 | 0 | 0 | 3.6 | 46.64 | 7.11 | 6.56 | 56.25 | 0
452 | 16697018 | 16698481 | 15436556 | 1 | 1 | 1 | 1 | 1-100-40 |  | Рабочий среднего разряда 4 | 1191 | 1013 | чел.-ч. | чел.-ч. | 1 | 0 | 1069510174 | 19.918 | 0 | 0 | 0 | 9.62 | 0 | 0 | 0 | 9.62 | 1 | 1 | 1 | 1 | 0 | 1 | 1 | 0 | 0 | 17.32 | )*1,15 | 1 | 2 | 16698493 | 1 | 0 | 881 | 0 | 0 | 0 | 0 | 0 | 0 | 0 | 0 | 0 | 0 | 0 | 0 | 0 | 0 | 0 | 0 | 0 | 0 | 0 | 0 | 0 | 0 | 15.9344 | 9.62 | 9.62 | 1 | 191.61 | 0
452 | 16697018 | 16698481 | 15430395 | 1 | 1 | 1 | 1 | 4-100-00 |  | Затраты труда машинистов | 1191 | 1013 | чел.-ч. | чел.-ч. | 1 | 0 | -1417349443 | 0.27 | 0 | 0 | 0 | 0 | 0 | 0 | 0 | 0 | 1 | 1 | 1 | 1 | 0 | 1 | 0 | 0 | 0 | 0.27 |  | 2 | 2 | 16698494 | 1 | 2048 | 882 | 0 | 0 | 0 | 0 | 0 | 0 | 0 | 0 | 0 | 0 | 0 | 0 | 0 | 0 | 0 | 0 | 0 | 0 | 0 | 0 | 0 | 0 | 0.216 | 0 | 0 | 1 | 0 | 0
452 | 16697018 | 16698481 | 15247974 | 1 | 1 | 1 | 2 | 91.06.06-048 | ФСЭМ-2001, 91.06.06-048, приказ Минстроя России №1039/пр от 30.12.2016г. | Подъемники одномачтовые, грузоподъемность до 500 кг, высота подъема 45 м | 1368 | 1011 | маш.-ч | маш.-ч | 1 | 0 | 1188625873 | 0.1625 | 0 | 31.26 | 13.5 | 0 | 0 | 31.26 | 13.5 | 0 | 1 | 1 | 1 | 1 | 0 | 1 | 1 | 0 | 0 | 0.13 | )*1,25 | 0 | 2 | 16698495 | 1 | 0 | 883 | 0 | 0 | 0 | 0 | 0 | 0 | 0 | 0 | 0 | 0 | 0 | 0 | 0 | 0 | 0 | 0 | 0 | 0 | 0 | 0 | 0 | 0 | 0.13 | 31.26 | 31.26 | 1 | 5.08 | 2.2
452 | 16697018 | 16698481 | 15249073 | 1 | 1 | 1 | 2 | 91.14.02-001 | ФСЭМ-2001, 91.14.02-001, приказ Минстроя России №1039/пр от 30.12.2016г. | Автомобили бортовые, грузоподъемность до 5 т | 1368 | 1011 | маш.-ч | маш.-ч | 1 | 0 | 1372534845 | 0.175 | 0 | 65.71 | 11.6 | 0 | 0 | 65.71 | 11.6 | 0 | 1 | 1 | 1 | 1 | 0 | 1 | 1 | 0 | 0 | 0.14 | )*1,25 | 0 | 2 | 16698496 | 1 | 0 | 884 | 0 | 0 | 0 | 0 | 0 | 0 | 0 | 0 | 0 | 0 | 0 | 0 | 0 | 0 | 0 | 0 | 0 | 0 | 0 | 0 | 0 | 0 | 0.14 | 65.71 | 65.71 | 1 | 11.5 | 2.03
452 | 16697018 | 16698481 | 15167955 | 1 | 1 | 1 | 3 | 01.7.07.29-0031 | ФССЦ-2001, 01.7.07.29-0031, приказ Минстроя России №1039/пр от 30.12.2016г. | Каболка | 1348 | 1009 | т | т | 1000 | 0 | -1699345571 | 0.0014 | 30030 | 0 | 0 | 0 | 30030 | 0 | 0 | 0 | 1 | 1 | 1 | 1 | 0 | 1 | 0 | 0 | 0 | 0.0014 |  | 0 | 2 | 16698497 | 1 | 0 | 885 | 0 | 0 | 0 | 0 | 0 | 0 | 0 | 0 | 0 | 0 | 0 | 0 | 0 | 0 | 0 | 0 | 0 | 0 | 0 | 0 | 0 | 0 | 0.00112 | 30030 | 30030 | 1 | 42.04 | 0
452 | 16697018 | 16698481 | 15167963 | 1 | 1 | 1 | 3 | 01.7.07.29-0101 | ФССЦ-2001, 01.7.07.29-0101, приказ Минстроя России №1039/пр от 30.12.2016г. | Очес льняной | 1346 | 1009 | кг | кг | 1 | 0 | -490687590 | 0.13 | 37.29 | 0 | 0 | 0 | 37.29 | 0 | 0 | 0 | 1 | 1 | 1 | 1 | 0 | 1 | 0 | 0 | 0 | 0.13 |  | 0 | 2 | 16698498 | 1 | 0 | 886 | 0 | 0 | 0 | 0 | 0 | 0 | 0 | 0 | 0 | 0 | 0 | 0 | 0 | 0 | 0 | 0 | 0 | 0 | 0 | 0 | 0 | 0 | 0.104 | 37.29 | 37.29 | 1 | 4.85 | 0
452 | 16697018 | 16698481 | 15170070 | 1 | 1 | 1 | 3 | 01.7.15.07-0010 | ФССЦ-2001, 01.7.15.07-0010, приказ Минстроя России №1039/пр от 30.12.2016г. | Дюбели пластмассовые с шурупами 10х50 мм | 1355 | 1010 | 100 шт. | 100 шт. | 100 | 0 | 2087919564 | 0.4 | 39 | 0 | 0 | 0 | 39 | 0 | 0 | 0 | 1 | 1 | 1 | 1 | 0 | 0 | 0 | 0 | 0 | 0.4 |  | 0 | 1 | -1 | 0 | 0 |  | 0 | 0 | 0 | 0 | 0 | 0 | 0 | 0 | 0 | 0 | 0 | 0 | 0 | 0 | 0 | 0 | 0 | 0 | 0 | 0 | 0 | 0 | 0.32 | 39 | 39 | 1 | 15.6 | 0
452 | 16697018 | 16698481 | 15172834 | 1 | 1 | 1 | 3 | 04.3.01.09-0012 | ФССЦ-2001, 04.3.01.09-0012, приказ Минстроя России №1039/пр от 30.12.2016г. | Раствор готовый кладочный цементный марки 50 | 1339 | 1007 | м3 | м3 | 1 | 0 | -1019936957 | 0.01 | 485.9 | 0 | 0 | 0 | 485.9 | 0 | 0 | 0 | 1 | 1 | 1 | 1 | 0 | 0 | 0 | 0 | 0 | 0.01 |  | 0 | 1 | -1 | 0 | 0 |  | 0 | 0 | 0 | 0 | 0 | 0 | 0 | 0 | 0 | 0 | 0 | 0 | 0 | 0 | 0 | 0 | 0 | 0 | 0 | 0 | 0 | 0 | 0.008 | 485.9 | 485.9 | 1 | 4.86 | 0
452 | 16697018 | 16698481 | 15203740 | 1 | 1 | 1 | 3 | 14.4.02.04-0141 | ФССЦ-2001, 14.4.02.04-0141, приказ Минстроя России №1039/пр от 30.12.2016г. | Краски масляные земляные марки МА-0115 мумия, сурик железный | 1348 | 1009 | т | т | 1000 | 0 | 570223526 | 0.00027 | 15119 | 0 | 0 | 0 | 15119 | 0 | 0 | 0 | 1 | 1 | 1 | 1 | 0 | 1 | 0 | 0 | 0 | 0.00027 |  | 0 | 2 | 16698502 | 1 | 0 | 890 | 0 | 0 | 0 | 0 | 0 | 0 | 0 | 0 | 0 | 0 | 0 | 0 | 0 | 0 | 0 | 0 | 0 | 0 | 0 | 0 | 0 | 0 | 0.000216 | 15119 | 15119 | 1 | 4.08 | 0
452 | 16697018 | 16698481 | 15204373 | 1 | 1 | 1 | 3 | 14.5.02.02-0105 | ФССЦ-2001, 14.5.02.02-0105, приказ Минстроя России №1039/пр от 30.12.2016г. | Замазка суриковая | 1346 | 1009 | кг | кг | 1 | 0 | 1221202834 | 2 | 19.61 | 0 | 0 | 0 | 19.61 | 0 | 0 | 0 | 1 | 1 | 1 | 1 | 0 | 0 | 0 | 0 | 0 | 2 |  | 0 | 1 | -1 | 0 | 0 |  | 0 | 0 | 0 | 0 | 0 | 0 | 0 | 0 | 0 | 0 | 0 | 0 | 0 | 0 | 0 | 0 | 0 | 0 | 0 | 0 | 0 | 0 | 1.6 | 19.61 | 19.61 | 1 | 39.22 | 0
452 | 16697018 | 16698481 | 15204468 | 1 | 1 | 1 | 3 | 14.5.05.01-0012 | ФССЦ-2001, 14.5.05.01-0012, приказ Минстроя России №1039/пр от 30.12.2016г. | Олифа комбинированная, марки К-3 | 1348 | 1009 | т | т | 1000 | 0 | -909021926 | 0.00013 | 16950 | 0 | 0 | 0 | 16950 | 0 | 0 | 0 | 1 | 1 | 1 | 1 | 0 | 1 | 0 | 0 | 0 | 0.00013 |  | 0 | 2 | 16698504 | 1 | 0 | 892 | 0 | 0 | 0 | 0 | 0 | 0 | 0 | 0 | 0 | 0 | 0 | 0 | 0 | 0 | 0 | 0 | 0 | 0 | 0 | 0 | 0 | 0 | 0.000104 | 16950 | 16950 | 1 | 2.2 | 0
453 | 16697019 | 16698481 | 15436556 | 1 | 1 | 1 | 1 | 1-100-40 |  | Рабочий среднего разряда 4 | 1191 | 1013 | чел.-ч. | чел.-ч. | 1 | 0 | 1069510174 | 19.918 | 0 | 0 | 0 | 63.11 | 0 | 0 | 0 | 9.62 | 1 | 1 | 1 | 6.56 | 0 | 1 | 1 | 0 | 0 | 17.32 | )*1,15 | 1 | 2 | 16698493 | 1 | 0 | 894 | 0 | 0 | 0 | 0 | 0 | 0 | 0 | 0 | 0 | 0 | 0 | 0 | 0 | 0 | 0 | 0 | 0 | 0 | 0 | 0 | 0 | 0 | 15.9344 | 63.11 | 9.62 | 6.56 | 191.61 | 0
453 | 16697019 | 16698481 | 15430395 | 1 | 1 | 1 | 1 | 4-100-00 |  | Затраты труда машинистов | 1191 | 1013 | чел.-ч. | чел.-ч. | 1 | 0 | -1417349443 | 0.27 | 0 | 0 | 0 | 0 | 0 | 0 | 0 | 0 | 1 | 1 | 6.56 | 1 | 0 | 1 | 0 | 0 | 0 | 0.27 |  | 2 | 2 | 16698494 | 1 | 2048 | 895 | 0 | 0 | 0 | 0 | 0 | 0 | 0 | 0 | 0 | 0 | 0 | 0 | 0 | 0 | 0 | 0 | 0 | 0 | 0 | 0 | 0 | 0 | 0.216 | 0 | 0 | 1 | 0 | 0
453 | 16697019 | 16698481 | 15247974 | 1 | 1 | 1 | 2 | 91.06.06-048 | ФСЭМ-2001, 91.06.06-048, приказ Минстроя России №1039/пр от 30.12.2016г. | Подъемники одномачтовые, грузоподъемность до 500 кг, высота подъема 45 м | 1368 | 1011 | маш.-ч | маш.-ч | 1 | 0 | 1188625873 | 0.1625 | 0 | 205.07 | 13.5 | 0 | 0 | 31.26 | 13.5 | 0 | 1 | 6.56 | 1 | 1 | 0 | 1 | 1 | 0 | 0 | 0.13 | )*1,25 | 0 | 2 | 16698495 | 1 | 0 | 896 | 0 | 0 | 0 | 0 | 0 | 0 | 0 | 0 | 0 | 0 | 0 | 0 | 0 | 0 | 0 | 0 | 0 | 0 | 0 | 0 | 0 | 0 | 0.13 | 205.07 | 31.26 | 6.56 | 5.08 | 2.2
453 | 16697019 | 16698481 | 15249073 | 1 | 1 | 1 | 2 | 91.14.02-001 | ФСЭМ-2001, 91.14.02-001, приказ Минстроя России №1039/пр от 30.12.2016г. | Автомобили бортовые, грузоподъемность до 5 т | 1368 | 1011 | маш.-ч | маш.-ч | 1 | 0 | 1372534845 | 0.175 | 0 | 431.06 | 11.6 | 0 | 0 | 65.71 | 11.6 | 0 | 1 | 6.56 | 1 | 1 | 0 | 1 | 1 | 0 | 0 | 0.14 | )*1,25 | 0 | 2 | 16698496 | 1 | 0 | 897 | 0 | 0 | 0 | 0 | 0 | 0 | 0 | 0 | 0 | 0 | 0 | 0 | 0 | 0 | 0 | 0 | 0 | 0 | 0 | 0 | 0 | 0 | 0.14 | 431.06 | 65.71 | 6.56 | 11.5 | 2.03
453 | 16697019 | 16698481 | 15167955 | 1 | 1 | 1 | 3 | 01.7.07.29-0031 | ФССЦ-2001, 01.7.07.29-0031, приказ Минстроя России №1039/пр от 30.12.2016г. | Каболка | 1348 | 1009 | т | т | 1000 | 0 | -1699345571 | 0.0014 | 196996.8 | 0 | 0 | 0 | 30030 | 0 | 0 | 0 | 6.56 | 1 | 1 | 1 | 0 | 1 | 0 | 0 | 0 | 0.0014 |  | 0 | 2 | 16698497 | 1 | 0 | 898 | 0 | 0 | 0 | 0 | 0 | 0 | 0 | 0 | 0 | 0 | 0 | 0 | 0 | 0 | 0 | 0 | 0 | 0 | 0 | 0 | 0 | 0 | 0.00112 | 196996.8 | 30030 | 6.56 | 42.04 | 0
453 | 16697019 | 16698481 | 15167963 | 1 | 1 | 1 | 3 | 01.7.07.29-0101 | ФССЦ-2001, 01.7.07.29-0101, приказ Минстроя России №1039/пр от 30.12.2016г. | Очес льняной | 1346 | 1009 | кг | кг | 1 | 0 | -490687590 | 0.13 | 244.62 | 0 | 0 | 0 | 37.29 | 0 | 0 | 0 | 6.56 | 1 | 1 | 1 | 0 | 1 | 0 | 0 | 0 | 0.13 |  | 0 | 2 | 16698498 | 1 | 0 | 899 | 0 | 0 | 0 | 0 | 0 | 0 | 0 | 0 | 0 | 0 | 0 | 0 | 0 | 0 | 0 | 0 | 0 | 0 | 0 | 0 | 0 | 0 | 0.104 | 244.62 | 37.29 | 6.56 | 4.85 | 0
453 | 16697019 | 16698481 | 15170070 | 1 | 1 | 1 | 3 | 01.7.15.07-0010 | ФССЦ-2001, 01.7.15.07-0010, приказ Минстроя России №1039/пр от 30.12.2016г. | Дюбели пластмассовые с шурупами 10х50 мм | 1355 | 1010 | 100 шт. | 100 шт. | 100 | 0 | 2087919564 | 0.4 | 255.84 | 0 | 0 | 0 | 39 | 0 | 0 | 0 | 6.56 | 1 | 1 | 1 | 0 | 0 | 0 | 0 | 0 | 0.4 |  | 0 | 1 | -1 | 0 | 0 |  | 0 | 0 | 0 | 0 | 0 | 0 | 0 | 0 | 0 | 0 | 0 | 0 | 0 | 0 | 0 | 0 | 0 | 0 | 0 | 0 | 0 | 0 | 0.32 | 255.84 | 39 | 6.56 | 15.6 | 0
453 | 16697019 | 16698481 | 15172834 | 1 | 1 | 1 | 3 | 04.3.01.09-0012 | ФССЦ-2001, 04.3.01.09-0012, приказ Минстроя России №1039/пр от 30.12.2016г. | Раствор готовый кладочный цементный марки 50 | 1339 | 1007 | м3 | м3 | 1 | 0 | -1019936957 | 0.01 | 3187.5 | 0 | 0 | 0 | 485.9 | 0 | 0 | 0 | 6.56 | 1 | 1 | 1 | 0 | 0 | 0 | 0 | 0 | 0.01 |  | 0 | 1 | -1 | 0 | 0 |  | 0 | 0 | 0 | 0 | 0 | 0 | 0 | 0 | 0 | 0 | 0 | 0 | 0 | 0 | 0 | 0 | 0 | 0 | 0 | 0 | 0 | 0 | 0.008 | 3187.5 | 485.9 | 6.56 | 4.86 | 0
453 | 16697019 | 16698481 | 15203740 | 1 | 1 | 1 | 3 | 14.4.02.04-0141 | ФССЦ-2001, 14.4.02.04-0141, приказ Минстроя России №1039/пр от 30.12.2016г. | Краски масляные земляные марки МА-0115 мумия, сурик железный | 1348 | 1009 | т | т | 1000 | 0 | 570223526 | 0.00027 | 99180.64 | 0 | 0 | 0 | 15119 | 0 | 0 | 0 | 6.56 | 1 | 1 | 1 | 0 | 1 | 0 | 0 | 0 | 0.00027 |  | 0 | 2 | 16698502 | 1 | 0 | 903 | 0 | 0 | 0 | 0 | 0 | 0 | 0 | 0 | 0 | 0 | 0 | 0 | 0 | 0 | 0 | 0 | 0 | 0 | 0 | 0 | 0 | 0 | 0.000216 | 99180.64 | 15119 | 6.56 | 4.08 | 0
453 | 16697019 | 16698481 | 15204373 | 1 | 1 | 1 | 3 | 14.5.02.02-0105 | ФССЦ-2001, 14.5.02.02-0105, приказ Минстроя России №1039/пр от 30.12.2016г. | Замазка суриковая | 1346 | 1009 | кг | кг | 1 | 0 | 1221202834 | 2 | 128.64 | 0 | 0 | 0 | 19.61 | 0 | 0 | 0 | 6.56 | 1 | 1 | 1 | 0 | 0 | 0 | 0 | 0 | 2 |  | 0 | 1 | -1 | 0 | 0 |  | 0 | 0 | 0 | 0 | 0 | 0 | 0 | 0 | 0 | 0 | 0 | 0 | 0 | 0 | 0 | 0 | 0 | 0 | 0 | 0 | 0 | 0 | 1.6 | 128.64 | 19.61 | 6.56 | 39.22 | 0
453 | 16697019 | 16698481 | 15204468 | 1 | 1 | 1 | 3 | 14.5.05.01-0012 | ФССЦ-2001, 14.5.05.01-0012, приказ Минстроя России №1039/пр от 30.12.2016г. | Олифа комбинированная, марки К-3 | 1348 | 1009 | т | т | 1000 | 0 | -909021926 | 0.00013 | 111192 | 0 | 0 | 0 | 16950 | 0 | 0 | 0 | 6.56 | 1 | 1 | 1 | 0 | 1 | 0 | 0 | 0 | 0.00013 |  | 0 | 2 | 16698504 | 1 | 0 | 905 | 0 | 0 | 0 | 0 | 0 | 0 | 0 | 0 | 0 | 0 | 0 | 0 | 0 | 0 | 0 | 0 | 0 | 0 | 0 | 0 | 0 | 0 | 0.000104 | 111192 | 16950 | 6.56 | 2.2 | 0
460 | 16697018 | 16698509 | 15436556 | 1 | 1 | 1 | 1 | 1-100-40 |  | Рабочий среднего разряда 4 | 1191 | 1013 | чел.-ч. | чел.-ч. | 1 | 0 | 1069510174 | 24.8975 | 0 | 0 | 0 | 9.62 | 0 | 0 | 0 | 9.62 | 1 | 1 | 1 | 1 | 0 | 1 | 1 | 0 | 0 | 21.65 | )*1,15 | 1 | 2 | 16698522 | 1 | 0 | 907 | 0 | 0 | 0 | 0 | 0 | 0 | 0 | 0 | 0 | 0 | 0 | 0 | 0 | 0 | 0 | 0 | 0 | 0 | 0 | 0 | 0 | 0 | 17.4282 | 9.62 | 9.62 | 1 | 239.51 | 0
460 | 16697018 | 16698509 | 15430395 | 1 | 1 | 1 | 1 | 4-100-00 |  | Затраты труда машинистов | 1191 | 1013 | чел.-ч. | чел.-ч. | 1 | 0 | -1417349443 | 0.35 | 0 | 0 | 0 | 0 | 0 | 0 | 0 | 0 | 1 | 1 | 1 | 1 | 0 | 1 | 0 | 0 | 0 | 0.35 |  | 2 | 2 | 16698523 | 1 | 2048 | 908 | 0 | 0 | 0 | 0 | 0 | 0 | 0 | 0 | 0 | 0 | 0 | 0 | 0 | 0 | 0 | 0 | 0 | 0 | 0 | 0 | 0 | 0 | 0.245 | 0 | 0 | 1 | 0 | 0
460 | 16697018 | 16698509 | 15247974 | 1 | 1 | 1 | 2 | 91.06.06-048 | ФСЭМ-2001, 91.06.06-048, приказ Минстроя России №1039/пр от 30.12.2016г. | Подъемники одномачтовые, грузоподъемность до 500 кг, высота подъема 45 м | 1368 | 1011 | маш.-ч | маш.-ч | 1 | 0 | 1188625873 | 0.1625 | 0 | 31.26 | 13.5 | 0 | 0 | 31.26 | 13.5 | 0 | 1 | 1 | 1 | 1 | 0 | 1 | 1 | 0 | 0 | 0.13 | )*1,25 | 0 | 2 | 16698524 | 1 | 0 | 909 | 0 | 0 | 0 | 0 | 0 | 0 | 0 | 0 | 0 | 0 | 0 | 0 | 0 | 0 | 0 | 0 | 0 | 0 | 0 | 0 | 0 | 0 | 0.11375 | 31.26 | 31.26 | 1 | 5.08 | 2.2
460 | 16697018 | 16698509 | 15249073 | 1 | 1 | 1 | 2 | 91.14.02-001 | ФСЭМ-2001, 91.14.02-001, приказ Минстроя России №1039/пр от 30.12.2016г. | Автомобили бортовые, грузоподъемность до 5 т | 1368 | 1011 | маш.-ч | маш.-ч | 1 | 0 | 1372534845 | 0.275 | 0 | 65.71 | 11.6 | 0 | 0 | 65.71 | 11.6 | 0 | 1 | 1 | 1 | 1 | 0 | 1 | 1 | 0 | 0 | 0.22 | )*1,25 | 0 | 2 | 16698525 | 1 | 0 | 910 | 0 | 0 | 0 | 0 | 0 | 0 | 0 | 0 | 0 | 0 | 0 | 0 | 0 | 0 | 0 | 0 | 0 | 0 | 0 | 0 | 0 | 0 | 0.1925 | 65.71 | 65.71 | 1 | 18.08 | 3.19
460 | 16697018 | 16698509 | 15167963 | 1 | 1 | 1 | 3 | 01.7.07.29-0101 | ФССЦ-2001, 01.7.07.29-0101, приказ Минстроя России №1039/пр от 30.12.2016г. | Очес льняной | 1346 | 1009 | кг | кг | 1 | 0 | -490687590 | 0.3 | 37.29 | 0 | 0 | 0 | 37.29 | 0 | 0 | 0 | 1 | 1 | 1 | 1 | 0 | 1 | 0 | 0 | 0 | 0.3 |  | 0 | 2 | 16698526 | 1 | 0 | 911 | 0 | 0 | 0 | 0 | 0 | 0 | 0 | 0 | 0 | 0 | 0 | 0 | 0 | 0 | 0 | 0 | 0 | 0 | 0 | 0 | 0 | 0 | 0.21 | 37.29 | 37.29 | 1 | 11.19 | 0
460 | 16697018 | 16698509 | 15170071 | 1 | 1 | 1 | 3 | 01.7.15.07-0011 | ФССЦ-2001, 01.7.15.07-0011, приказ Минстроя России №1039/пр от 30.12.2016г. | Дюбели пластмассовые с шурупами 10х60 мм | 1355 | 1010 | 100 шт. | 100 шт. | 100 | 0 | -1552274619 | 0.4 | 45.9 | 0 | 0 | 0 | 45.9 | 0 | 0 | 0 | 1 | 1 | 1 | 1 | 0 | 0 | 0 | 0 | 0 | 0.4 |  | 0 | 1 | -1 | 0 | 0 |  | 0 | 0 | 0 | 0 | 0 | 0 | 0 | 0 | 0 | 0 | 0 | 0 | 0 | 0 | 0 | 0 | 0 | 0 | 0 | 0 | 0 | 0 | 0.28 | 45.9 | 45.9 | 1 | 18.36 | 0
460 | 16697018 | 16698509 | 15189796 | 1 | 1 | 1 | 3 | 08.1.02.11-0001 | ФССЦ-2001, 08.1.02.11-0001, приказ Минстроя России №1039/пр от 30.12.2016г. | Поковки из квадратных заготовок, масса 1,8 кг | 1348 | 1009 | т | т | 1000 | 0 | -1756095795 | 0.0036 | 5989 | 0 | 0 | 0 | 5989 | 0 | 0 | 0 | 1 | 1 | 1 | 1 | 0 | 1 | 0 | 0 | 0 | 0.0036 |  | 0 | 2 | 16698529 | 1 | 0 | 914 | 0 | 0 | 0 | 0 | 0 | 0 | 0 | 0 | 0 | 0 | 0 | 0 | 0 | 0 | 0 | 0 | 0 | 0 | 0 | 0 | 0 | 0 | 0.00252 | 5989 | 5989 | 1 | 21.56 | 0
460 | 16697018 | 16698509 | 15203740 | 1 | 1 | 1 | 3 | 14.4.02.04-0141 | ФССЦ-2001, 14.4.02.04-0141, приказ Минстроя России №1039/пр от 30.12.2016г. | Краски масляные земляные марки МА-0115 мумия, сурик железный | 1348 | 1009 | т | т | 1000 | 0 | 570223526 | 0.0004 | 15119 | 0 | 0 | 0 | 15119 | 0 | 0 | 0 | 1 | 1 | 1 | 1 | 0 | 1 | 0 | 0 | 0 | 0.0004 |  | 0 | 2 | 16698530 | 1 | 0 | 915 | 0 | 0 | 0 | 0 | 0 | 0 | 0 | 0 | 0 | 0 | 0 | 0 | 0 | 0 | 0 | 0 | 0 | 0 | 0 | 0 | 0 | 0 | 0.00028 | 15119 | 15119 | 1 | 6.05 | 0
460 | 16697018 | 16698509 | 15204373 | 1 | 1 | 1 | 3 | 14.5.02.02-0105 | ФССЦ-2001, 14.5.02.02-0105, приказ Минстроя России №1039/пр от 30.12.2016г. | Замазка суриковая | 1346 | 1009 | кг | кг | 1 | 0 | 1221202834 | 2 | 19.61 | 0 | 0 | 0 | 19.61 | 0 | 0 | 0 | 1 | 1 | 1 | 1 | 0 | 0 | 0 | 0 | 0 | 2 |  | 0 | 1 | -1 | 0 | 0 |  | 0 | 0 | 0 | 0 | 0 | 0 | 0 | 0 | 0 | 0 | 0 | 0 | 0 | 0 | 0 | 0 | 0 | 0 | 0 | 0 | 0 | 0 | 1.4 | 19.61 | 19.61 | 1 | 39.22 | 0
460 | 16697018 | 16698509 | 15204468 | 1 | 1 | 1 | 3 | 14.5.05.01-0012 | ФССЦ-2001, 14.5.05.01-0012, приказ Минстроя России №1039/пр от 30.12.2016г. | Олифа комбинированная, марки К-3 | 1348 | 1009 | т | т | 1000 | 0 | -909021926 | 0.0002 | 16950 | 0 | 0 | 0 | 16950 | 0 | 0 | 0 | 1 | 1 | 1 | 1 | 0 | 1 | 0 | 0 | 0 | 0.0002 |  | 0 | 2 | 16698532 | 1 | 0 | 917 | 0 | 0 | 0 | 0 | 0 | 0 | 0 | 0 | 0 | 0 | 0 | 0 | 0 | 0 | 0 | 0 | 0 | 0 | 0 | 0 | 0 | 0 | 0.00014 | 16950 | 16950 | 1 | 3.39 | 0
460 | 16697018 | 16698509 | 15211552 | 1 | 1 | 1 | 3 | 18.2.01.05-0037 | ФССЦ-2001, 18.2.01.05-0037, приказ Минстроя России №1039/пр от 30.12.2016г. | Умывальники полуфарфоровые и фарфоровые с краном настольным, кронштейнами, сифоном бутылочным латунным и выпуском, трапециевидные со встроенными установочными поверхностями без спинки размером 650х500-450х150 мм | 1035 | 1013 | компл. | компл. | 1 | 0 | -1963233490 | 10 | 291.95 | 0 | 0 | 0 | 291.95 | 0 | 0 | 0 | 1 | 1 | 1 | 1 | 0 | 0 | 0 | 0 | 0 | 10 |  | 0 | 1 | -1 | 0 | 0 |  | 0 | 0 | 0 | 0 | 0 | 0 | 0 | 0 | 0 | 0 | 0 | 0 | 0 | 0 | 0 | 0 | 0 | 0 | 0 | 0 | 0 | 0 | 7 | 291.95 | 291.95 | 1 | 2919.5 | 0
460 | 16697018 | 16698509 | 15212000 | 1 | 1 | 1 | 3 | 18.2.06.12-0021 | ФССЦ-2001, 18.2.06.12-0021, приказ Минстроя России №1039/пр от 30.12.2016г. | Пьедесталы для умывальников полуфарфоровые и фарфоровые размером 640х215х200, 670-630х240-180, 200-175 мм | 1354 | 1010 | шт. | шт. | 1 | 0 | 2126335783 | 10 | 130.53 | 0 | 0 | 0 | 130.53 | 0 | 0 | 0 | 1 | 1 | 1 | 1 | 0 | 0 | 0 | 0 | 0 | 10 |  | 0 | 1 | -1 | 0 | 0 |  | 0 | 0 | 0 | 0 | 0 | 0 | 0 | 0 | 0 | 0 | 0 | 0 | 0 | 0 | 0 | 0 | 0 | 0 | 0 | 0 | 0 | 0 | 7 | 130.53 | 130.53 | 1 | 1305.3 | 0
461 | 16697019 | 16698509 | 15436556 | 1 | 1 | 1 | 1 | 1-100-40 |  | Рабочий среднего разряда 4 | 1191 | 1013 | чел.-ч. | чел.-ч. | 1 | 0 | 1069510174 | 24.8975 | 0 | 0 | 0 | 63.11 | 0 | 0 | 0 | 9.62 | 1 | 1 | 1 | 6.56 | 0 | 1 | 1 | 0 | 0 | 21.65 | )*1,15 | 1 | 2 | 16698522 | 1 | 0 | 919 | 0 | 0 | 0 | 0 | 0 | 0 | 0 | 0 | 0 | 0 | 0 | 0 | 0 | 0 | 0 | 0 | 0 | 0 | 0 | 0 | 0 | 0 | 17.4282 | 63.11 | 9.62 | 6.56 | 239.51 | 0
461 | 16697019 | 16698509 | 15430395 | 1 | 1 | 1 | 1 | 4-100-00 |  | Затраты труда машинистов | 1191 | 1013 | чел.-ч. | чел.-ч. | 1 | 0 | -1417349443 | 0.35 | 0 | 0 | 0 | 0 | 0 | 0 | 0 | 0 | 1 | 1 | 6.56 | 1 | 0 | 1 | 0 | 0 | 0 | 0.35 |  | 2 | 2 | 16698523 | 1 | 2048 | 920 | 0 | 0 | 0 | 0 | 0 | 0 | 0 | 0 | 0 | 0 | 0 | 0 | 0 | 0 | 0 | 0 | 0 | 0 | 0 | 0 | 0 | 0 | 0.245 | 0 | 0 | 1 | 0 | 0
461 | 16697019 | 16698509 | 15247974 | 1 | 1 | 1 | 2 | 91.06.06-048 | ФСЭМ-2001, 91.06.06-048, приказ Минстроя России №1039/пр от 30.12.2016г. | Подъемники одномачтовые, грузоподъемность до 500 кг, высота подъема 45 м | 1368 | 1011 | маш.-ч | маш.-ч | 1 | 0 | 1188625873 | 0.1625 | 0 | 205.07 | 13.5 | 0 | 0 | 31.26 | 13.5 | 0 | 1 | 6.56 | 1 | 1 | 0 | 1 | 1 | 0 | 0 | 0.13 | )*1,25 | 0 | 2 | 16698524 | 1 | 0 | 921 | 0 | 0 | 0 | 0 | 0 | 0 | 0 | 0 | 0 | 0 | 0 | 0 | 0 | 0 | 0 | 0 | 0 | 0 | 0 | 0 | 0 | 0 | 0.11375 | 205.07 | 31.26 | 6.56 | 5.08 | 2.2
461 | 16697019 | 16698509 | 15249073 | 1 | 1 | 1 | 2 | 91.14.02-001 | ФСЭМ-2001, 91.14.02-001, приказ Минстроя России №1039/пр от 30.12.2016г. | Автомобили бортовые, грузоподъемность до 5 т | 1368 | 1011 | маш.-ч | маш.-ч | 1 | 0 | 1372534845 | 0.275 | 0 | 431.06 | 11.6 | 0 | 0 | 65.71 | 11.6 | 0 | 1 | 6.56 | 1 | 1 | 0 | 1 | 1 | 0 | 0 | 0.22 | )*1,25 | 0 | 2 | 16698525 | 1 | 0 | 922 | 0 | 0 | 0 | 0 | 0 | 0 | 0 | 0 | 0 | 0 | 0 | 0 | 0 | 0 | 0 | 0 | 0 | 0 | 0 | 0 | 0 | 0 | 0.1925 | 431.06 | 65.71 | 6.56 | 18.08 | 3.19
461 | 16697019 | 16698509 | 15167963 | 1 | 1 | 1 | 3 | 01.7.07.29-0101 | ФССЦ-2001, 01.7.07.29-0101, приказ Минстроя России №1039/пр от 30.12.2016г. | Очес льняной | 1346 | 1009 | кг | кг | 1 | 0 | -490687590 | 0.3 | 244.62 | 0 | 0 | 0 | 37.29 | 0 | 0 | 0 | 6.56 | 1 | 1 | 1 | 0 | 1 | 0 | 0 | 0 | 0.3 |  | 0 | 2 | 16698526 | 1 | 0 | 923 | 0 | 0 | 0 | 0 | 0 | 0 | 0 | 0 | 0 | 0 | 0 | 0 | 0 | 0 | 0 | 0 | 0 | 0 | 0 | 0 | 0 | 0 | 0.21 | 244.62 | 37.29 | 6.56 | 11.19 | 0
461 | 16697019 | 16698509 | 15170071 | 1 | 1 | 1 | 3 | 01.7.15.07-0011 | ФССЦ-2001, 01.7.15.07-0011, приказ Минстроя России №1039/пр от 30.12.2016г. | Дюбели пластмассовые с шурупами 10х60 мм | 1355 | 1010 | 100 шт. | 100 шт. | 100 | 0 | -1552274619 | 0.4 | 301.1 | 0 | 0 | 0 | 45.9 | 0 | 0 | 0 | 6.56 | 1 | 1 | 1 | 0 | 0 | 0 | 0 | 0 | 0.4 |  | 0 | 1 | -1 | 0 | 0 |  | 0 | 0 | 0 | 0 | 0 | 0 | 0 | 0 | 0 | 0 | 0 | 0 | 0 | 0 | 0 | 0 | 0 | 0 | 0 | 0 | 0 | 0 | 0.28 | 301.1 | 45.9 | 6.56 | 18.36 | 0
461 | 16697019 | 16698509 | 15189796 | 1 | 1 | 1 | 3 | 08.1.02.11-0001 | ФССЦ-2001, 08.1.02.11-0001, приказ Минстроя России №1039/пр от 30.12.2016г. | Поковки из квадратных заготовок, масса 1,8 кг | 1348 | 1009 | т | т | 1000 | 0 | -1756095795 | 0.0036 | 39287.84 | 0 | 0 | 0 | 5989 | 0 | 0 | 0 | 6.56 | 1 | 1 | 1 | 0 | 1 | 0 | 0 | 0 | 0.0036 |  | 0 | 2 | 16698529 | 1 | 0 | 926 | 0 | 0 | 0 | 0 | 0 | 0 | 0 | 0 | 0 | 0 | 0 | 0 | 0 | 0 | 0 | 0 | 0 | 0 | 0 | 0 | 0 | 0 | 0.00252 | 39287.84 | 5989 | 6.56 | 21.56 | 0
461 | 16697019 | 16698509 | 15203740 | 1 | 1 | 1 | 3 | 14.4.02.04-0141 | ФССЦ-2001, 14.4.02.04-0141, приказ Минстроя России №1039/пр от 30.12.2016г. | Краски масляные земляные марки МА-0115 мумия, сурик железный | 1348 | 1009 | т | т | 1000 | 0 | 570223526 | 0.0004 | 99180.64 | 0 | 0 | 0 | 15119 | 0 | 0 | 0 | 6.56 | 1 | 1 | 1 | 0 | 1 | 0 | 0 | 0 | 0.0004 |  | 0 | 2 | 16698530 | 1 | 0 | 927 | 0 | 0 | 0 | 0 | 0 | 0 | 0 | 0 | 0 | 0 | 0 | 0 | 0 | 0 | 0 | 0 | 0 | 0 | 0 | 0 | 0 | 0 | 0.00028 | 99180.64 | 15119 | 6.56 | 6.05 | 0
461 | 16697019 | 16698509 | 15204373 | 1 | 1 | 1 | 3 | 14.5.02.02-0105 | ФССЦ-2001, 14.5.02.02-0105, приказ Минстроя России №1039/пр от 30.12.2016г. | Замазка суриковая | 1346 | 1009 | кг | кг | 1 | 0 | 1221202834 | 2 | 128.64 | 0 | 0 | 0 | 19.61 | 0 | 0 | 0 | 6.56 | 1 | 1 | 1 | 0 | 0 | 0 | 0 | 0 | 2 |  | 0 | 1 | -1 | 0 | 0 |  | 0 | 0 | 0 | 0 | 0 | 0 | 0 | 0 | 0 | 0 | 0 | 0 | 0 | 0 | 0 | 0 | 0 | 0 | 0 | 0 | 0 | 0 | 1.4 | 128.64 | 19.61 | 6.56 | 39.22 | 0
461 | 16697019 | 16698509 | 15204468 | 1 | 1 | 1 | 3 | 14.5.05.01-0012 | ФССЦ-2001, 14.5.05.01-0012, приказ Минстроя России №1039/пр от 30.12.2016г. | Олифа комбинированная, марки К-3 | 1348 | 1009 | т | т | 1000 | 0 | -909021926 | 0.0002 | 111192 | 0 | 0 | 0 | 16950 | 0 | 0 | 0 | 6.56 | 1 | 1 | 1 | 0 | 1 | 0 | 0 | 0 | 0.0002 |  | 0 | 2 | 16698532 | 1 | 0 | 929 | 0 | 0 | 0 | 0 | 0 | 0 | 0 | 0 | 0 | 0 | 0 | 0 | 0 | 0 | 0 | 0 | 0 | 0 | 0 | 0 | 0 | 0 | 0.00014 | 111192 | 16950 | 6.56 | 3.39 | 0
461 | 16697019 | 16698509 | 15211552 | 1 | 1 | 1 | 3 | 18.2.01.05-0037 | ФССЦ-2001, 18.2.01.05-0037, приказ Минстроя России №1039/пр от 30.12.2016г. | Умывальники полуфарфоровые и фарфоровые с краном настольным, кронштейнами, сифоном бутылочным латунным и выпуском, трапециевидные со встроенными установочными поверхностями без спинки размером 650х500-450х150 мм | 1035 | 1013 | компл. | компл. | 1 | 0 | -1963233490 | 10 | 1915.19 | 0 | 0 | 0 | 291.95 | 0 | 0 | 0 | 6.56 | 1 | 1 | 1 | 0 | 0 | 0 | 0 | 0 | 10 |  | 0 | 1 | -1 | 0 | 0 |  | 0 | 0 | 0 | 0 | 0 | 0 | 0 | 0 | 0 | 0 | 0 | 0 | 0 | 0 | 0 | 0 | 0 | 0 | 0 | 0 | 0 | 0 | 7 | 1915.19 | 291.95 | 6.56 | 2919.5 | 0
461 | 16697019 | 16698509 | 15212000 | 1 | 1 | 1 | 3 | 18.2.06.12-0021 | ФССЦ-2001, 18.2.06.12-0021, приказ Минстроя России №1039/пр от 30.12.2016г. | Пьедесталы для умывальников полуфарфоровые и фарфоровые размером 640х215х200, 670-630х240-180, 200-175 мм | 1354 | 1010 | шт. | шт. | 1 | 0 | 2126335783 | 10 | 856.28 | 0 | 0 | 0 | 130.53 | 0 | 0 | 0 | 6.56 | 1 | 1 | 1 | 0 | 0 | 0 | 0 | 0 | 10 |  | 0 | 1 | -1 | 0 | 0 |  | 0 | 0 | 0 | 0 | 0 | 0 | 0 | 0 | 0 | 0 | 0 | 0 | 0 | 0 | 0 | 0 | 0 | 0 | 0 | 0 | 0 | 0 | 7 | 856.28 | 130.53 | 6.56 | 1305.3 | 0
470 | 16697018 | 16698538 | 15436556 | 1 | 1 | 1 | 1 | 1-100-40 |  | Рабочий среднего разряда 4 | 1191 | 1013 | чел.-ч. | чел.-ч. | 1 | 0 | 1069510174 | 8.05 | 0 | 0 | 0 | 9.62 | 0 | 0 | 0 | 9.62 | 1 | 1 | 1 | 1 | 0 | 1 | 1 | 0 | 0 | 7 | )*1,15 | 1 | 2 | 16698545 | 1 | 0 | 931 | 0 | 0 | 0 | 0 | 0 | 0 | 0 | 0 | 0 | 0 | 0 | 0 | 0 | 0 | 0 | 0 | 0 | 0 | 0 | 0 | 0 | 0 | 12.88 | 9.62 | 9.62 | 1 | 77.44 | 0
470 | 16697018 | 16698538 | 15167963 | 1 | 1 | 1 | 3 | 01.7.07.29-0101 | ФССЦ-2001, 01.7.07.29-0101, приказ Минстроя России №1039/пр от 30.12.2016г. | Очес льняной | 1346 | 1009 | кг | кг | 1 | 0 | -490687590 | 0.13 | 37.29 | 0 | 0 | 0 | 37.29 | 0 | 0 | 0 | 1 | 1 | 1 | 1 | 0 | 1 | 0 | 0 | 0 | 0.13 |  | 0 | 2 | 16698546 | 1 | 0 | 932 | 0 | 0 | 0 | 0 | 0 | 0 | 0 | 0 | 0 | 0 | 0 | 0 | 0 | 0 | 0 | 0 | 0 | 0 | 0 | 0 | 0 | 0 | 0.208 | 37.29 | 37.29 | 1 | 4.85 | 0
470 | 16697018 | 16698538 | 15203740 | 1 | 1 | 1 | 3 | 14.4.02.04-0141 | ФССЦ-2001, 14.4.02.04-0141, приказ Минстроя России №1039/пр от 30.12.2016г. | Краски масляные земляные марки МА-0115 мумия, сурик железный | 1348 | 1009 | т | т | 1000 | 0 | 570223526 | 0.00026 | 15119 | 0 | 0 | 0 | 15119 | 0 | 0 | 0 | 1 | 1 | 1 | 1 | 0 | 1 | 0 | 0 | 0 | 0.00026 |  | 0 | 2 | 16698549 | 1 | 0 | 935 | 0 | 0 | 0 | 0 | 0 | 0 | 0 | 0 | 0 | 0 | 0 | 0 | 0 | 0 | 0 | 0 | 0 | 0 | 0 | 0 | 0 | 0 | 0.000416 | 15119 | 15119 | 1 | 3.93 | 0
470 | 16697018 | 16698538 | 15204468 | 1 | 1 | 1 | 3 | 14.5.05.01-0012 | ФССЦ-2001, 14.5.05.01-0012, приказ Минстроя России №1039/пр от 30.12.2016г. | Олифа комбинированная, марки К-3 | 1348 | 1009 | т | т | 1000 | 0 | -909021926 | 0.00013 | 16950 | 0 | 0 | 0 | 16950 | 0 | 0 | 0 | 1 | 1 | 1 | 1 | 0 | 1 | 0 | 0 | 0 | 0.00013 |  | 0 | 2 | 16698550 | 1 | 0 | 936 | 0 | 0 | 0 | 0 | 0 | 0 | 0 | 0 | 0 | 0 | 0 | 0 | 0 | 0 | 0 | 0 | 0 | 0 | 0 | 0 | 0 | 0 | 0.000208 | 16950 | 16950 | 1 | 2.2 | 0
470 | 16697018 | 16698538 | 15211313 | 1 | 1 | 1 | 3 | 18.1.10.10-0041 | ФССЦ-2001, 18.1.10.10-0041, приказ Минстроя России №1039/пр от 30.12.2016г. | Смесители для умывальников СМ-УМ-НВА настенные, с верхним изливом, с аэратором | 1035 | 1013 | компл. | компл. | 1 | 0 | -1120611414 | 9.375 | 79.92 | 0 | 0 | 0 | 79.92 | 0 | 0 | 0 | 1 | 1 | 1 | 1 | 0 | 0 | 0 | 0 | 0 | 9.375 |  | 0 | 1 | -1 | 0 | 0 |  | 0 | 0 | 0 | 0 | 0 | 0 | 0 | 0 | 0 | 0 | 0 | 0 | 0 | 0 | 0 | 0 | 0 | 0 | 0 | 0 | 0 | 0 | 15 | 79.92 | 79.92 | 1 | 749.25 | 0
470 | 16697018 | 16698538 | 15211323 | 1 | 1 | 1 | 3 | 18.1.10.10-0061 | ФССЦ-2001, 18.1.10.10-0061, приказ Минстроя России №1039/пр от 30.12.2016г. | Смесители общие для ванн и умывальников с душевой сеткой на гибком шланге, с кнопочным переключателем СМ-ВУ-ШЛР | 1035 | 1013 | компл. | компл. | 1 | 0 | -1474940828 | 0.625 | 178.65 | 0 | 0 | 0 | 178.65 | 0 | 0 | 0 | 1 | 1 | 1 | 1 | 0 | 0 | 0 | 0 | 0 | 0.625 |  | 0 | 1 | -1 | 0 | 0 |  | 0 | 0 | 0 | 0 | 0 | 0 | 0 | 0 | 0 | 0 | 0 | 0 | 0 | 0 | 0 | 0 | 0 | 0 | 0 | 0 | 0 | 0 | 1 | 178.65 | 178.65 | 1 | 111.66 | 0
471 | 16697019 | 16698538 | 15436556 | 1 | 1 | 1 | 1 | 1-100-40 |  | Рабочий среднего разряда 4 | 1191 | 1013 | чел.-ч. | чел.-ч. | 1 | 0 | 1069510174 | 8.05 | 0 | 0 | 0 | 63.11 | 0 | 0 | 0 | 9.62 | 1 | 1 | 1 | 6.56 | 0 | 1 | 1 | 0 | 0 | 7 | )*1,15 | 1 | 2 | 16698545 | 1 | 0 | 938 | 0 | 0 | 0 | 0 | 0 | 0 | 0 | 0 | 0 | 0 | 0 | 0 | 0 | 0 | 0 | 0 | 0 | 0 | 0 | 0 | 0 | 0 | 12.88 | 63.11 | 9.62 | 6.56 | 77.44 | 0
471 | 16697019 | 16698538 | 15167963 | 1 | 1 | 1 | 3 | 01.7.07.29-0101 | ФССЦ-2001, 01.7.07.29-0101, приказ Минстроя России №1039/пр от 30.12.2016г. | Очес льняной | 1346 | 1009 | кг | кг | 1 | 0 | -490687590 | 0.13 | 244.62 | 0 | 0 | 0 | 37.29 | 0 | 0 | 0 | 6.56 | 1 | 1 | 1 | 0 | 1 | 0 | 0 | 0 | 0.13 |  | 0 | 2 | 16698546 | 1 | 0 | 939 | 0 | 0 | 0 | 0 | 0 | 0 | 0 | 0 | 0 | 0 | 0 | 0 | 0 | 0 | 0 | 0 | 0 | 0 | 0 | 0 | 0 | 0 | 0.208 | 244.62 | 37.29 | 6.56 | 4.85 | 0
471 | 16697019 | 16698538 | 15203740 | 1 | 1 | 1 | 3 | 14.4.02.04-0141 | ФССЦ-2001, 14.4.02.04-0141, приказ Минстроя России №1039/пр от 30.12.2016г. | Краски масляные земляные марки МА-0115 мумия, сурик железный | 1348 | 1009 | т | т | 1000 | 0 | 570223526 | 0.00026 | 99180.64 | 0 | 0 | 0 | 15119 | 0 | 0 | 0 | 6.56 | 1 | 1 | 1 | 0 | 1 | 0 | 0 | 0 | 0.00026 |  | 0 | 2 | 16698549 | 1 | 0 | 942 | 0 | 0 | 0 | 0 | 0 | 0 | 0 | 0 | 0 | 0 | 0 | 0 | 0 | 0 | 0 | 0 | 0 | 0 | 0 | 0 | 0 | 0 | 0.000416 | 99180.64 | 15119 | 6.56 | 3.93 | 0
471 | 16697019 | 16698538 | 15204468 | 1 | 1 | 1 | 3 | 14.5.05.01-0012 | ФССЦ-2001, 14.5.05.01-0012, приказ Минстроя России №1039/пр от 30.12.2016г. | Олифа комбинированная, марки К-3 | 1348 | 1009 | т | т | 1000 | 0 | -909021926 | 0.00013 | 111192 | 0 | 0 | 0 | 16950 | 0 | 0 | 0 | 6.56 | 1 | 1 | 1 | 0 | 1 | 0 | 0 | 0 | 0.00013 |  | 0 | 2 | 16698550 | 1 | 0 | 943 | 0 | 0 | 0 | 0 | 0 | 0 | 0 | 0 | 0 | 0 | 0 | 0 | 0 | 0 | 0 | 0 | 0 | 0 | 0 | 0 | 0 | 0 | 0.000208 | 111192 | 16950 | 6.56 | 2.2 | 0
471 | 16697019 | 16698538 | 15211313 | 1 | 1 | 1 | 3 | 18.1.10.10-0041 | ФССЦ-2001, 18.1.10.10-0041, приказ Минстроя России №1039/пр от 30.12.2016г. | Смесители для умывальников СМ-УМ-НВА настенные, с верхним изливом, с аэратором | 1035 | 1013 | компл. | компл. | 1 | 0 | -1120611414 | 9.375 | 524.28 | 0 | 0 | 0 | 79.92 | 0 | 0 | 0 | 6.56 | 1 | 1 | 1 | 0 | 0 | 0 | 0 | 0 | 9.375 |  | 0 | 1 | -1 | 0 | 0 |  | 0 | 0 | 0 | 0 | 0 | 0 | 0 | 0 | 0 | 0 | 0 | 0 | 0 | 0 | 0 | 0 | 0 | 0 | 0 | 0 | 0 | 0 | 15 | 524.28 | 79.92 | 6.56 | 749.25 | 0
471 | 16697019 | 16698538 | 15211323 | 1 | 1 | 1 | 3 | 18.1.10.10-0061 | ФССЦ-2001, 18.1.10.10-0061, приказ Минстроя России №1039/пр от 30.12.2016г. | Смесители общие для ванн и умывальников с душевой сеткой на гибком шланге, с кнопочным переключателем СМ-ВУ-ШЛР | 1035 | 1013 | компл. | компл. | 1 | 0 | -1474940828 | 0.625 | 1171.94 | 0 | 0 | 0 | 178.65 | 0 | 0 | 0 | 6.56 | 1 | 1 | 1 | 0 | 0 | 0 | 0 | 0 | 0.625 |  | 0 | 1 | -1 | 0 | 0 |  | 0 | 0 | 0 | 0 | 0 | 0 | 0 | 0 | 0 | 0 | 0 | 0 | 0 | 0 | 0 | 0 | 0 | 0 | 0 | 0 | 0 | 0 | 1 | 1171.94 | 178.65 | 6.56 | 111.66 | 0
476 | 16697018 | 16698554 | 15435721 | 1 | 1 | 1 | 1 | 1-100-39 |  | Рабочий среднего разряда 3.9 | 1191 | 1013 | чел.-ч. | чел.-ч. | 1 | 0 | 1983201532 | 28.336 | 0 | 0 | 0 | 9.51 | 0 | 0 | 0 | 9.51 | 1 | 1 | 1 | 1 | 0 | 1 | 1 | 0 | 0 | 24.64 | )*1,15 | 1 | 2 | 16698572 | 1 | 0 | 945 | 0 | 0 | 0 | 0 | 0 | 0 | 0 | 0 | 0 | 0 | 0 | 0 | 0 | 0 | 0 | 0 | 0 | 0 | 0 | 0 | 0 | 0 | 2.8336 | 9.51 | 9.51 | 1 | 269.48 | 0
476 | 16697018 | 16698554 | 15430395 | 1 | 1 | 1 | 1 | 4-100-00 |  | Затраты труда машинистов | 1191 | 1013 | чел.-ч. | чел.-ч. | 1 | 0 | -1417349443 | 0.71 | 0 | 0 | 0 | 0 | 0 | 0 | 0 | 0 | 1 | 1 | 1 | 1 | 0 | 1 | 0 | 0 | 0 | 0.71 |  | 2 | 2 | 16698573 | 1 | 2048 | 946 | 0 | 0 | 0 | 0 | 0 | 0 | 0 | 0 | 0 | 0 | 0 | 0 | 0 | 0 | 0 | 0 | 0 | 0 | 0 | 0 | 0 | 0 | 0.071 | 0 | 0 | 1 | 0 | 0
476 | 16697018 | 16698554 | 15247974 | 1 | 1 | 1 | 2 | 91.06.06-048 | ФСЭМ-2001, 91.06.06-048, приказ Минстроя России №1039/пр от 30.12.2016г. | Подъемники одномачтовые, грузоподъемность до 500 кг, высота подъема 45 м | 1368 | 1011 | маш.-ч | маш.-ч | 1 | 0 | 1188625873 | 0.4 | 0 | 31.26 | 13.5 | 0 | 0 | 31.26 | 13.5 | 0 | 1 | 1 | 1 | 1 | 0 | 1 | 1 | 0 | 0 | 0.32 | )*1,25 | 0 | 2 | 16698574 | 1 | 0 | 947 | 0 | 0 | 0 | 0 | 0 | 0 | 0 | 0 | 0 | 0 | 0 | 0 | 0 | 0 | 0 | 0 | 0 | 0 | 0 | 0 | 0 | 0 | 0.04 | 31.26 | 31.26 | 1 | 12.5 | 5.4
476 | 16697018 | 16698554 | 15249073 | 1 | 1 | 1 | 2 | 91.14.02-001 | ФСЭМ-2001, 91.14.02-001, приказ Минстроя России №1039/пр от 30.12.2016г. | Автомобили бортовые, грузоподъемность до 5 т | 1368 | 1011 | маш.-ч | маш.-ч | 1 | 0 | 1372534845 | 0.4875 | 0 | 65.71 | 11.6 | 0 | 0 | 65.71 | 11.6 | 0 | 1 | 1 | 1 | 1 | 0 | 1 | 1 | 0 | 0 | 0.39 | )*1,25 | 0 | 2 | 16698575 | 1 | 0 | 948 | 0 | 0 | 0 | 0 | 0 | 0 | 0 | 0 | 0 | 0 | 0 | 0 | 0 | 0 | 0 | 0 | 0 | 0 | 0 | 0 | 0 | 0 | 0.04875 | 65.71 | 65.71 | 1 | 32.04 | 5.65
476 | 16697018 | 16698554 | 15167955 | 1 | 1 | 1 | 3 | 01.7.07.29-0031 | ФССЦ-2001, 01.7.07.29-0031, приказ Минстроя России №1039/пр от 30.12.2016г. | Каболка | 1348 | 1009 | т | т | 1000 | 0 | -1699345571 | 0.001 | 30030 | 0 | 0 | 0 | 30030 | 0 | 0 | 0 | 1 | 1 | 1 | 1 | 0 | 1 | 1 | 0 | 0 | 0.001 |  | 0 | 2 | 16698576 | 1 | 0 | 949 | 0 | 0 | 0 | 0 | 0 | 0 | 0 | 0 | 0 | 0 | 0 | 0 | 0 | 0 | 0 | 0 | 0 | 0 | 0 | 0 | 0 | 0 | 0.0001 | 30030 | 30030 | 1 | 30.03 | 0
476 | 16697018 | 16698554 | 15167963 | 1 | 1 | 1 | 3 | 01.7.07.29-0101 | ФССЦ-2001, 01.7.07.29-0101, приказ Минстроя России №1039/пр от 30.12.2016г. | Очес льняной | 1346 | 1009 | кг | кг | 1 | 0 | -490687590 | 0.04 | 37.29 | 0 | 0 | 0 | 37.29 | 0 | 0 | 0 | 1 | 1 | 1 | 1 | 0 | 1 | 1 | 0 | 0 | 0.04 |  | 0 | 2 | 16698577 | 1 | 0 | 950 | 0 | 0 | 0 | 0 | 0 | 0 | 0 | 0 | 0 | 0 | 0 | 0 | 0 | 0 | 0 | 0 | 0 | 0 | 0 | 0 | 0 | 0 | 0.004 | 37.29 | 37.29 | 1 | 1.49 | 0
476 | 16697018 | 16698554 | 15170071 | 1 | 1 | 1 | 3 | 01.7.15.07-0011 | ФССЦ-2001, 01.7.15.07-0011, приказ Минстроя России №1039/пр от 30.12.2016г. | Дюбели пластмассовые с шурупами 10х60 мм | 1355 | 1010 | 100 шт. | 100 шт. | 100 | 0 | -1552274619 | 0.4 | 45.9 | 0 | 0 | 0 | 45.9 | 0 | 0 | 0 | 1 | 1 | 1 | 1 | 0 | 0 | 0 | 0 | 0 | 0.4 |  | 0 | 1 | -1 | 0 | 0 |  | 0 | 0 | 0 | 0 | 0 | 0 | 0 | 0 | 0 | 0 | 0 | 0 | 0 | 0 | 0 | 0 | 0 | 0 | 0 | 0 | 0 | 0 | 0.04 | 45.9 | 45.9 | 1 | 18.36 | 0
476 | 16697018 | 16698554 | 15170213 | 1 | 1 | 1 | 3 | 01.7.15.10-0057 | ФССЦ-2001, 01.7.15.10-0057, приказ Минстроя России №1039/пр от 30.12.2016г. | Скобы скрепляющие и для подвеса | 1346 | 1009 | кг | кг | 1 | 0 | 686856996 | 20 | 6.5 | 0 | 0 | 0 | 6.5 | 0 | 0 | 0 | 1 | 1 | 1 | 1 | 0 | 1 | 1 | 0 | 0 | 20 |  | 0 | 2 | 16698579 | 1 | 0 | 952 | 0 | 0 | 0 | 0 | 0 | 0 | 0 | 0 | 0 | 0 | 0 | 0 | 0 | 0 | 0 | 0 | 0 | 0 | 0 | 0 | 0 | 0 | 2 | 6.5 | 6.5 | 1 | 130 | 0
476 | 16697018 | 16698554 | 15170803 | 1 | 1 | 1 | 3 | 01.7.19.03-0001 | ФССЦ-2001, 01.7.19.03-0001, приказ Минстроя России №1039/пр от 30.12.2016г. | Манжета резиновая канализационная для унитаза диаметром 110 мм | 1354 | 1010 | шт. | шт. | 1 | 0 | -1962446151 | 10 | 6.81 | 0 | 0 | 0 | 6.81 | 0 | 0 | 0 | 1 | 1 | 1 | 1 | 0 | 0 | 0 | 0 | 0 | 10 |  | 0 | 1 | -1 | 0 | 0 |  | 0 | 0 | 0 | 0 | 0 | 0 | 0 | 0 | 0 | 0 | 0 | 0 | 0 | 0 | 0 | 0 | 0 | 0 | 0 | 0 | 0 | 0 | 1 | 6.81 | 6.81 | 1 | 68.1 | 0
476 | 16697018 | 16698554 | 15170810 | 1 | 1 | 1 | 3 | 01.7.19.03-0031 | ФССЦ-2001, 01.7.19.03-0031, приказ Минстроя России №1039/пр от 30.12.2016г. | Манжеты резиновые к унитазу | 1354 | 1010 | шт. | шт. | 1 | 0 | -652418862 | 10 | 3.5 | 0 | 0 | 0 | 3.5 | 0 | 0 | 0 | 1 | 1 | 1 | 1 | 0 | 0 | 0 | 0 | 0 | 10 |  | 0 | 1 | -1 | 0 | 0 |  | 0 | 0 | 0 | 0 | 0 | 0 | 0 | 0 | 0 | 0 | 0 | 0 | 0 | 0 | 0 | 0 | 0 | 0 | 0 | 0 | 0 | 0 | 1 | 3.5 | 3.5 | 1 | 35 | 0
476 | 16697018 | 16698554 | 15170815 | 1 | 1 | 1 | 3 | 01.7.19.04-0002 | ФССЦ-2001, 01.7.19.04-0002, приказ Минстроя России №1039/пр от 30.12.2016г. | Пластина резиновая рулонная вулканизированная | 1346 | 1009 | кг | кг | 1 | 0 | 1706192078 | 0.8 | 13.56 | 0 | 0 | 0 | 13.56 | 0 | 0 | 0 | 1 | 1 | 1 | 1 | 0 | 1 | 1 | 0 | 0 | 0.8 |  | 0 | 2 | 16698581 | 1 | 0 | 954 | 0 | 0 | 0 | 0 | 0 | 0 | 0 | 0 | 0 | 0 | 0 | 0 | 0 | 0 | 0 | 0 | 0 | 0 | 0 | 0 | 0 | 0 | 0.08 | 13.56 | 13.56 | 1 | 10.85 | 0
476 | 16697018 | 16698554 | 15202525 | 1 | 1 | 1 | 3 | 14.1.05.03-0012 | ФССЦ-2001, 14.1.05.03-0012, приказ Минстроя России №1039/пр от 30.12.2016г. | Клей фенолполивинилацетатный марки БФ-2, сорт I | 1348 | 1009 | т | т | 1000 | 0 | 1676970864 | 0.0008 | 12330 | 0 | 0 | 0 | 12330 | 0 | 0 | 0 | 1 | 1 | 1 | 1 | 0 | 1 | 1 | 0 | 0 | 0.0008 |  | 0 | 2 | 16698582 | 1 | 0 | 955 | 0 | 0 | 0 | 0 | 0 | 0 | 0 | 0 | 0 | 0 | 0 | 0 | 0 | 0 | 0 | 0 | 0 | 0 | 0 | 0 | 0 | 0 | 8e-05 | 12330 | 12330 | 1 | 9.86 | 0
476 | 16697018 | 16698554 | 15203740 | 1 | 1 | 1 | 3 | 14.4.02.04-0141 | ФССЦ-2001, 14.4.02.04-0141, приказ Минстроя России №1039/пр от 30.12.2016г. | Краски масляные земляные марки МА-0115 мумия, сурик железный | 1348 | 1009 | т | т | 1000 | 0 | 570223526 | 0.0004 | 15119 | 0 | 0 | 0 | 15119 | 0 | 0 | 0 | 1 | 1 | 1 | 1 | 0 | 1 | 1 | 0 | 0 | 0.0004 |  | 0 | 2 | 16698583 | 1 | 0 | 956 | 0 | 0 | 0 | 0 | 0 | 0 | 0 | 0 | 0 | 0 | 0 | 0 | 0 | 0 | 0 | 0 | 0 | 0 | 0 | 0 | 0 | 0 | 4e-05 | 15119 | 15119 | 1 | 6.05 | 0
476 | 16697018 | 16698554 | 15204373 | 1 | 1 | 1 | 3 | 14.5.02.02-0105 | ФССЦ-2001, 14.5.02.02-0105, приказ Минстроя России №1039/пр от 30.12.2016г. | Замазка суриковая | 1346 | 1009 | кг | кг | 1 | 0 | 1221202834 | 4 | 19.61 | 0 | 0 | 0 | 19.61 | 0 | 0 | 0 | 1 | 1 | 1 | 1 | 0 | 0 | 0 | 0 | 0 | 4 |  | 0 | 1 | -1 | 0 | 0 |  | 0 | 0 | 0 | 0 | 0 | 0 | 0 | 0 | 0 | 0 | 0 | 0 | 0 | 0 | 0 | 0 | 0 | 0 | 0 | 0 | 0 | 0 | 0.4 | 19.61 | 19.61 | 1 | 78.44 | 0
476 | 16697018 | 16698554 | 15204468 | 1 | 1 | 1 | 3 | 14.5.05.01-0012 | ФССЦ-2001, 14.5.05.01-0012, приказ Минстроя России №1039/пр от 30.12.2016г. | Олифа комбинированная, марки К-3 | 1348 | 1009 | т | т | 1000 | 0 | -909021926 | 0.0002 | 16950 | 0 | 0 | 0 | 16950 | 0 | 0 | 0 | 1 | 1 | 1 | 1 | 0 | 1 | 1 | 0 | 0 | 0.0002 |  | 0 | 2 | 16698585 | 1 | 0 | 958 | 0 | 0 | 0 | 0 | 0 | 0 | 0 | 0 | 0 | 0 | 0 | 0 | 0 | 0 | 0 | 0 | 0 | 0 | 0 | 0 | 0 | 0 | 2e-05 | 16950 | 16950 | 1 | 3.39 | 0
476 | 16697018 | 16698554 | 15211699 | 1 | 1 | 1 | 3 | 18.2.01.06-0031 | ФССЦ-2001, 18.2.01.06-0031, приказ Минстроя России №1039/пр от 30.12.2016г. | Унитазы полуфарфоровые и фарфоровые УНВЦ воронкообразные с сиденьем и креплением, с цельноотлитой полочкой | 1035 | 1013 | компл. | компл. | 1 | 0 | -1177463349 | 10 | 405.49 | 0 | 0 | 0 | 405.49 | 0 | 0 | 0 | 1 | 1 | 1 | 1 | 0 | 0 | 0 | 0 | 0 | 10 |  | 0 | 1 | -1 | 0 | 0 |  | 0 | 0 | 0 | 0 | 0 | 0 | 0 | 0 | 0 | 0 | 0 | 0 | 0 | 0 | 0 | 0 | 0 | 0 | 0 | 0 | 0 | 0 | 1 | 405.49 | 405.49 | 1 | 4054.9 | 0
476 | 16697018 | 16698554 | 15211924 | 1 | 1 | 1 | 3 | 18.2.06.01-0002 | ФССЦ-2001, 18.2.06.01-0002, приказ Минстроя России №1039/пр от 30.12.2016г. | Бачки смывные полуфарфоровые и фарфоровые с арматурой непосредственно устанавливаемые на унитазы | 1035 | 1013 | компл. | компл. | 1 | 0 | 995820444 | 10 | 198.3 | 0 | 0 | 0 | 198.3 | 0 | 0 | 0 | 1 | 1 | 1 | 1 | 0 | 0 | 0 | 0 | 0 | 10 |  | 0 | 1 | -1 | 0 | 0 |  | 0 | 0 | 0 | 0 | 0 | 0 | 0 | 0 | 0 | 0 | 0 | 0 | 0 | 0 | 0 | 0 | 0 | 0 | 0 | 0 | 0 | 0 | 1 | 198.3 | 198.3 | 1 | 1983 | 0
477 | 16697019 | 16698554 | 15435721 | 1 | 1 | 1 | 1 | 1-100-39 |  | Рабочий среднего разряда 3.9 | 1191 | 1013 | чел.-ч. | чел.-ч. | 1 | 0 | 1983201532 | 28.336 | 0 | 0 | 0 | 62.39 | 0 | 0 | 0 | 9.51 | 1 | 1 | 1 | 6.56 | 0 | 1 | 1 | 0 | 0 | 24.64 | )*1,15 | 1 | 2 | 16698572 | 1 | 0 | 960 | 0 | 0 | 0 | 0 | 0 | 0 | 0 | 0 | 0 | 0 | 0 | 0 | 0 | 0 | 0 | 0 | 0 | 0 | 0 | 0 | 0 | 0 | 2.8336 | 62.39 | 9.51 | 6.56 | 269.48 | 0
477 | 16697019 | 16698554 | 15430395 | 1 | 1 | 1 | 1 | 4-100-00 |  | Затраты труда машинистов | 1191 | 1013 | чел.-ч. | чел.-ч. | 1 | 0 | -1417349443 | 0.71 | 0 | 0 | 0 | 0 | 0 | 0 | 0 | 0 | 1 | 1 | 6.56 | 1 | 0 | 1 | 0 | 0 | 0 | 0.71 |  | 2 | 2 | 16698573 | 1 | 2048 | 961 | 0 | 0 | 0 | 0 | 0 | 0 | 0 | 0 | 0 | 0 | 0 | 0 | 0 | 0 | 0 | 0 | 0 | 0 | 0 | 0 | 0 | 0 | 0.071 | 0 | 0 | 1 | 0 | 0
477 | 16697019 | 16698554 | 15247974 | 1 | 1 | 1 | 2 | 91.06.06-048 | ФСЭМ-2001, 91.06.06-048, приказ Минстроя России №1039/пр от 30.12.2016г. | Подъемники одномачтовые, грузоподъемность до 500 кг, высота подъема 45 м | 1368 | 1011 | маш.-ч | маш.-ч | 1 | 0 | 1188625873 | 0.4 | 0 | 205.07 | 13.5 | 0 | 0 | 31.26 | 13.5 | 0 | 1 | 6.56 | 1 | 1 | 0 | 1 | 1 | 0 | 0 | 0.32 | )*1,25 | 0 | 2 | 16698574 | 1 | 0 | 962 | 0 | 0 | 0 | 0 | 0 | 0 | 0 | 0 | 0 | 0 | 0 | 0 | 0 | 0 | 0 | 0 | 0 | 0 | 0 | 0 | 0 | 0 | 0.04 | 205.07 | 31.26 | 6.56 | 12.5 | 5.4
477 | 16697019 | 16698554 | 15249073 | 1 | 1 | 1 | 2 | 91.14.02-001 | ФСЭМ-2001, 91.14.02-001, приказ Минстроя России №1039/пр от 30.12.2016г. | Автомобили бортовые, грузоподъемность до 5 т | 1368 | 1011 | маш.-ч | маш.-ч | 1 | 0 | 1372534845 | 0.4875 | 0 | 431.06 | 11.6 | 0 | 0 | 65.71 | 11.6 | 0 | 1 | 6.56 | 1 | 1 | 0 | 1 | 1 | 0 | 0 | 0.39 | )*1,25 | 0 | 2 | 16698575 | 1 | 0 | 963 | 0 | 0 | 0 | 0 | 0 | 0 | 0 | 0 | 0 | 0 | 0 | 0 | 0 | 0 | 0 | 0 | 0 | 0 | 0 | 0 | 0 | 0 | 0.04875 | 431.06 | 65.71 | 6.56 | 32.04 | 5.65
477 | 16697019 | 16698554 | 15167955 | 1 | 1 | 1 | 3 | 01.7.07.29-0031 | ФССЦ-2001, 01.7.07.29-0031, приказ Минстроя России №1039/пр от 30.12.2016г. | Каболка | 1348 | 1009 | т | т | 1000 | 0 | -1699345571 | 0.001 | 196996.8 | 0 | 0 | 0 | 30030 | 0 | 0 | 0 | 6.56 | 1 | 1 | 1 | 0 | 1 | 1 | 0 | 0 | 0.001 |  | 0 | 2 | 16698576 | 1 | 0 | 964 | 0 | 0 | 0 | 0 | 0 | 0 | 0 | 0 | 0 | 0 | 0 | 0 | 0 | 0 | 0 | 0 | 0 | 0 | 0 | 0 | 0 | 0 | 0.0001 | 196996.8 | 30030 | 6.56 | 30.03 | 0
477 | 16697019 | 16698554 | 15167963 | 1 | 1 | 1 | 3 | 01.7.07.29-0101 | ФССЦ-2001, 01.7.07.29-0101, приказ Минстроя России №1039/пр от 30.12.2016г. | Очес льняной | 1346 | 1009 | кг | кг | 1 | 0 | -490687590 | 0.04 | 244.62 | 0 | 0 | 0 | 37.29 | 0 | 0 | 0 | 6.56 | 1 | 1 | 1 | 0 | 1 | 1 | 0 | 0 | 0.04 |  | 0 | 2 | 16698577 | 1 | 0 | 965 | 0 | 0 | 0 | 0 | 0 | 0 | 0 | 0 | 0 | 0 | 0 | 0 | 0 | 0 | 0 | 0 | 0 | 0 | 0 | 0 | 0 | 0 | 0.004 | 244.62 | 37.29 | 6.56 | 1.49 | 0
477 | 16697019 | 16698554 | 15170071 | 1 | 1 | 1 | 3 | 01.7.15.07-0011 | ФССЦ-2001, 01.7.15.07-0011, приказ Минстроя России №1039/пр от 30.12.2016г. | Дюбели пластмассовые с шурупами 10х60 мм | 1355 | 1010 | 100 шт. | 100 шт. | 100 | 0 | -1552274619 | 0.4 | 301.1 | 0 | 0 | 0 | 45.9 | 0 | 0 | 0 | 6.56 | 1 | 1 | 1 | 0 | 0 | 0 | 0 | 0 | 0.4 |  | 0 | 1 | -1 | 0 | 0 |  | 0 | 0 | 0 | 0 | 0 | 0 | 0 | 0 | 0 | 0 | 0 | 0 | 0 | 0 | 0 | 0 | 0 | 0 | 0 | 0 | 0 | 0 | 0.04 | 301.1 | 45.9 | 6.56 | 18.36 | 0
477 | 16697019 | 16698554 | 15170213 | 1 | 1 | 1 | 3 | 01.7.15.10-0057 | ФССЦ-2001, 01.7.15.10-0057, приказ Минстроя России №1039/пр от 30.12.2016г. | Скобы скрепляющие и для подвеса | 1346 | 1009 | кг | кг | 1 | 0 | 686856996 | 20 | 42.64 | 0 | 0 | 0 | 6.5 | 0 | 0 | 0 | 6.56 | 1 | 1 | 1 | 0 | 1 | 1 | 0 | 0 | 20 |  | 0 | 2 | 16698579 | 1 | 0 | 967 | 0 | 0 | 0 | 0 | 0 | 0 | 0 | 0 | 0 | 0 | 0 | 0 | 0 | 0 | 0 | 0 | 0 | 0 | 0 | 0 | 0 | 0 | 2 | 42.64 | 6.5 | 6.56 | 130 | 0
477 | 16697019 | 16698554 | 15170803 | 1 | 1 | 1 | 3 | 01.7.19.03-0001 | ФССЦ-2001, 01.7.19.03-0001, приказ Минстроя России №1039/пр от 30.12.2016г. | Манжета резиновая канализационная для унитаза диаметром 110 мм | 1354 | 1010 | шт. | шт. | 1 | 0 | -1962446151 | 10 | 44.67 | 0 | 0 | 0 | 6.81 | 0 | 0 | 0 | 6.56 | 1 | 1 | 1 | 0 | 0 | 0 | 0 | 0 | 10 |  | 0 | 1 | -1 | 0 | 0 |  | 0 | 0 | 0 | 0 | 0 | 0 | 0 | 0 | 0 | 0 | 0 | 0 | 0 | 0 | 0 | 0 | 0 | 0 | 0 | 0 | 0 | 0 | 1 | 44.67 | 6.81 | 6.56 | 68.1 | 0
477 | 16697019 | 16698554 | 15170810 | 1 | 1 | 1 | 3 | 01.7.19.03-0031 | ФССЦ-2001, 01.7.19.03-0031, приказ Минстроя России №1039/пр от 30.12.2016г. | Манжеты резиновые к унитазу | 1354 | 1010 | шт. | шт. | 1 | 0 | -652418862 | 10 | 22.96 | 0 | 0 | 0 | 3.5 | 0 | 0 | 0 | 6.56 | 1 | 1 | 1 | 0 | 0 | 0 | 0 | 0 | 10 |  | 0 | 1 | -1 | 0 | 0 |  | 0 | 0 | 0 | 0 | 0 | 0 | 0 | 0 | 0 | 0 | 0 | 0 | 0 | 0 | 0 | 0 | 0 | 0 | 0 | 0 | 0 | 0 | 1 | 22.96 | 3.5 | 6.56 | 35 | 0
477 | 16697019 | 16698554 | 15170815 | 1 | 1 | 1 | 3 | 01.7.19.04-0002 | ФССЦ-2001, 01.7.19.04-0002, приказ Минстроя России №1039/пр от 30.12.2016г. | Пластина резиновая рулонная вулканизированная | 1346 | 1009 | кг | кг | 1 | 0 | 1706192078 | 0.8 | 88.95 | 0 | 0 | 0 | 13.56 | 0 | 0 | 0 | 6.56 | 1 | 1 | 1 | 0 | 1 | 1 | 0 | 0 | 0.8 |  | 0 | 2 | 16698581 | 1 | 0 | 969 | 0 | 0 | 0 | 0 | 0 | 0 | 0 | 0 | 0 | 0 | 0 | 0 | 0 | 0 | 0 | 0 | 0 | 0 | 0 | 0 | 0 | 0 | 0.08 | 88.95 | 13.56 | 6.56 | 10.85 | 0
477 | 16697019 | 16698554 | 15202525 | 1 | 1 | 1 | 3 | 14.1.05.03-0012 | ФССЦ-2001, 14.1.05.03-0012, приказ Минстроя России №1039/пр от 30.12.2016г. | Клей фенолполивинилацетатный марки БФ-2, сорт I | 1348 | 1009 | т | т | 1000 | 0 | 1676970864 | 0.0008 | 80884.8 | 0 | 0 | 0 | 12330 | 0 | 0 | 0 | 6.56 | 1 | 1 | 1 | 0 | 1 | 1 | 0 | 0 | 0.0008 |  | 0 | 2 | 16698582 | 1 | 0 | 970 | 0 | 0 | 0 | 0 | 0 | 0 | 0 | 0 | 0 | 0 | 0 | 0 | 0 | 0 | 0 | 0 | 0 | 0 | 0 | 0 | 0 | 0 | 8e-05 | 80884.8 | 12330 | 6.56 | 9.86 | 0
477 | 16697019 | 16698554 | 15203740 | 1 | 1 | 1 | 3 | 14.4.02.04-0141 | ФССЦ-2001, 14.4.02.04-0141, приказ Минстроя России №1039/пр от 30.12.2016г. | Краски масляные земляные марки МА-0115 мумия, сурик железный | 1348 | 1009 | т | т | 1000 | 0 | 570223526 | 0.0004 | 99180.64 | 0 | 0 | 0 | 15119 | 0 | 0 | 0 | 6.56 | 1 | 1 | 1 | 0 | 1 | 1 | 0 | 0 | 0.0004 |  | 0 | 2 | 16698583 | 1 | 0 | 971 | 0 | 0 | 0 | 0 | 0 | 0 | 0 | 0 | 0 | 0 | 0 | 0 | 0 | 0 | 0 | 0 | 0 | 0 | 0 | 0 | 0 | 0 | 4e-05 | 99180.64 | 15119 | 6.56 | 6.05 | 0
477 | 16697019 | 16698554 | 15204373 | 1 | 1 | 1 | 3 | 14.5.02.02-0105 | ФССЦ-2001, 14.5.02.02-0105, приказ Минстроя России №1039/пр от 30.12.2016г. | Замазка суриковая | 1346 | 1009 | кг | кг | 1 | 0 | 1221202834 | 4 | 128.64 | 0 | 0 | 0 | 19.61 | 0 | 0 | 0 | 6.56 | 1 | 1 | 1 | 0 | 0 | 0 | 0 | 0 | 4 |  | 0 | 1 | -1 | 0 | 0 |  | 0 | 0 | 0 | 0 | 0 | 0 | 0 | 0 | 0 | 0 | 0 | 0 | 0 | 0 | 0 | 0 | 0 | 0 | 0 | 0 | 0 | 0 | 0.4 | 128.64 | 19.61 | 6.56 | 78.44 | 0
477 | 16697019 | 16698554 | 15204468 | 1 | 1 | 1 | 3 | 14.5.05.01-0012 | ФССЦ-2001, 14.5.05.01-0012, приказ Минстроя России №1039/пр от 30.12.2016г. | Олифа комбинированная, марки К-3 | 1348 | 1009 | т | т | 1000 | 0 | -909021926 | 0.0002 | 111192 | 0 | 0 | 0 | 16950 | 0 | 0 | 0 | 6.56 | 1 | 1 | 1 | 0 | 1 | 1 | 0 | 0 | 0.0002 |  | 0 | 2 | 16698585 | 1 | 0 | 973 | 0 | 0 | 0 | 0 | 0 | 0 | 0 | 0 | 0 | 0 | 0 | 0 | 0 | 0 | 0 | 0 | 0 | 0 | 0 | 0 | 0 | 0 | 2e-05 | 111192 | 16950 | 6.56 | 3.39 | 0
477 | 16697019 | 16698554 | 15211699 | 1 | 1 | 1 | 3 | 18.2.01.06-0031 | ФССЦ-2001, 18.2.01.06-0031, приказ Минстроя России №1039/пр от 30.12.2016г. | Унитазы полуфарфоровые и фарфоровые УНВЦ воронкообразные с сиденьем и креплением, с цельноотлитой полочкой | 1035 | 1013 | компл. | компл. | 1 | 0 | -1177463349 | 10 | 2660.01 | 0 | 0 | 0 | 405.49 | 0 | 0 | 0 | 6.56 | 1 | 1 | 1 | 0 | 0 | 0 | 0 | 0 | 10 |  | 0 | 1 | -1 | 0 | 0 |  | 0 | 0 | 0 | 0 | 0 | 0 | 0 | 0 | 0 | 0 | 0 | 0 | 0 | 0 | 0 | 0 | 0 | 0 | 0 | 0 | 0 | 0 | 1 | 2660.01 | 405.49 | 6.56 | 4054.9 | 0
477 | 16697019 | 16698554 | 15211924 | 1 | 1 | 1 | 3 | 18.2.06.01-0002 | ФССЦ-2001, 18.2.06.01-0002, приказ Минстроя России №1039/пр от 30.12.2016г. | Бачки смывные полуфарфоровые и фарфоровые с арматурой непосредственно устанавливаемые на унитазы | 1035 | 1013 | компл. | компл. | 1 | 0 | 995820444 | 10 | 1300.85 | 0 | 0 | 0 | 198.3 | 0 | 0 | 0 | 6.56 | 1 | 1 | 1 | 0 | 0 | 0 | 0 | 0 | 10 |  | 0 | 1 | -1 | 0 | 0 |  | 0 | 0 | 0 | 0 | 0 | 0 | 0 | 0 | 0 | 0 | 0 | 0 | 0 | 0 | 0 | 0 | 0 | 0 | 0 | 0 | 0 | 0 | 1 | 1300.85 | 198.3 | 6.56 | 1983 | 0
490 | 16697018 | 16698593 | 15436556 | 1 | 1 | 1 | 1 | 1-100-40 |  | Рабочий среднего разряда 4 | 1191 | 1013 | чел.-ч. | чел.-ч. | 1 | 0 | 1069510174 | 12.5235 | 0 | 0 | 0 | 9.62 | 0 | 0 | 0 | 9.62 | 1 | 1 | 1 | 1 | 0 | 1 | 1 | 0 | 0 | 10.89 | )*1,15 | 1 | 2 | 16698606 | 1 | 0 | 975 | 0 | 0 | 0 | 0 | 0 | 0 | 0 | 0 | 0 | 0 | 0 | 0 | 0 | 0 | 0 | 0 | 0 | 0 | 0 | 0 | 0 | 0 | 1.2524 | 9.62 | 9.62 | 1 | 120.47 | 0
490 | 16697018 | 16698593 | 15430395 | 1 | 1 | 1 | 1 | 4-100-00 |  | Затраты труда машинистов | 1191 | 1013 | чел.-ч. | чел.-ч. | 1 | 0 | -1417349443 | 0.85 | 0 | 0 | 0 | 0 | 0 | 0 | 0 | 0 | 1 | 1 | 1 | 1 | 0 | 1 | 0 | 0 | 0 | 0.85 |  | 2 | 2 | 16698607 | 1 | 2048 | 976 | 0 | 0 | 0 | 0 | 0 | 0 | 0 | 0 | 0 | 0 | 0 | 0 | 0 | 0 | 0 | 0 | 0 | 0 | 0 | 0 | 0 | 0 | 0.085 | 0 | 0 | 1 | 0 | 0
490 | 16697018 | 16698593 | 15247974 | 1 | 1 | 1 | 2 | 91.06.06-048 | ФСЭМ-2001, 91.06.06-048, приказ Минстроя России №1039/пр от 30.12.2016г. | Подъемники одномачтовые, грузоподъемность до 500 кг, высота подъема 45 м | 1368 | 1011 | маш.-ч | маш.-ч | 1 | 0 | 1188625873 | 0.2875 | 0 | 31.26 | 13.5 | 0 | 0 | 31.26 | 13.5 | 0 | 1 | 1 | 1 | 1 | 0 | 1 | 1 | 0 | 0 | 0.23 | )*1,25 | 0 | 2 | 16698608 | 1 | 0 | 977 | 0 | 0 | 0 | 0 | 0 | 0 | 0 | 0 | 0 | 0 | 0 | 0 | 0 | 0 | 0 | 0 | 0 | 0 | 0 | 0 | 0 | 0 | 0.02875 | 31.26 | 31.26 | 1 | 8.99 | 3.89
490 | 16697018 | 16698593 | 15249073 | 1 | 1 | 1 | 2 | 91.14.02-001 | ФСЭМ-2001, 91.14.02-001, приказ Минстроя России №1039/пр от 30.12.2016г. | Автомобили бортовые, грузоподъемность до 5 т | 1368 | 1011 | маш.-ч | маш.-ч | 1 | 0 | 1372534845 | 0.775 | 0 | 65.71 | 11.6 | 0 | 0 | 65.71 | 11.6 | 0 | 1 | 1 | 1 | 1 | 0 | 1 | 1 | 0 | 0 | 0.62 | )*1,25 | 0 | 2 | 16698609 | 1 | 0 | 978 | 0 | 0 | 0 | 0 | 0 | 0 | 0 | 0 | 0 | 0 | 0 | 0 | 0 | 0 | 0 | 0 | 0 | 0 | 0 | 0 | 0 | 0 | 0.0775 | 65.71 | 65.71 | 1 | 50.93 | 8.99
490 | 16697018 | 16698593 | 15167955 | 1 | 1 | 1 | 3 | 01.7.07.29-0031 | ФССЦ-2001, 01.7.07.29-0031, приказ Минстроя России №1039/пр от 30.12.2016г. | Каболка | 1348 | 1009 | т | т | 1000 | 0 | -1699345571 | 0.0007 | 30030 | 0 | 0 | 0 | 30030 | 0 | 0 | 0 | 1 | 1 | 1 | 1 | 0 | 1 | 0 | 0 | 0 | 0.0007 |  | 0 | 2 | 16698610 | 1 | 0 | 979 | 0 | 0 | 0 | 0 | 0 | 0 | 0 | 0 | 0 | 0 | 0 | 0 | 0 | 0 | 0 | 0 | 0 | 0 | 0 | 0 | 0 | 0 | 7e-05 | 30030 | 30030 | 1 | 21.02 | 0
490 | 16697018 | 16698593 | 15167963 | 1 | 1 | 1 | 3 | 01.7.07.29-0101 | ФССЦ-2001, 01.7.07.29-0101, приказ Минстроя России №1039/пр от 30.12.2016г. | Очес льняной | 1346 | 1009 | кг | кг | 1 | 0 | -490687590 | 0.6 | 37.29 | 0 | 0 | 0 | 37.29 | 0 | 0 | 0 | 1 | 1 | 1 | 1 | 0 | 1 | 0 | 0 | 0 | 0.6 |  | 0 | 2 | 16698611 | 1 | 0 | 980 | 0 | 0 | 0 | 0 | 0 | 0 | 0 | 0 | 0 | 0 | 0 | 0 | 0 | 0 | 0 | 0 | 0 | 0 | 0 | 0 | 0 | 0 | 0.06 | 37.29 | 37.29 | 1 | 22.37 | 0
490 | 16697018 | 16698593 | 15168763 | 1 | 1 | 1 | 3 | 01.7.11.07-0045 | ФССЦ-2001, 01.7.11.07-0045, приказ Минстроя России №1039/пр от 30.12.2016г. | Электроды диаметром 5 мм Э42А | 1348 | 1009 | т | т | 1000 | 0 | -1068056325 | 3e-05 | 10362 | 0 | 0 | 0 | 10362 | 0 | 0 | 0 | 1 | 1 | 1 | 1 | 0 | 1 | 0 | 0 | 0 | 3e-05 |  | 0 | 2 | 16698612 | 1 | 0 | 981 | 0 | 0 | 0 | 0 | 0 | 0 | 0 | 0 | 0 | 0 | 0 | 0 | 0 | 0 | 0 | 0 | 0 | 0 | 0 | 0 | 0 | 0 | 3e-06 | 10362 | 10362 | 1 | 0.31 | 0
490 | 16697018 | 16698593 | 15169922 | 1 | 1 | 1 | 3 | 01.7.15.03-0012 | ФССЦ-2001, 01.7.15.03-0012, приказ Минстроя России №1039/пр от 30.12.2016г. | Болты с гайками и шайбами для санитарно-технических работ диаметром 10 мм | 1348 | 1009 | т | т | 1000 | 0 | 774209331 | 0.0001 | 15130 | 0 | 0 | 0 | 15130 | 0 | 0 | 0 | 1 | 1 | 1 | 1 | 0 | 1 | 0 | 0 | 0 | 0.0001 |  | 0 | 2 | 16698613 | 1 | 0 | 982 | 0 | 0 | 0 | 0 | 0 | 0 | 0 | 0 | 0 | 0 | 0 | 0 | 0 | 0 | 0 | 0 | 0 | 0 | 0 | 0 | 0 | 0 | 1e-05 | 15130 | 15130 | 1 | 1.51 | 0
490 | 16697018 | 16698593 | 15172117 | 1 | 1 | 1 | 3 | 03.2.02.08-0001 | ФССЦ-2001, 03.2.02.08-0001, приказ Минстроя России №1039/пр от 30.12.2016г. | Цемент гипсоглиноземистый расширяющийся | 1348 | 1009 | т | т | 1000 | 0 | 1529337430 | 0.002 | 1836 | 0 | 0 | 0 | 1836 | 0 | 0 | 0 | 1 | 1 | 1 | 1 | 0 | 1 | 0 | 0 | 0 | 0.002 |  | 0 | 2 | 16698614 | 1 | 0 | 983 | 0 | 0 | 0 | 0 | 0 | 0 | 0 | 0 | 0 | 0 | 0 | 0 | 0 | 0 | 0 | 0 | 0 | 0 | 0 | 0 | 0 | 0 | 0.0002 | 1836 | 1836 | 1 | 3.67 | 0
490 | 16697018 | 16698593 | 15203740 | 1 | 1 | 1 | 3 | 14.4.02.04-0141 | ФССЦ-2001, 14.4.02.04-0141, приказ Минстроя России №1039/пр от 30.12.2016г. | Краски масляные земляные марки МА-0115 мумия, сурик железный | 1348 | 1009 | т | т | 1000 | 0 | 570223526 | 0.0014 | 15119 | 0 | 0 | 0 | 15119 | 0 | 0 | 0 | 1 | 1 | 1 | 1 | 0 | 1 | 0 | 0 | 0 | 0.0014 |  | 0 | 2 | 16698615 | 1 | 0 | 984 | 0 | 0 | 0 | 0 | 0 | 0 | 0 | 0 | 0 | 0 | 0 | 0 | 0 | 0 | 0 | 0 | 0 | 0 | 0 | 0 | 0 | 0 | 0.00014 | 15119 | 15119 | 1 | 21.17 | 0
490 | 16697018 | 16698593 | 15204468 | 1 | 1 | 1 | 3 | 14.5.05.01-0012 | ФССЦ-2001, 14.5.05.01-0012, приказ Минстроя России №1039/пр от 30.12.2016г. | Олифа комбинированная, марки К-3 | 1348 | 1009 | т | т | 1000 | 0 | -909021926 | 0.0007 | 16950 | 0 | 0 | 0 | 16950 | 0 | 0 | 0 | 1 | 1 | 1 | 1 | 0 | 1 | 0 | 0 | 0 | 0.0007 |  | 0 | 2 | 16698616 | 1 | 0 | 985 | 0 | 0 | 0 | 0 | 0 | 0 | 0 | 0 | 0 | 0 | 0 | 0 | 0 | 0 | 0 | 0 | 0 | 0 | 0 | 0 | 0 | 0 | 7e-05 | 16950 | 16950 | 1 | 11.87 | 0
490 | 16697018 | 16698593 | 15211763 | 1 | 1 | 1 | 3 | 18.2.02.07-0001 | ФССЦ-2001, 18.2.02.07-0001, приказ Минстроя России №1039/пр от 30.12.2016г. | Поддоны душевые | 1035 | 1013 | компл. | компл. | 1 | 0 | -1698041471 | 10 | 341.5 | 0 | 0 | 0 | 341.5 | 0 | 0 | 0 | 1 | 1 | 1 | 1 | 0 | 0 | 0 | 0 | 0 | 10 |  | 0 | 1 | -1 | 0 | 0 |  | 0 | 0 | 0 | 0 | 0 | 0 | 0 | 0 | 0 | 0 | 0 | 0 | 0 | 0 | 0 | 0 | 0 | 0 | 0 | 0 | 0 | 0 | 1 | 341.5 | 341.5 | 1 | 3415 | 0
491 | 16697019 | 16698593 | 15436556 | 1 | 1 | 1 | 1 | 1-100-40 |  | Рабочий среднего разряда 4 | 1191 | 1013 | чел.-ч. | чел.-ч. | 1 | 0 | 1069510174 | 12.5235 | 0 | 0 | 0 | 63.11 | 0 | 0 | 0 | 9.62 | 1 | 1 | 1 | 6.56 | 0 | 1 | 1 | 0 | 0 | 10.89 | )*1,15 | 1 | 2 | 16698606 | 1 | 0 | 987 | 0 | 0 | 0 | 0 | 0 | 0 | 0 | 0 | 0 | 0 | 0 | 0 | 0 | 0 | 0 | 0 | 0 | 0 | 0 | 0 | 0 | 0 | 1.2524 | 63.11 | 9.62 | 6.56 | 120.47 | 0
491 | 16697019 | 16698593 | 15430395 | 1 | 1 | 1 | 1 | 4-100-00 |  | Затраты труда машинистов | 1191 | 1013 | чел.-ч. | чел.-ч. | 1 | 0 | -1417349443 | 0.85 | 0 | 0 | 0 | 0 | 0 | 0 | 0 | 0 | 1 | 1 | 6.56 | 1 | 0 | 1 | 0 | 0 | 0 | 0.85 |  | 2 | 2 | 16698607 | 1 | 2048 | 988 | 0 | 0 | 0 | 0 | 0 | 0 | 0 | 0 | 0 | 0 | 0 | 0 | 0 | 0 | 0 | 0 | 0 | 0 | 0 | 0 | 0 | 0 | 0.085 | 0 | 0 | 1 | 0 | 0
491 | 16697019 | 16698593 | 15247974 | 1 | 1 | 1 | 2 | 91.06.06-048 | ФСЭМ-2001, 91.06.06-048, приказ Минстроя России №1039/пр от 30.12.2016г. | Подъемники одномачтовые, грузоподъемность до 500 кг, высота подъема 45 м | 1368 | 1011 | маш.-ч | маш.-ч | 1 | 0 | 1188625873 | 0.2875 | 0 | 205.07 | 13.5 | 0 | 0 | 31.26 | 13.5 | 0 | 1 | 6.56 | 1 | 1 | 0 | 1 | 1 | 0 | 0 | 0.23 | )*1,25 | 0 | 2 | 16698608 | 1 | 0 | 989 | 0 | 0 | 0 | 0 | 0 | 0 | 0 | 0 | 0 | 0 | 0 | 0 | 0 | 0 | 0 | 0 | 0 | 0 | 0 | 0 | 0 | 0 | 0.02875 | 205.07 | 31.26 | 6.56 | 8.99 | 3.89
491 | 16697019 | 16698593 | 15249073 | 1 | 1 | 1 | 2 | 91.14.02-001 | ФСЭМ-2001, 91.14.02-001, приказ Минстроя России №1039/пр от 30.12.2016г. | Автомобили бортовые, грузоподъемность до 5 т | 1368 | 1011 | маш.-ч | маш.-ч | 1 | 0 | 1372534845 | 0.775 | 0 | 431.06 | 11.6 | 0 | 0 | 65.71 | 11.6 | 0 | 1 | 6.56 | 1 | 1 | 0 | 1 | 1 | 0 | 0 | 0.62 | )*1,25 | 0 | 2 | 16698609 | 1 | 0 | 990 | 0 | 0 | 0 | 0 | 0 | 0 | 0 | 0 | 0 | 0 | 0 | 0 | 0 | 0 | 0 | 0 | 0 | 0 | 0 | 0 | 0 | 0 | 0.0775 | 431.06 | 65.71 | 6.56 | 50.93 | 8.99
491 | 16697019 | 16698593 | 15167955 | 1 | 1 | 1 | 3 | 01.7.07.29-0031 | ФССЦ-2001, 01.7.07.29-0031, приказ Минстроя России №1039/пр от 30.12.2016г. | Каболка | 1348 | 1009 | т | т | 1000 | 0 | -1699345571 | 0.0007 | 196996.8 | 0 | 0 | 0 | 30030 | 0 | 0 | 0 | 6.56 | 1 | 1 | 1 | 0 | 1 | 0 | 0 | 0 | 0.0007 |  | 0 | 2 | 16698610 | 1 | 0 | 991 | 0 | 0 | 0 | 0 | 0 | 0 | 0 | 0 | 0 | 0 | 0 | 0 | 0 | 0 | 0 | 0 | 0 | 0 | 0 | 0 | 0 | 0 | 7e-05 | 196996.8 | 30030 | 6.56 | 21.02 | 0
491 | 16697019 | 16698593 | 15167963 | 1 | 1 | 1 | 3 | 01.7.07.29-0101 | ФССЦ-2001, 01.7.07.29-0101, приказ Минстроя России №1039/пр от 30.12.2016г. | Очес льняной | 1346 | 1009 | кг | кг | 1 | 0 | -490687590 | 0.6 | 244.62 | 0 | 0 | 0 | 37.29 | 0 | 0 | 0 | 6.56 | 1 | 1 | 1 | 0 | 1 | 0 | 0 | 0 | 0.6 |  | 0 | 2 | 16698611 | 1 | 0 | 992 | 0 | 0 | 0 | 0 | 0 | 0 | 0 | 0 | 0 | 0 | 0 | 0 | 0 | 0 | 0 | 0 | 0 | 0 | 0 | 0 | 0 | 0 | 0.06 | 244.62 | 37.29 | 6.56 | 22.37 | 0
491 | 16697019 | 16698593 | 15168763 | 1 | 1 | 1 | 3 | 01.7.11.07-0045 | ФССЦ-2001, 01.7.11.07-0045, приказ Минстроя России №1039/пр от 30.12.2016г. | Электроды диаметром 5 мм Э42А | 1348 | 1009 | т | т | 1000 | 0 | -1068056325 | 3e-05 | 67974.72 | 0 | 0 | 0 | 10362 | 0 | 0 | 0 | 6.56 | 1 | 1 | 1 | 0 | 1 | 0 | 0 | 0 | 3e-05 |  | 0 | 2 | 16698612 | 1 | 0 | 993 | 0 | 0 | 0 | 0 | 0 | 0 | 0 | 0 | 0 | 0 | 0 | 0 | 0 | 0 | 0 | 0 | 0 | 0 | 0 | 0 | 0 | 0 | 3e-06 | 67974.72 | 10362 | 6.56 | 0.31 | 0
491 | 16697019 | 16698593 | 15169922 | 1 | 1 | 1 | 3 | 01.7.15.03-0012 | ФССЦ-2001, 01.7.15.03-0012, приказ Минстроя России №1039/пр от 30.12.2016г. | Болты с гайками и шайбами для санитарно-технических работ диаметром 10 мм | 1348 | 1009 | т | т | 1000 | 0 | 774209331 | 0.0001 | 99252.8 | 0 | 0 | 0 | 15130 | 0 | 0 | 0 | 6.56 | 1 | 1 | 1 | 0 | 1 | 0 | 0 | 0 | 0.0001 |  | 0 | 2 | 16698613 | 1 | 0 | 994 | 0 | 0 | 0 | 0 | 0 | 0 | 0 | 0 | 0 | 0 | 0 | 0 | 0 | 0 | 0 | 0 | 0 | 0 | 0 | 0 | 0 | 0 | 1e-05 | 99252.8 | 15130 | 6.56 | 1.51 | 0
491 | 16697019 | 16698593 | 15172117 | 1 | 1 | 1 | 3 | 03.2.02.08-0001 | ФССЦ-2001, 03.2.02.08-0001, приказ Минстроя России №1039/пр от 30.12.2016г. | Цемент гипсоглиноземистый расширяющийся | 1348 | 1009 | т | т | 1000 | 0 | 1529337430 | 0.002 | 12044.16 | 0 | 0 | 0 | 1836 | 0 | 0 | 0 | 6.56 | 1 | 1 | 1 | 0 | 1 | 0 | 0 | 0 | 0.002 |  | 0 | 2 | 16698614 | 1 | 0 | 995 | 0 | 0 | 0 | 0 | 0 | 0 | 0 | 0 | 0 | 0 | 0 | 0 | 0 | 0 | 0 | 0 | 0 | 0 | 0 | 0 | 0 | 0 | 0.0002 | 12044.16 | 1836 | 6.56 | 3.67 | 0
491 | 16697019 | 16698593 | 15203740 | 1 | 1 | 1 | 3 | 14.4.02.04-0141 | ФССЦ-2001, 14.4.02.04-0141, приказ Минстроя России №1039/пр от 30.12.2016г. | Краски масляные земляные марки МА-0115 мумия, сурик железный | 1348 | 1009 | т | т | 1000 | 0 | 570223526 | 0.0014 | 99180.64 | 0 | 0 | 0 | 15119 | 0 | 0 | 0 | 6.56 | 1 | 1 | 1 | 0 | 1 | 0 | 0 | 0 | 0.0014 |  | 0 | 2 | 16698615 | 1 | 0 | 996 | 0 | 0 | 0 | 0 | 0 | 0 | 0 | 0 | 0 | 0 | 0 | 0 | 0 | 0 | 0 | 0 | 0 | 0 | 0 | 0 | 0 | 0 | 0.00014 | 99180.64 | 15119 | 6.56 | 21.17 | 0
491 | 16697019 | 16698593 | 15204468 | 1 | 1 | 1 | 3 | 14.5.05.01-0012 | ФССЦ-2001, 14.5.05.01-0012, приказ Минстроя России №1039/пр от 30.12.2016г. | Олифа комбинированная, марки К-3 | 1348 | 1009 | т | т | 1000 | 0 | -909021926 | 0.0007 | 111192 | 0 | 0 | 0 | 16950 | 0 | 0 | 0 | 6.56 | 1 | 1 | 1 | 0 | 1 | 0 | 0 | 0 | 0.0007 |  | 0 | 2 | 16698616 | 1 | 0 | 997 | 0 | 0 | 0 | 0 | 0 | 0 | 0 | 0 | 0 | 0 | 0 | 0 | 0 | 0 | 0 | 0 | 0 | 0 | 0 | 0 | 0 | 0 | 7e-05 | 111192 | 16950 | 6.56 | 11.87 | 0
491 | 16697019 | 16698593 | 15211763 | 1 | 1 | 1 | 3 | 18.2.02.07-0001 | ФССЦ-2001, 18.2.02.07-0001, приказ Минстроя России №1039/пр от 30.12.2016г. | Поддоны душевые | 1035 | 1013 | компл. | компл. | 1 | 0 | -1698041471 | 10 | 2240.24 | 0 | 0 | 0 | 341.5 | 0 | 0 | 0 | 6.56 | 1 | 1 | 1 | 0 | 0 | 0 | 0 | 0 | 10 |  | 0 | 1 | -1 | 0 | 0 |  | 0 | 0 | 0 | 0 | 0 | 0 | 0 | 0 | 0 | 0 | 0 | 0 | 0 | 0 | 0 | 0 | 0 | 0 | 0 | 0 | 0 | 0 | 1 | 2240.24 | 341.5 | 6.56 | 3415 | 0
494 | 16697018 | 16698619 | 15446300 | 1 | 1 | 1 | 1 | 1-100-42 |  | Рабочий среднего разряда 4.2 | 1191 | 1013 | чел.-ч. | чел.-ч. | 1 | 0 | 912892513 | 0.96 | 0 | 0 | 0 | 9.92 | 0 | 0 | 0 | 9.92 | 1 | 1 | 1 | 1 | 0 | 1 | 0 | 0 | 0 | 0.96 |  | 1 | 2 | 16698627 | 1 | 0 | 999 | 0 | 0 | 0 | 0 | 0 | 0 | 0 | 0 | 0 | 0 | 0 | 0 | 0 | 0 | 0 | 0 | 0 | 0 | 0 | 0 | 0 | 0 | 0.96 | 9.92 | 9.92 | 1 | 9.52 | 0
494 | 16697018 | 16698619 | 15430395 | 1 | 1 | 1 | 1 | 4-100-00 |  | Затраты труда машинистов | 1191 | 1013 | чел.-ч. | чел.-ч. | 1 | 0 | -1417349443 | 0.02 | 0 | 0 | 0 | 0 | 0 | 0 | 0 | 0 | 1 | 1 | 1 | 1 | 0 | 1 | 0 | 0 | 0 | 0.02 |  | 2 | 2 | 16698628 | 1 | 0 | 1000 | 0 | 0 | 0 | 0 | 0 | 0 | 0 | 0 | 0 | 0 | 0 | 0 | 0 | 0 | 0 | 0 | 0 | 0 | 0 | 0 | 0 | 0 | 0.02 | 0 | 0 | 1 | 0 | 0
494 | 16697018 | 16698619 | 15247680 | 1 | 1 | 1 | 2 | 91.05.05-014 | ФСЭМ-2001, 91.05.05-014, приказ Минстроя России №1039/пр от 30.12.2016г. | Краны на автомобильном ходу, грузоподъемность 10 т | 1368 | 1011 | маш.-ч | маш.-ч | 1 | 0 | -1718674368 | 0.01 | 0 | 111.99 | 13.5 | 0 | 0 | 111.99 | 13.5 | 0 | 1 | 1 | 1 | 1 | 0 | 1 | 0 | 0 | 0 | 0.01 |  | 0 | 2 | 16698629 | 1 | 0 | 1001 | 0 | 0 | 0 | 0 | 0 | 0 | 0 | 0 | 0 | 0 | 0 | 0 | 0 | 0 | 0 | 0 | 0 | 0 | 0 | 0 | 0 | 0 | 0.01 | 111.99 | 111.99 | 1 | 1.12 | 0.14
494 | 16697018 | 16698619 | 15249073 | 1 | 1 | 1 | 2 | 91.14.02-001 | ФСЭМ-2001, 91.14.02-001, приказ Минстроя России №1039/пр от 30.12.2016г. | Автомобили бортовые, грузоподъемность до 5 т | 1368 | 1011 | маш.-ч | маш.-ч | 1 | 0 | 1372534845 | 0.01 | 0 | 65.71 | 11.6 | 0 | 0 | 65.71 | 11.6 | 0 | 1 | 1 | 1 | 1 | 0 | 1 | 0 | 0 | 0 | 0.01 |  | 0 | 2 | 16698630 | 1 | 0 | 1002 | 0 | 0 | 0 | 0 | 0 | 0 | 0 | 0 | 0 | 0 | 0 | 0 | 0 | 0 | 0 | 0 | 0 | 0 | 0 | 0 | 0 | 0 | 0.01 | 65.71 | 65.71 | 1 | 0.66 | 0.12
494 | 16697018 | 16698619 | 15170074 | 1 | 1 | 1 | 3 | 01.7.15.07-0014 | ФССЦ-2001, 01.7.15.07-0014, приказ Минстроя России №1039/пр от 30.12.2016г. | Дюбели распорные полипропиленовые | 1355 | 1010 | 100 шт. | 100 шт. | 100 | 0 | 1794244060 | 0.027 | 86 | 0 | 0 | 0 | 86 | 0 | 0 | 0 | 1 | 1 | 1 | 1 | 0 | 1 | 0 | 0 | 0 | 0.027 |  | 0 | 2 | 16698631 | 1 | 0 | 1003 | 0 | 0 | 0 | 0 | 0 | 0 | 0 | 0 | 0 | 0 | 0 | 0 | 0 | 0 | 0 | 0 | 0 | 0 | 0 | 0 | 0 | 0 | 0.027 | 86 | 86 | 1 | 2.32 | 0
494 | 16697018 | 16698619 | 15241756 | 1 | 1 | 1 | 3 | 62.5.01.03-0008 | ФССЦ-2001, 62.5.01.03-0008, приказ Минстроя России №1039/пр от 30.12.2016г. | Сушилка для рук в пластиковом ударопрочном корпусе с инфракрасным датчиком, мощностью 2,0 кВт | 1354 | 1010 | шт. | шт. | 1 | 0 | -402609630 | 1 | 317.27 | 0 | 0 | 0 | 317.27 | 0 | 0 | 0 | 1 | 1 | 1 | 1 | 0 | 0 | 0 | 0 | 0 | 1 |  | 0 | 1 | -1 | 0 | 0 |  | 0 | 0 | 0 | 0 | 0 | 0 | 0 | 0 | 0 | 0 | 0 | 0 | 0 | 0 | 0 | 0 | 0 | 0 | 0 | 0 | 0 | 0 | 1 | 317.27 | 317.27 | 1 | 317.27 | 0
494 | 16697018 | 16698619 | 15164559 | 17 | 1 | 1 | 3 | 999-9950 |  | Вспомогательные ненормируемые материалы (2% от ОЗП) | 1374 | 1013 | РУБ | РУБ | 1 | 0 | -1731369543 | 0.19 | 1 | 0 | 0 | 0 | 1 | 0 | 0 | 0 | 1 | 1 | 1 | 1 | 0 | 1 | 0 | 0 | 0 | 0.19 |  | 0 | 2 | 16698632 | 1 | 0 | 1004 | 0 | 0 | 0 | 0 | 0 | 0 | 0 | 0 | 0 | 0 | 0 | 0 | 0 | 0 | 0 | 0 | 0 | 0 | 0 | 0 | 0 | 0 | 0.19 | 1 | 1 | 1 | 0.19 | 0
495 | 16697019 | 16698619 | 15446300 | 1 | 1 | 1 | 1 | 1-100-42 |  | Рабочий среднего разряда 4.2 | 1191 | 1013 | чел.-ч. | чел.-ч. | 1 | 0 | 912892513 | 0.96 | 0 | 0 | 0 | 65.08 | 0 | 0 | 0 | 9.92 | 1 | 1 | 1 | 6.56 | 0 | 1 | 0 | 0 | 0 | 0.96 |  | 1 | 2 | 16698627 | 1 | 0 | 1005 | 0 | 0 | 0 | 0 | 0 | 0 | 0 | 0 | 0 | 0 | 0 | 0 | 0 | 0 | 0 | 0 | 0 | 0 | 0 | 0 | 0 | 0 | 0.96 | 65.08 | 9.92 | 6.56 | 9.52 | 0
495 | 16697019 | 16698619 | 15430395 | 1 | 1 | 1 | 1 | 4-100-00 |  | Затраты труда машинистов | 1191 | 1013 | чел.-ч. | чел.-ч. | 1 | 0 | -1417349443 | 0.02 | 0 | 0 | 0 | 0 | 0 | 0 | 0 | 0 | 1 | 1 | 6.56 | 1 | 0 | 1 | 0 | 0 | 0 | 0.02 |  | 2 | 2 | 16698628 | 1 | 0 | 1006 | 0 | 0 | 0 | 0 | 0 | 0 | 0 | 0 | 0 | 0 | 0 | 0 | 0 | 0 | 0 | 0 | 0 | 0 | 0 | 0 | 0 | 0 | 0.02 | 0 | 0 | 1 | 0 | 0
495 | 16697019 | 16698619 | 15247680 | 1 | 1 | 1 | 2 | 91.05.05-014 | ФСЭМ-2001, 91.05.05-014, приказ Минстроя России №1039/пр от 30.12.2016г. | Краны на автомобильном ходу, грузоподъемность 10 т | 1368 | 1011 | маш.-ч | маш.-ч | 1 | 0 | -1718674368 | 0.01 | 0 | 734.65 | 13.5 | 0 | 0 | 111.99 | 13.5 | 0 | 1 | 6.56 | 1 | 1 | 0 | 1 | 0 | 0 | 0 | 0.01 |  | 0 | 2 | 16698629 | 1 | 0 | 1007 | 0 | 0 | 0 | 0 | 0 | 0 | 0 | 0 | 0 | 0 | 0 | 0 | 0 | 0 | 0 | 0 | 0 | 0 | 0 | 0 | 0 | 0 | 0.01 | 734.65 | 111.99 | 6.56 | 1.12 | 0.14
495 | 16697019 | 16698619 | 15249073 | 1 | 1 | 1 | 2 | 91.14.02-001 | ФСЭМ-2001, 91.14.02-001, приказ Минстроя России №1039/пр от 30.12.2016г. | Автомобили бортовые, грузоподъемность до 5 т | 1368 | 1011 | маш.-ч | маш.-ч | 1 | 0 | 1372534845 | 0.01 | 0 | 431.06 | 11.6 | 0 | 0 | 65.71 | 11.6 | 0 | 1 | 6.56 | 1 | 1 | 0 | 1 | 0 | 0 | 0 | 0.01 |  | 0 | 2 | 16698630 | 1 | 0 | 1008 | 0 | 0 | 0 | 0 | 0 | 0 | 0 | 0 | 0 | 0 | 0 | 0 | 0 | 0 | 0 | 0 | 0 | 0 | 0 | 0 | 0 | 0 | 0.01 | 431.06 | 65.71 | 6.56 | 0.66 | 0.12
495 | 16697019 | 16698619 | 15170074 | 1 | 1 | 1 | 3 | 01.7.15.07-0014 | ФССЦ-2001, 01.7.15.07-0014, приказ Минстроя России №1039/пр от 30.12.2016г. | Дюбели распорные полипропиленовые | 1355 | 1010 | 100 шт. | 100 шт. | 100 | 0 | 1794244060 | 0.027 | 564.16 | 0 | 0 | 0 | 86 | 0 | 0 | 0 | 6.56 | 1 | 1 | 1 | 0 | 1 | 0 | 0 | 0 | 0.027 |  | 0 | 2 | 16698631 | 1 | 0 | 1009 | 0 | 0 | 0 | 0 | 0 | 0 | 0 | 0 | 0 | 0 | 0 | 0 | 0 | 0 | 0 | 0 | 0 | 0 | 0 | 0 | 0 | 0 | 0.027 | 564.16 | 86 | 6.56 | 2.32 | 0
495 | 16697019 | 16698619 | 15241756 | 1 | 1 | 1 | 3 | 62.5.01.03-0008 | ФССЦ-2001, 62.5.01.03-0008, приказ Минстроя России №1039/пр от 30.12.2016г. | Сушилка для рук в пластиковом ударопрочном корпусе с инфракрасным датчиком, мощностью 2,0 кВт | 1354 | 1010 | шт. | шт. | 1 | 0 | -402609630 | 1 | 2081.29 | 0 | 0 | 0 | 317.27 | 0 | 0 | 0 | 6.56 | 1 | 1 | 1 | 0 | 0 | 0 | 0 | 0 | 1 |  | 0 | 1 | -1 | 0 | 0 |  | 0 | 0 | 0 | 0 | 0 | 0 | 0 | 0 | 0 | 0 | 0 | 0 | 0 | 0 | 0 | 0 | 0 | 0 | 0 | 0 | 0 | 0 | 1 | 2081.29 | 317.27 | 6.56 | 317.27 | 0
495 | 16697019 | 16698619 | 15164559 | 17 | 1 | 1 | 3 | 999-9950 |  | Вспомогательные ненормируемые материалы (2% от ОЗП) | 1374 | 1013 | РУБ | РУБ | 1 | 0 | -1731369543 | 0.19 | 1 | 0 | 0 | 0 | 1 | 0 | 0 | 0 | 1 | 1 | 1 | 1 | 0 | 1 | 0 | 0 | 0 | 0.19 |  | 0 | 2 | 16698632 | 1 | 0 | 1010 | 0 | 0 | 0 | 0 | 0 | 0 | 0 | 0 | 0 | 0 | 0 | 0 | 0 | 0 | 0 | 0 | 0 | 0 | 0 | 0 | 0 | 0 | 0.19 | 1 | 1 | 1 | 0.19 | 0
532 | 16697018 | 16698634 | 15435721 | 1 | 1 | 1 | 1 | 1-100-39 |  | Рабочий среднего разряда 3.9 | 1191 | 1013 | чел.-ч. | чел.-ч. | 1 | 0 | 1983201532 | 111.4925 | 0 | 0 | 0 | 9.51 | 0 | 0 | 0 | 9.51 | 1 | 1 | 1 | 1 | 0 | 1 | 1 | 0 | 0 | 96.95 | )*1,15 | 1 | 2 | 16698649 | 1 | 0 | 1011 | 0 | 0 | 0 | 0 | 0 | 0 | 0 | 0 | 0 | 0 | 0 | 0 | 0 | 0 | 0 | 0 | 0 | 0 | 0 | 0 | 0 | 0 | 52.29 | 9.51 | 9.51 | 1 | 1060.29 | 0
532 | 16697018 | 16698634 | 15430395 | 1 | 1 | 1 | 1 | 4-100-00 |  | Затраты труда машинистов | 1191 | 1013 | чел.-ч. | чел.-ч. | 1 | 0 | -1417349443 | 0.01 | 0 | 0 | 0 | 0 | 0 | 0 | 0 | 0 | 1 | 1 | 1 | 1 | 0 | 1 | 0 | 0 | 0 | 0.01 |  | 2 | 2 | 16698650 | 1 | 2048 | 1012 | 0 | 0 | 0 | 0 | 0 | 0 | 0 | 0 | 0 | 0 | 0 | 0 | 0 | 0 | 0 | 0 | 0 | 0 | 0 | 0 | 0 | 0 | 0.00469 | 0 | 0 | 1 | 0 | 0
532 | 16697018 | 16698634 | 15247576 | 1 | 1 | 1 | 2 | 91.05.01-016 | ФСЭМ-2001, 91.05.01-016, приказ Минстроя России №1039/пр от 30.12.2016г. | Краны башенные, грузоподъемность 5 т | 1368 | 1011 | маш.-ч | маш.-ч | 1 | 0 | 257150282 | 0.00375 | 0 | 83.43 | 13.5 | 0 | 0 | 83.43 | 13.5 | 0 | 1 | 1 | 1 | 1 | 0 | 1 | 1 | 0 | 0 | 0.003 | )*1,25 | 0 | 2 | 16698651 | 1 | 0 | 1013 | 0 | 0 | 0 | 0 | 0 | 0 | 0 | 0 | 0 | 0 | 0 | 0 | 0 | 0 | 0 | 0 | 0 | 0 | 0 | 0 | 0 | 0 | 0.0017587 | 83.43 | 83.43 | 1 | 0.31 | 0.05
532 | 16697018 | 16698634 | 15247678 | 1 | 1 | 1 | 2 | 91.05.05-013 | ФСЭМ-2001, 91.05.05-013, приказ Минстроя России №1039/пр от 30.12.2016г. | Краны на автомобильном ходу, грузоподъемность 6,3 т | 1368 | 1011 | маш.-ч | маш.-ч | 1 | 0 | 1330025190 | 0.005 | 0 | 88.01 | 11.6 | 0 | 0 | 88.01 | 11.6 | 0 | 1 | 1 | 1 | 1 | 0 | 1 | 1 | 0 | 0 | 0.004 | )*1,25 | 0 | 2 | 16698652 | 1 | 0 | 1014 | 0 | 0 | 0 | 0 | 0 | 0 | 0 | 0 | 0 | 0 | 0 | 0 | 0 | 0 | 0 | 0 | 0 | 0 | 0 | 0 | 0 | 0 | 0.002345 | 88.01 | 88.01 | 1 | 0.44 | 0.06
532 | 16697018 | 16698634 | 15248793 | 1 | 1 | 1 | 2 | 91.10.09-011 | ФСЭМ-2001, 91.10.09-011, приказ Минстроя России №1039/пр от 30.12.2016г. | Установки для гидравлических испытаний трубопроводов, давление нагнетания низкое 0,1 МПа (1 кгс/см2), высокое 10 МПа (100 кгс/см2) | 1368 | 1011 | маш.-ч | маш.-ч | 1 | 0 | -1347092713 | 1.5875 | 0 | 29.67 | 0 | 0 | 0 | 29.67 | 0 | 0 | 1 | 1 | 1 | 1 | 0 | 1 | 1 | 0 | 0 | 1.27 | )*1,25 | 0 | 2 | 16698653 | 1 | 0 | 1015 | 0 | 0 | 0 | 0 | 0 | 0 | 0 | 0 | 0 | 0 | 0 | 0 | 0 | 0 | 0 | 0 | 0 | 0 | 0 | 0 | 0 | 0 | 0.74454 | 29.67 | 29.67 | 1 | 47.1 | 0
532 | 16697018 | 16698634 | 15249310 | 1 | 1 | 1 | 2 | 91.17.04-043 | ФСЭМ-2001, 91.17.04-043, приказ Минстроя России №1039/пр от 30.12.2016г. | Аппарат для полуавтоматической сварки полиэтиленовых труб "встык" | 1368 | 1011 | маш.-ч | маш.-ч | 1 | 0 | 1489131384 | 20.475 | 0 | 26.25 | 0 | 0 | 0 | 26.25 | 0 | 0 | 1 | 1 | 1 | 1 | 0 | 1 | 1 | 0 | 0 | 16.38 | )*1,25 | 0 | 2 | 16698654 | 1 | 0 | 1016 | 0 | 0 | 0 | 0 | 0 | 0 | 0 | 0 | 0 | 0 | 0 | 0 | 0 | 0 | 0 | 0 | 0 | 0 | 0 | 0 | 0 | 0 | 9.6028 | 26.25 | 26.25 | 1 | 537.48 | 0
532 | 16697018 | 16698634 | 15167286 | 1 | 1 | 1 | 3 | 01.7.03.01-0001 | ФССЦ-2001, 01.7.03.01-0001, приказ Минстроя России №1039/пр от 30.12.2016г. | Вода | 1339 | 1007 | м3 | м3 | 1 | 0 | -1660354250 | 0.144 | 2.44 | 0 | 0 | 0 | 2.44 | 0 | 0 | 0 | 1 | 1 | 1 | 1 | 0 | 1 | 0 | 0 | 0 | 0.144 |  | 0 | 2 | 16698655 | 1 | 0 | 1017 | 0 | 0 | 0 | 0 | 0 | 0 | 0 | 0 | 0 | 0 | 0 | 0 | 0 | 0 | 0 | 0 | 0 | 0 | 0 | 0 | 0 | 0 | 0.067536 | 2.44 | 2.44 | 1 | 0.35 | 0
532 | 16697018 | 16698634 | 15169957 | 1 | 1 | 1 | 3 | 01.7.15.04-0027 | ФССЦ-2001, 01.7.15.04-0027, приказ Минстроя России №1039/пр от 30.12.2016г. | Винты с полукруглой головкой размером 5,0х40 мм | 1348 | 1009 | т | т | 1000 | 0 | -172112227 | 0.0009 | 13186.74 | 0 | 0 | 0 | 13186.74 | 0 | 0 | 0 | 1 | 1 | 1 | 1 | 0 | 1 | 0 | 0 | 0 | 0.0009 |  | 0 | 2 | 16698656 | 1 | 0 | 1018 | 0 | 0 | 0 | 0 | 0 | 0 | 0 | 0 | 0 | 0 | 0 | 0 | 0 | 0 | 0 | 0 | 0 | 0 | 0 | 0 | 0 | 0 | 0.0004221 | 13186.74 | 13186.74 | 1 | 11.87 | 0
532 | 16697018 | 16698634 | 15170076 | 1 | 1 | 1 | 3 | 01.7.15.07-0022 | ФССЦ-2001, 01.7.15.07-0022, приказ Минстроя России №1039/пр от 30.12.2016г. | Дюбели распорные полиэтиленовые 6х40 мм | 1356 | 1010 | 1000 шт. | 1000 шт. | 1000 | 0 | 1975348994 | 0.143 | 180 | 0 | 0 | 0 | 180 | 0 | 0 | 0 | 1 | 1 | 1 | 1 | 0 | 1 | 0 | 0 | 0 | 0.143 |  | 0 | 2 | 16698657 | 1 | 0 | 1019 | 0 | 0 | 0 | 0 | 0 | 0 | 0 | 0 | 0 | 0 | 0 | 0 | 0 | 0 | 0 | 0 | 0 | 0 | 0 | 0 | 0 | 0 | 0.067067 | 180 | 180 | 1 | 25.74 | 0
532 | 16697018 | 16698634 | 15172018 | 1 | 1 | 1 | 3 | 03.1.02.03-0015 | ФССЦ-2001, 03.1.02.03-0015, приказ Минстроя России №1039/пр от 30.12.2016г. | Известь строительная негашеная хлорная, марки А | 1346 | 1009 | кг | кг | 1 | 0 | 450790165 | 0.0016 | 2.15 | 0 | 0 | 0 | 2.15 | 0 | 0 | 0 | 1 | 1 | 1 | 1 | 0 | 1 | 0 | 0 | 0 | 0.0016 |  | 0 | 2 | 16698658 | 1 | 0 | 1020 | 0 | 0 | 0 | 0 | 0 | 0 | 0 | 0 | 0 | 0 | 0 | 0 | 0 | 0 | 0 | 0 | 0 | 0 | 0 | 0 | 0 | 0 | 0.0007504 | 2.15 | 2.15 | 1 | 0 | 0
532 | 16697018 | 16698634 | 15210569 | 1 | 1 | 1 | 3 | 18.1.09.06-0069 | ФССЦ-2001, 18.1.09.06-0069, приказ Минстроя России №1039/пр от 30.12.2016г. | Кран шаровый муфтовый Valtec для воды диаметром 20 мм, тип в/н | 1354 | 1010 | шт. | шт. | 1 | 0 | 177461773 | 98.081 | 46.02 | 0 | 0 | 0 | 46.02 | 0 | 0 | 0 | 1 | 1 | 1 | 1 | 0 | 0 | 0 | 0 | 0 | 98.081 |  | 0 | 1 | -1 | 0 | 0 |  | 0 | 0 | 0 | 0 | 0 | 0 | 0 | 0 | 0 | 0 | 0 | 0 | 0 | 0 | 0 | 0 | 0 | 0 | 0 | 0 | 0 | 0 | 46 | 46.02 | 46.02 | 1 | 4513.69 | 0
532 | 16697018 | 16698634 | 15232882 | 1 | 1 | 1 | 3 | 24.1.02.01-0113 | ФССЦ-2001, 24.1.02.01-0113, приказ Минстроя России №1039/пр от 30.12.2016г. | Хомуты для крепления труб | 1354 | 1010 | шт. | шт. | 1 | 0 | -697268462 | 143 | 8.09 | 0 | 0 | 0 | 8.09 | 0 | 0 | 0 | 1 | 1 | 1 | 1 | 0 | 0 | 0 | 0 | 0 | 143 |  | 0 | 1 | -1 | 0 | 0 |  | 0 | 0 | 0 | 0 | 0 | 0 | 0 | 0 | 0 | 0 | 0 | 0 | 0 | 0 | 0 | 0 | 0 | 0 | 0 | 0 | 0 | 0 | 67.067 | 8.09 | 8.09 | 1 | 1156.87 | 0
532 | 16697018 | 16698634 | 15233579 | 1 | 1 | 1 | 3 | 24.3.02.05-0033 | ФССЦ-2001, 24.3.02.05-0033, приказ Минстроя России №1039/пр от 30.12.2016г. | Труба из полипропилена PN 25/20 | 1301 | 1003 | м | м | 1 | 0 | -1713324949 | 100.5 | 11.58 | 0 | 0 | 0 | 11.58 | 0 | 0 | 0 | 1 | 1 | 1 | 1 | 0 | 0 | 0 | 0 | 0 | 100.5 |  | 0 | 1 | -1 | 0 | 0 |  | 0 | 0 | 0 | 0 | 0 | 0 | 0 | 0 | 0 | 0 | 0 | 0 | 0 | 0 | 0 | 0 | 0 | 0 | 0 | 0 | 0 | 0 | 47.1345 | 11.58 | 11.58 | 1 | 1163.79 | 0
532 | 16697018 | 16698634 | 15235523 | 1 | 1 | 1 | 3 | 24.3.05.16-0131 | ФССЦ-2001, 24.3.05.16-0131, приказ Минстроя России №1039/пр от 30.12.2016г. | Угольник 90 град. полипропиленовый диаметром 20 мм | 1358 | 1010 | 10 шт. | 10 шт. | 10 | 0 | 208015540 | 3.4115 | 7.11 | 0 | 0 | 0 | 7.11 | 0 | 0 | 0 | 1 | 1 | 1 | 1 | 0 | 0 | 0 | 0 | 0 | 3.4115 |  | 0 | 1 | -1 | 0 | 0 |  | 0 | 0 | 0 | 0 | 0 | 0 | 0 | 0 | 0 | 0 | 0 | 0 | 0 | 0 | 0 | 0 | 0 | 0 | 0 | 0 | 0 | 0 | 1.6 | 7.11 | 7.11 | 1 | 24.26 | 0
533 | 16697019 | 16698634 | 15435721 | 1 | 1 | 1 | 1 | 1-100-39 |  | Рабочий среднего разряда 3.9 | 1191 | 1013 | чел.-ч. | чел.-ч. | 1 | 0 | 1983201532 | 111.4925 | 0 | 0 | 0 | 62.39 | 0 | 0 | 0 | 9.51 | 1 | 1 | 1 | 6.56 | 0 | 1 | 1 | 0 | 0 | 96.95 | )*1,15 | 1 | 2 | 16698649 | 1 | 0 | 1025 | 0 | 0 | 0 | 0 | 0 | 0 | 0 | 0 | 0 | 0 | 0 | 0 | 0 | 0 | 0 | 0 | 0 | 0 | 0 | 0 | 0 | 0 | 52.29 | 62.39 | 9.51 | 6.56 | 1060.29 | 0
533 | 16697019 | 16698634 | 15430395 | 1 | 1 | 1 | 1 | 4-100-00 |  | Затраты труда машинистов | 1191 | 1013 | чел.-ч. | чел.-ч. | 1 | 0 | -1417349443 | 0.01 | 0 | 0 | 0 | 0 | 0 | 0 | 0 | 0 | 1 | 1 | 6.56 | 1 | 0 | 1 | 0 | 0 | 0 | 0.01 |  | 2 | 2 | 16698650 | 1 | 2048 | 1026 | 0 | 0 | 0 | 0 | 0 | 0 | 0 | 0 | 0 | 0 | 0 | 0 | 0 | 0 | 0 | 0 | 0 | 0 | 0 | 0 | 0 | 0 | 0.00469 | 0 | 0 | 1 | 0 | 0
533 | 16697019 | 16698634 | 15247576 | 1 | 1 | 1 | 2 | 91.05.01-016 | ФСЭМ-2001, 91.05.01-016, приказ Минстроя России №1039/пр от 30.12.2016г. | Краны башенные, грузоподъемность 5 т | 1368 | 1011 | маш.-ч | маш.-ч | 1 | 0 | 257150282 | 0.00375 | 0 | 547.3 | 13.5 | 0 | 0 | 83.43 | 13.5 | 0 | 1 | 6.56 | 1 | 1 | 0 | 1 | 1 | 0 | 0 | 0.003 | )*1,25 | 0 | 2 | 16698651 | 1 | 0 | 1027 | 0 | 0 | 0 | 0 | 0 | 0 | 0 | 0 | 0 | 0 | 0 | 0 | 0 | 0 | 0 | 0 | 0 | 0 | 0 | 0 | 0 | 0 | 0.0017587 | 547.3 | 83.43 | 6.56 | 0.31 | 0.05
533 | 16697019 | 16698634 | 15247678 | 1 | 1 | 1 | 2 | 91.05.05-013 | ФСЭМ-2001, 91.05.05-013, приказ Минстроя России №1039/пр от 30.12.2016г. | Краны на автомобильном ходу, грузоподъемность 6,3 т | 1368 | 1011 | маш.-ч | маш.-ч | 1 | 0 | 1330025190 | 0.005 | 0 | 577.35 | 11.6 | 0 | 0 | 88.01 | 11.6 | 0 | 1 | 6.56 | 1 | 1 | 0 | 1 | 1 | 0 | 0 | 0.004 | )*1,25 | 0 | 2 | 16698652 | 1 | 0 | 1028 | 0 | 0 | 0 | 0 | 0 | 0 | 0 | 0 | 0 | 0 | 0 | 0 | 0 | 0 | 0 | 0 | 0 | 0 | 0 | 0 | 0 | 0 | 0.002345 | 577.35 | 88.01 | 6.56 | 0.44 | 0.06
533 | 16697019 | 16698634 | 15248793 | 1 | 1 | 1 | 2 | 91.10.09-011 | ФСЭМ-2001, 91.10.09-011, приказ Минстроя России №1039/пр от 30.12.2016г. | Установки для гидравлических испытаний трубопроводов, давление нагнетания низкое 0,1 МПа (1 кгс/см2), высокое 10 МПа (100 кгс/см2) | 1368 | 1011 | маш.-ч | маш.-ч | 1 | 0 | -1347092713 | 1.5875 | 0 | 194.64 | 0 | 0 | 0 | 29.67 | 0 | 0 | 1 | 6.56 | 1 | 1 | 0 | 1 | 1 | 0 | 0 | 1.27 | )*1,25 | 0 | 2 | 16698653 | 1 | 0 | 1029 | 0 | 0 | 0 | 0 | 0 | 0 | 0 | 0 | 0 | 0 | 0 | 0 | 0 | 0 | 0 | 0 | 0 | 0 | 0 | 0 | 0 | 0 | 0.74454 | 194.64 | 29.67 | 6.56 | 47.1 | 0
533 | 16697019 | 16698634 | 15249310 | 1 | 1 | 1 | 2 | 91.17.04-043 | ФСЭМ-2001, 91.17.04-043, приказ Минстроя России №1039/пр от 30.12.2016г. | Аппарат для полуавтоматической сварки полиэтиленовых труб "встык" | 1368 | 1011 | маш.-ч | маш.-ч | 1 | 0 | 1489131384 | 20.475 | 0 | 172.2 | 0 | 0 | 0 | 26.25 | 0 | 0 | 1 | 6.56 | 1 | 1 | 0 | 1 | 1 | 0 | 0 | 16.38 | )*1,25 | 0 | 2 | 16698654 | 1 | 0 | 1030 | 0 | 0 | 0 | 0 | 0 | 0 | 0 | 0 | 0 | 0 | 0 | 0 | 0 | 0 | 0 | 0 | 0 | 0 | 0 | 0 | 0 | 0 | 9.6028 | 172.2 | 26.25 | 6.56 | 537.48 | 0
533 | 16697019 | 16698634 | 15167286 | 1 | 1 | 1 | 3 | 01.7.03.01-0001 | ФССЦ-2001, 01.7.03.01-0001, приказ Минстроя России №1039/пр от 30.12.2016г. | Вода | 1339 | 1007 | м3 | м3 | 1 | 0 | -1660354250 | 0.144 | 16.01 | 0 | 0 | 0 | 2.44 | 0 | 0 | 0 | 6.56 | 1 | 1 | 1 | 0 | 1 | 0 | 0 | 0 | 0.144 |  | 0 | 2 | 16698655 | 1 | 0 | 1031 | 0 | 0 | 0 | 0 | 0 | 0 | 0 | 0 | 0 | 0 | 0 | 0 | 0 | 0 | 0 | 0 | 0 | 0 | 0 | 0 | 0 | 0 | 0.067536 | 16.01 | 2.44 | 6.56 | 0.35 | 0
533 | 16697019 | 16698634 | 15169957 | 1 | 1 | 1 | 3 | 01.7.15.04-0027 | ФССЦ-2001, 01.7.15.04-0027, приказ Минстроя России №1039/пр от 30.12.2016г. | Винты с полукруглой головкой размером 5,0х40 мм | 1348 | 1009 | т | т | 1000 | 0 | -172112227 | 0.0009 | 86505.01 | 0 | 0 | 0 | 13186.74 | 0 | 0 | 0 | 6.56 | 1 | 1 | 1 | 0 | 1 | 0 | 0 | 0 | 0.0009 |  | 0 | 2 | 16698656 | 1 | 0 | 1032 | 0 | 0 | 0 | 0 | 0 | 0 | 0 | 0 | 0 | 0 | 0 | 0 | 0 | 0 | 0 | 0 | 0 | 0 | 0 | 0 | 0 | 0 | 0.0004221 | 86505.01 | 13186.74 | 6.56 | 11.87 | 0
533 | 16697019 | 16698634 | 15170076 | 1 | 1 | 1 | 3 | 01.7.15.07-0022 | ФССЦ-2001, 01.7.15.07-0022, приказ Минстроя России №1039/пр от 30.12.2016г. | Дюбели распорные полиэтиленовые 6х40 мм | 1356 | 1010 | 1000 шт. | 1000 шт. | 1000 | 0 | 1975348994 | 0.143 | 1180.8 | 0 | 0 | 0 | 180 | 0 | 0 | 0 | 6.56 | 1 | 1 | 1 | 0 | 1 | 0 | 0 | 0 | 0.143 |  | 0 | 2 | 16698657 | 1 | 0 | 1033 | 0 | 0 | 0 | 0 | 0 | 0 | 0 | 0 | 0 | 0 | 0 | 0 | 0 | 0 | 0 | 0 | 0 | 0 | 0 | 0 | 0 | 0 | 0.067067 | 1180.8 | 180 | 6.56 | 25.74 | 0
533 | 16697019 | 16698634 | 15172018 | 1 | 1 | 1 | 3 | 03.1.02.03-0015 | ФССЦ-2001, 03.1.02.03-0015, приказ Минстроя России №1039/пр от 30.12.2016г. | Известь строительная негашеная хлорная, марки А | 1346 | 1009 | кг | кг | 1 | 0 | 450790165 | 0.0016 | 14.1 | 0 | 0 | 0 | 2.15 | 0 | 0 | 0 | 6.56 | 1 | 1 | 1 | 0 | 1 | 0 | 0 | 0 | 0.0016 |  | 0 | 2 | 16698658 | 1 | 0 | 1034 | 0 | 0 | 0 | 0 | 0 | 0 | 0 | 0 | 0 | 0 | 0 | 0 | 0 | 0 | 0 | 0 | 0 | 0 | 0 | 0 | 0 | 0 | 0.0007504 | 14.1 | 2.15 | 6.56 | 0 | 0
533 | 16697019 | 16698634 | 15210569 | 1 | 1 | 1 | 3 | 18.1.09.06-0069 | ФССЦ-2001, 18.1.09.06-0069, приказ Минстроя России №1039/пр от 30.12.2016г. | Кран шаровый муфтовый Valtec для воды диаметром 20 мм, тип в/н | 1354 | 1010 | шт. | шт. | 1 | 0 | 177461773 | 98.081 | 301.89 | 0 | 0 | 0 | 46.02 | 0 | 0 | 0 | 6.56 | 1 | 1 | 1 | 0 | 0 | 0 | 0 | 0 | 98.081 |  | 0 | 1 | -1 | 0 | 0 |  | 0 | 0 | 0 | 0 | 0 | 0 | 0 | 0 | 0 | 0 | 0 | 0 | 0 | 0 | 0 | 0 | 0 | 0 | 0 | 0 | 0 | 0 | 46 | 301.89 | 46.02 | 6.56 | 4513.69 | 0
533 | 16697019 | 16698634 | 15232882 | 1 | 1 | 1 | 3 | 24.1.02.01-0113 | ФССЦ-2001, 24.1.02.01-0113, приказ Минстроя России №1039/пр от 30.12.2016г. | Хомуты для крепления труб | 1354 | 1010 | шт. | шт. | 1 | 0 | -697268462 | 143 | 53.07 | 0 | 0 | 0 | 8.09 | 0 | 0 | 0 | 6.56 | 1 | 1 | 1 | 0 | 0 | 0 | 0 | 0 | 143 |  | 0 | 1 | -1 | 0 | 0 |  | 0 | 0 | 0 | 0 | 0 | 0 | 0 | 0 | 0 | 0 | 0 | 0 | 0 | 0 | 0 | 0 | 0 | 0 | 0 | 0 | 0 | 0 | 67.067 | 53.07 | 8.09 | 6.56 | 1156.87 | 0
533 | 16697019 | 16698634 | 15233579 | 1 | 1 | 1 | 3 | 24.3.02.05-0033 | ФССЦ-2001, 24.3.02.05-0033, приказ Минстроя России №1039/пр от 30.12.2016г. | Труба из полипропилена PN 25/20 | 1301 | 1003 | м | м | 1 | 0 | -1713324949 | 100.5 | 75.96 | 0 | 0 | 0 | 11.58 | 0 | 0 | 0 | 6.56 | 1 | 1 | 1 | 0 | 0 | 0 | 0 | 0 | 100.5 |  | 0 | 1 | -1 | 0 | 0 |  | 0 | 0 | 0 | 0 | 0 | 0 | 0 | 0 | 0 | 0 | 0 | 0 | 0 | 0 | 0 | 0 | 0 | 0 | 0 | 0 | 0 | 0 | 47.1345 | 75.96 | 11.58 | 6.56 | 1163.79 | 0
533 | 16697019 | 16698634 | 15235523 | 1 | 1 | 1 | 3 | 24.3.05.16-0131 | ФССЦ-2001, 24.3.05.16-0131, приказ Минстроя России №1039/пр от 30.12.2016г. | Угольник 90 град. полипропиленовый диаметром 20 мм | 1358 | 1010 | 10 шт. | 10 шт. | 10 | 0 | 208015540 | 3.4115 | 46.64 | 0 | 0 | 0 | 7.11 | 0 | 0 | 0 | 6.56 | 1 | 1 | 1 | 0 | 0 | 0 | 0 | 0 | 3.4115 |  | 0 | 1 | -1 | 0 | 0 |  | 0 | 0 | 0 | 0 | 0 | 0 | 0 | 0 | 0 | 0 | 0 | 0 | 0 | 0 | 0 | 0 | 0 | 0 | 0 | 0 | 0 | 0 | 1.6 | 46.64 | 7.11 | 6.56 | 24.26 | 0
542 | 16697018 | 16698667 | 15435609 | 1 | 1 | 1 | 1 | 1-100-34 |  | Рабочий среднего разряда 3.4 | 1191 | 1013 | чел.-ч. | чел.-ч. | 1 | 0 | -814890593 | 75.44 | 0 | 0 | 0 | 8.97 | 0 | 0 | 0 | 8.97 | 1 | 1 | 1 | 1 | 0 | 1 | 1 | 0 | 0 | 65.6 | )*1,15 | 1 | 2 | 16698679 | 1 | 0 | 1039 | 0 | 0 | 0 | 0 | 0 | 0 | 0 | 0 | 0 | 0 | 0 | 0 | 0 | 0 | 0 | 0 | 0 | 0 | 0 | 0 | 0 | 0 | 1.5058 | 8.97 | 8.97 | 1 | 676.69 | 0
542 | 16697018 | 16698667 | 15430395 | 1 | 1 | 1 | 1 | 4-100-00 |  | Затраты труда машинистов | 1191 | 1013 | чел.-ч. | чел.-ч. | 1 | 0 | -1417349443 | 3.13 | 0 | 0 | 0 | 0 | 0 | 0 | 0 | 0 | 1 | 1 | 1 | 1 | 0 | 1 | 0 | 0 | 0 | 3.13 |  | 2 | 2 | 16698680 | 1 | 2048 | 1040 | 0 | 0 | 0 | 0 | 0 | 0 | 0 | 0 | 0 | 0 | 0 | 0 | 0 | 0 | 0 | 0 | 0 | 0 | 0 | 0 | 0 | 0 | 0.062475 | 0 | 0 | 1 | 0 | 0
542 | 16697018 | 16698667 | 15247680 | 1 | 1 | 1 | 2 | 91.05.05-014 | ФСЭМ-2001, 91.05.05-014, приказ Минстроя России №1039/пр от 30.12.2016г. | Краны на автомобильном ходу, грузоподъемность 10 т | 1368 | 1011 | маш.-ч | маш.-ч | 1 | 0 | -1718674368 | 0.1125 | 0 | 111.99 | 13.5 | 0 | 0 | 111.99 | 13.5 | 0 | 1 | 1 | 1 | 1 | 0 | 1 | 1 | 0 | 0 | 0.09 | )*1,25 | 0 | 2 | 16698681 | 1 | 0 | 1041 | 0 | 0 | 0 | 0 | 0 | 0 | 0 | 0 | 0 | 0 | 0 | 0 | 0 | 0 | 0 | 0 | 0 | 0 | 0 | 0 | 0 | 0 | 0.0022455 | 111.99 | 111.99 | 1 | 12.6 | 1.53
542 | 16697018 | 16698667 | 15247974 | 1 | 1 | 1 | 2 | 91.06.06-048 | ФСЭМ-2001, 91.06.06-048, приказ Минстроя России №1039/пр от 30.12.2016г. | Подъемники одномачтовые, грузоподъемность до 500 кг, высота подъема 45 м | 1368 | 1011 | маш.-ч | маш.-ч | 1 | 0 | 1188625873 | 1.4875 | 0 | 31.26 | 13.5 | 0 | 0 | 31.26 | 13.5 | 0 | 1 | 1 | 1 | 1 | 0 | 1 | 1 | 0 | 0 | 1.19 | )*1,25 | 0 | 2 | 16698682 | 1 | 0 | 1042 | 0 | 0 | 0 | 0 | 0 | 0 | 0 | 0 | 0 | 0 | 0 | 0 | 0 | 0 | 0 | 0 | 0 | 0 | 0 | 0 | 0 | 0 | 0.02969 | 31.26 | 31.26 | 1 | 46.5 | 20.09
542 | 16697018 | 16698667 | 15248793 | 1 | 1 | 1 | 2 | 91.10.09-011 | ФСЭМ-2001, 91.10.09-011, приказ Минстроя России №1039/пр от 30.12.2016г. | Установки для гидравлических испытаний трубопроводов, давление нагнетания низкое 0,1 МПа (1 кгс/см2), высокое 10 МПа (100 кгс/см2) | 1368 | 1011 | маш.-ч | маш.-ч | 1 | 0 | -1347092713 | 1 | 0 | 29.67 | 0 | 0 | 0 | 29.67 | 0 | 0 | 1 | 1 | 1 | 1 | 0 | 1 | 1 | 0 | 0 | 0.8 | )*1,25 | 0 | 2 | 16698683 | 1 | 0 | 1043 | 0 | 0 | 0 | 0 | 0 | 0 | 0 | 0 | 0 | 0 | 0 | 0 | 0 | 0 | 0 | 0 | 0 | 0 | 0 | 0 | 0 | 0 | 0.01996 | 29.67 | 29.67 | 1 | 29.68 | 0
542 | 16697018 | 16698667 | 15249073 | 1 | 1 | 1 | 2 | 91.14.02-001 | ФСЭМ-2001, 91.14.02-001, приказ Минстроя России №1039/пр от 30.12.2016г. | Автомобили бортовые, грузоподъемность до 5 т | 1368 | 1011 | маш.-ч | маш.-ч | 1 | 0 | 1372534845 | 2.3125 | 0 | 65.71 | 11.6 | 0 | 0 | 65.71 | 11.6 | 0 | 1 | 1 | 1 | 1 | 0 | 1 | 1 | 0 | 0 | 1.85 | )*1,25 | 0 | 2 | 16698684 | 1 | 0 | 1044 | 0 | 0 | 0 | 0 | 0 | 0 | 0 | 0 | 0 | 0 | 0 | 0 | 0 | 0 | 0 | 0 | 0 | 0 | 0 | 0 | 0 | 0 | 0.046157 | 65.71 | 65.71 | 1 | 151.95 | 26.83
542 | 16697018 | 16698667 | 15166084 | 1 | 1 | 1 | 3 | 01.3.05.38-0031 | ФССЦ-2001, 01.3.05.38-0031, приказ Минстроя России №1039/пр от 30.12.2016г. | Водный раствор нитрата и карбоната | 1339 | 1007 | м3 | м3 | 1 | 0 | 2048996427 | 0.67 | 45.83 | 0 | 0 | 0 | 45.83 | 0 | 0 | 0 | 1 | 1 | 1 | 1 | 0 | 1 | 0 | 0 | 0 | 0.67 |  | 0 | 2 | 16698685 | 1 | 0 | 1045 | 0 | 0 | 0 | 0 | 0 | 0 | 0 | 0 | 0 | 0 | 0 | 0 | 0 | 0 | 0 | 0 | 0 | 0 | 0 | 0 | 0 | 0 | 0.013373 | 45.83 | 45.83 | 1 | 30.71 | 0
542 | 16697018 | 16698667 | 15167286 | 1 | 1 | 1 | 3 | 01.7.03.01-0001 | ФССЦ-2001, 01.7.03.01-0001, приказ Минстроя России №1039/пр от 30.12.2016г. | Вода | 1339 | 1007 | м3 | м3 | 1 | 0 | -1660354250 | 15 | 2.44 | 0 | 0 | 0 | 2.44 | 0 | 0 | 0 | 1 | 1 | 1 | 1 | 0 | 1 | 0 | 0 | 0 | 15 |  | 0 | 2 | 16698686 | 1 | 0 | 1046 | 0 | 0 | 0 | 0 | 0 | 0 | 0 | 0 | 0 | 0 | 0 | 0 | 0 | 0 | 0 | 0 | 0 | 0 | 0 | 0 | 0 | 0 | 0.2994 | 2.44 | 2.44 | 1 | 36.6 | 0
542 | 16697018 | 16698667 | 15170078 | 1 | 1 | 1 | 3 | 01.7.15.07-0024 | ФССЦ-2001, 01.7.15.07-0024, приказ Минстроя России №1039/пр от 30.12.2016г. | Дюбели распорные полиэтиленовые 8х40 мм | 1356 | 1010 | 1000 шт. | 1000 шт. | 1000 | 0 | -1175952665 | 0.089 | 200 | 0 | 0 | 0 | 200 | 0 | 0 | 0 | 1 | 1 | 1 | 1 | 0 | 0 | 0 | 0 | 0 | 0.089 |  | 0 | 1 | -1 | 0 | 0 |  | 0 | 0 | 0 | 0 | 0 | 0 | 0 | 0 | 0 | 0 | 0 | 0 | 0 | 0 | 0 | 0 | 0 | 0 | 0 | 0 | 0 | 0 | 0.0017764 | 200 | 200 | 1 | 17.8 | 0
542 | 16697018 | 16698667 | 15212828 | 1 | 1 | 1 | 3 | 18.5.08.05-0031 | ФССЦ-2001, 18.5.08.05-0031, приказ Минстроя России №1039/пр от 30.12.2016г. | Кронштейны для радиаторов стальных спаренных марки КР1-РС | 1035 | 1013 | компл. | компл. | 1 | 0 | -1223829238 | 44.2 | 24.75 | 0 | 0 | 0 | 24.75 | 0 | 0 | 0 | 1 | 1 | 1 | 1 | 0 | 1 | 0 | 0 | 0 | 44.2 |  | 0 | 2 | 16698689 | 1 | 0 | 1049 | 0 | 0 | 0 | 0 | 0 | 0 | 0 | 0 | 0 | 0 | 0 | 0 | 0 | 0 | 0 | 0 | 0 | 0 | 0 | 0 | 0 | 0 | 0.88223 | 24.75 | 24.75 | 1 | 1093.95 | 0
542 | 16697018 | 16698667 | 15213166 | 1 | 1 | 1 | 3 | 18.5.10.05-0009 | ФССЦ-2001, 18.5.10.05-0009, приказ Минстроя России №1039/пр от 30.12.2016г. | Радиаторы биметаллические, марка «Rifar-A 500», количество секций 11, мощность 1815 Вт | 1354 | 1010 | шт. | шт. | 1 | 0 | -1850406220 | 501.002 | 1503.69 | 0 | 0 | 0 | 1503.69 | 0 | 0 | 0 | 1 | 1 | 1 | 1 | 0 | 0 | 0 | 0 | 0 | 501.002 |  | 0 | 1 | -1 | 0 | 0 |  | 0 | 0 | 0 | 0 | 0 | 0 | 0 | 0 | 0 | 0 | 0 | 0 | 0 | 0 | 0 | 0 | 0 | 0 | 0 | 0 | 0 | 0 | 10 | 1503.69 | 1503.69 | 1 | 753351.7 | 0
543 | 16697019 | 16698667 | 15435609 | 1 | 1 | 1 | 1 | 1-100-34 |  | Рабочий среднего разряда 3.4 | 1191 | 1013 | чел.-ч. | чел.-ч. | 1 | 0 | -814890593 | 75.44 | 0 | 0 | 0 | 58.84 | 0 | 0 | 0 | 8.97 | 1 | 1 | 1 | 6.56 | 0 | 1 | 1 | 0 | 0 | 65.6 | )*1,15 | 1 | 2 | 16698679 | 1 | 0 | 1051 | 0 | 0 | 0 | 0 | 0 | 0 | 0 | 0 | 0 | 0 | 0 | 0 | 0 | 0 | 0 | 0 | 0 | 0 | 0 | 0 | 0 | 0 | 1.5058 | 58.84 | 8.97 | 6.56 | 676.69 | 0
543 | 16697019 | 16698667 | 15430395 | 1 | 1 | 1 | 1 | 4-100-00 |  | Затраты труда машинистов | 1191 | 1013 | чел.-ч. | чел.-ч. | 1 | 0 | -1417349443 | 3.13 | 0 | 0 | 0 | 0 | 0 | 0 | 0 | 0 | 1 | 1 | 6.56 | 1 | 0 | 1 | 0 | 0 | 0 | 3.13 |  | 2 | 2 | 16698680 | 1 | 2048 | 1052 | 0 | 0 | 0 | 0 | 0 | 0 | 0 | 0 | 0 | 0 | 0 | 0 | 0 | 0 | 0 | 0 | 0 | 0 | 0 | 0 | 0 | 0 | 0.062475 | 0 | 0 | 1 | 0 | 0
543 | 16697019 | 16698667 | 15247680 | 1 | 1 | 1 | 2 | 91.05.05-014 | ФСЭМ-2001, 91.05.05-014, приказ Минстроя России №1039/пр от 30.12.2016г. | Краны на автомобильном ходу, грузоподъемность 10 т | 1368 | 1011 | маш.-ч | маш.-ч | 1 | 0 | -1718674368 | 0.1125 | 0 | 734.65 | 13.5 | 0 | 0 | 111.99 | 13.5 | 0 | 1 | 6.56 | 1 | 1 | 0 | 1 | 1 | 0 | 0 | 0.09 | )*1,25 | 0 | 2 | 16698681 | 1 | 0 | 1053 | 0 | 0 | 0 | 0 | 0 | 0 | 0 | 0 | 0 | 0 | 0 | 0 | 0 | 0 | 0 | 0 | 0 | 0 | 0 | 0 | 0 | 0 | 0.0022455 | 734.65 | 111.99 | 6.56 | 12.6 | 1.53
543 | 16697019 | 16698667 | 15247974 | 1 | 1 | 1 | 2 | 91.06.06-048 | ФСЭМ-2001, 91.06.06-048, приказ Минстроя России №1039/пр от 30.12.2016г. | Подъемники одномачтовые, грузоподъемность до 500 кг, высота подъема 45 м | 1368 | 1011 | маш.-ч | маш.-ч | 1 | 0 | 1188625873 | 1.4875 | 0 | 205.07 | 13.5 | 0 | 0 | 31.26 | 13.5 | 0 | 1 | 6.56 | 1 | 1 | 0 | 1 | 1 | 0 | 0 | 1.19 | )*1,25 | 0 | 2 | 16698682 | 1 | 0 | 1054 | 0 | 0 | 0 | 0 | 0 | 0 | 0 | 0 | 0 | 0 | 0 | 0 | 0 | 0 | 0 | 0 | 0 | 0 | 0 | 0 | 0 | 0 | 0.02969 | 205.07 | 31.26 | 6.56 | 46.5 | 20.09
543 | 16697019 | 16698667 | 15248793 | 1 | 1 | 1 | 2 | 91.10.09-011 | ФСЭМ-2001, 91.10.09-011, приказ Минстроя России №1039/пр от 30.12.2016г. | Установки для гидравлических испытаний трубопроводов, давление нагнетания низкое 0,1 МПа (1 кгс/см2), высокое 10 МПа (100 кгс/см2) | 1368 | 1011 | маш.-ч | маш.-ч | 1 | 0 | -1347092713 | 1 | 0 | 194.64 | 0 | 0 | 0 | 29.67 | 0 | 0 | 1 | 6.56 | 1 | 1 | 0 | 1 | 1 | 0 | 0 | 0.8 | )*1,25 | 0 | 2 | 16698683 | 1 | 0 | 1055 | 0 | 0 | 0 | 0 | 0 | 0 | 0 | 0 | 0 | 0 | 0 | 0 | 0 | 0 | 0 | 0 | 0 | 0 | 0 | 0 | 0 | 0 | 0.01996 | 194.64 | 29.67 | 6.56 | 29.68 | 0
543 | 16697019 | 16698667 | 15249073 | 1 | 1 | 1 | 2 | 91.14.02-001 | ФСЭМ-2001, 91.14.02-001, приказ Минстроя России №1039/пр от 30.12.2016г. | Автомобили бортовые, грузоподъемность до 5 т | 1368 | 1011 | маш.-ч | маш.-ч | 1 | 0 | 1372534845 | 2.3125 | 0 | 431.06 | 11.6 | 0 | 0 | 65.71 | 11.6 | 0 | 1 | 6.56 | 1 | 1 | 0 | 1 | 1 | 0 | 0 | 1.85 | )*1,25 | 0 | 2 | 16698684 | 1 | 0 | 1056 | 0 | 0 | 0 | 0 | 0 | 0 | 0 | 0 | 0 | 0 | 0 | 0 | 0 | 0 | 0 | 0 | 0 | 0 | 0 | 0 | 0 | 0 | 0.046157 | 431.06 | 65.71 | 6.56 | 151.95 | 26.83
543 | 16697019 | 16698667 | 15166084 | 1 | 1 | 1 | 3 | 01.3.05.38-0031 | ФССЦ-2001, 01.3.05.38-0031, приказ Минстроя России №1039/пр от 30.12.2016г. | Водный раствор нитрата и карбоната | 1339 | 1007 | м3 | м3 | 1 | 0 | 2048996427 | 0.67 | 300.64 | 0 | 0 | 0 | 45.83 | 0 | 0 | 0 | 6.56 | 1 | 1 | 1 | 0 | 1 | 0 | 0 | 0 | 0.67 |  | 0 | 2 | 16698685 | 1 | 0 | 1057 | 0 | 0 | 0 | 0 | 0 | 0 | 0 | 0 | 0 | 0 | 0 | 0 | 0 | 0 | 0 | 0 | 0 | 0 | 0 | 0 | 0 | 0 | 0.013373 | 300.64 | 45.83 | 6.56 | 30.71 | 0
543 | 16697019 | 16698667 | 15167286 | 1 | 1 | 1 | 3 | 01.7.03.01-0001 | ФССЦ-2001, 01.7.03.01-0001, приказ Минстроя России №1039/пр от 30.12.2016г. | Вода | 1339 | 1007 | м3 | м3 | 1 | 0 | -1660354250 | 15 | 16.01 | 0 | 0 | 0 | 2.44 | 0 | 0 | 0 | 6.56 | 1 | 1 | 1 | 0 | 1 | 0 | 0 | 0 | 15 |  | 0 | 2 | 16698686 | 1 | 0 | 1058 | 0 | 0 | 0 | 0 | 0 | 0 | 0 | 0 | 0 | 0 | 0 | 0 | 0 | 0 | 0 | 0 | 0 | 0 | 0 | 0 | 0 | 0 | 0.2994 | 16.01 | 2.44 | 6.56 | 36.6 | 0
543 | 16697019 | 16698667 | 15170078 | 1 | 1 | 1 | 3 | 01.7.15.07-0024 | ФССЦ-2001, 01.7.15.07-0024, приказ Минстроя России №1039/пр от 30.12.2016г. | Дюбели распорные полиэтиленовые 8х40 мм | 1356 | 1010 | 1000 шт. | 1000 шт. | 1000 | 0 | -1175952665 | 0.089 | 1312 | 0 | 0 | 0 | 200 | 0 | 0 | 0 | 6.56 | 1 | 1 | 1 | 0 | 0 | 0 | 0 | 0 | 0.089 |  | 0 | 1 | -1 | 0 | 0 |  | 0 | 0 | 0 | 0 | 0 | 0 | 0 | 0 | 0 | 0 | 0 | 0 | 0 | 0 | 0 | 0 | 0 | 0 | 0 | 0 | 0 | 0 | 0.0017764 | 1312 | 200 | 6.56 | 17.8 | 0
543 | 16697019 | 16698667 | 15212828 | 1 | 1 | 1 | 3 | 18.5.08.05-0031 | ФССЦ-2001, 18.5.08.05-0031, приказ Минстроя России №1039/пр от 30.12.2016г. | Кронштейны для радиаторов стальных спаренных марки КР1-РС | 1035 | 1013 | компл. | компл. | 1 | 0 | -1223829238 | 44.2 | 162.36 | 0 | 0 | 0 | 24.75 | 0 | 0 | 0 | 6.56 | 1 | 1 | 1 | 0 | 1 | 0 | 0 | 0 | 44.2 |  | 0 | 2 | 16698689 | 1 | 0 | 1061 | 0 | 0 | 0 | 0 | 0 | 0 | 0 | 0 | 0 | 0 | 0 | 0 | 0 | 0 | 0 | 0 | 0 | 0 | 0 | 0 | 0 | 0 | 0.88223 | 162.36 | 24.75 | 6.56 | 1093.95 | 0
543 | 16697019 | 16698667 | 15213166 | 1 | 1 | 1 | 3 | 18.5.10.05-0009 | ФССЦ-2001, 18.5.10.05-0009, приказ Минстроя России №1039/пр от 30.12.2016г. | Радиаторы биметаллические, марка «Rifar-A 500», количество секций 11, мощность 1815 Вт | 1354 | 1010 | шт. | шт. | 1 | 0 | -1850406220 | 501.002 | 9864.21 | 0 | 0 | 0 | 1503.69 | 0 | 0 | 0 | 6.56 | 1 | 1 | 1 | 0 | 0 | 0 | 0 | 0 | 501.002 |  | 0 | 1 | -1 | 0 | 0 |  | 0 | 0 | 0 | 0 | 0 | 0 | 0 | 0 | 0 | 0 | 0 | 0 | 0 | 0 | 0 | 0 | 0 | 0 | 0 | 0 | 0 | 0 | 10 | 9864.21 | 1503.69 | 6.56 | 753351.7 | 0
582 | 16697018 | 16698693 | 15430767 | 1 | 1 | 1 | 1 | 1-100-30 |  | Рабочий среднего разряда 3 | 1191 | 1013 | чел.-ч. | чел.-ч. | 1 | 0 | -400197608 | 7.03 | 0 | 0 | 0 | 8.53 | 0 | 0 | 0 | 8.53 | 1 | 1 | 1 | 1 | 0 | 1 | 0 | 0 | 0 | 7.03 |  | 1 | 2 | 16698695 | 1 | 0 | 1063 | 0 | 0 | 0 | 0 | 0 | 0 | 0 | 0 | 0 | 0 | 0 | 0 | 0 | 0 | 0 | 0 | 0 | 0 | 0 | 0 | 0 | 0 | 1.5466 | 8.53 | 8.53 | 1 | 59.97 | 0
583 | 16697019 | 16698693 | 15430767 | 1 | 1 | 1 | 1 | 1-100-30 |  | Рабочий среднего разряда 3 | 1191 | 1013 | чел.-ч. | чел.-ч. | 1 | 0 | -400197608 | 7.03 | 0 | 0 | 0 | 55.96 | 0 | 0 | 0 | 8.53 | 1 | 1 | 1 | 6.56 | 0 | 1 | 0 | 0 | 0 | 7.03 |  | 1 | 2 | 16698695 | 1 | 0 | 1064 | 0 | 0 | 0 | 0 | 0 | 0 | 0 | 0 | 0 | 0 | 0 | 0 | 0 | 0 | 0 | 0 | 0 | 0 | 0 | 0 | 0 | 0 | 1.5466 | 55.96 | 8.53 | 6.56 | 59.97 | 0
584 | 16697018 | 16698696 | 15430397 | 1 | 1 | 1 | 1 | 1-100-38 |  | Рабочий среднего разряда 3.8 | 1191 | 1013 | чел.-ч. | чел.-ч. | 1 | 0 | -1081351934 | 16.5 | 0 | 0 | 0 | 9.4 | 0 | 0 | 0 | 9.4 | 1 | 1 | 1 | 1 | 0 | 1 | 0 | 0 | 0 | 16.5 |  | 1 | 2 | 16698708 | 1 | 0 | 1065 | 0 | 0 | 0 | 0 | 0 | 0 | 0 | 0 | 0 | 0 | 0 | 0 | 0 | 0 | 0 | 0 | 0 | 0 | 0 | 0 | 0 | 0 | 54.78 | 9.4 | 9.4 | 1 | 155.1 | 0
584 | 16697018 | 16698696 | 15430395 | 1 | 1 | 1 | 1 | 4-100-00 |  | Затраты труда машинистов | 1191 | 1013 | чел.-ч. | чел.-ч. | 1 | 0 | -1417349443 | 0.04 | 0 | 0 | 0 | 0 | 0 | 0 | 0 | 0 | 1 | 1 | 1 | 1 | 0 | 1 | 0 | 0 | 0 | 0.04 |  | 2 | 2 | 16698709 | 1 | 0 | 1066 | 0 | 0 | 0 | 0 | 0 | 0 | 0 | 0 | 0 | 0 | 0 | 0 | 0 | 0 | 0 | 0 | 0 | 0 | 0 | 0 | 0 | 0 | 0.1328 | 0 | 0 | 1 | 0 | 0
584 | 16697018 | 16698696 | 15247680 | 1 | 1 | 1 | 2 | 91.05.05-014 | ФСЭМ-2001, 91.05.05-014, приказ Минстроя России №1039/пр от 30.12.2016г. | Краны на автомобильном ходу, грузоподъемность 10 т | 1368 | 1011 | маш.-ч | маш.-ч | 1 | 0 | -1718674368 | 0.02 | 0 | 111.99 | 13.5 | 0 | 0 | 111.99 | 13.5 | 0 | 1 | 1 | 1 | 1 | 0 | 1 | 0 | 0 | 0 | 0.02 |  | 0 | 2 | 16698710 | 1 | 0 | 1067 | 0 | 0 | 0 | 0 | 0 | 0 | 0 | 0 | 0 | 0 | 0 | 0 | 0 | 0 | 0 | 0 | 0 | 0 | 0 | 0 | 0 | 0 | 0.0664 | 111.99 | 111.99 | 1 | 2.24 | 0.27
584 | 16697018 | 16698696 | 15249073 | 1 | 1 | 1 | 2 | 91.14.02-001 | ФСЭМ-2001, 91.14.02-001, приказ Минстроя России №1039/пр от 30.12.2016г. | Автомобили бортовые, грузоподъемность до 5 т | 1368 | 1011 | маш.-ч | маш.-ч | 1 | 0 | 1372534845 | 0.02 | 0 | 65.71 | 11.6 | 0 | 0 | 65.71 | 11.6 | 0 | 1 | 1 | 1 | 1 | 0 | 1 | 0 | 0 | 0 | 0.02 |  | 0 | 2 | 16698711 | 1 | 0 | 1068 | 0 | 0 | 0 | 0 | 0 | 0 | 0 | 0 | 0 | 0 | 0 | 0 | 0 | 0 | 0 | 0 | 0 | 0 | 0 | 0 | 0 | 0 | 0.0664 | 65.71 | 65.71 | 1 | 1.31 | 0.23
584 | 16697018 | 16698696 | 15171982 | 1 | 1 | 1 | 3 | 03.1.01.01-0002 | ФССЦ-2001, 03.1.01.01-0002, приказ Минстроя России №1039/пр от 30.12.2016г. | Гипсовые вяжущие, марка Г3 | 1348 | 1009 | т | т | 1000 | 0 | -1421715385 | 0.01 | 729.98 | 0 | 0 | 0 | 729.98 | 0 | 0 | 0 | 1 | 1 | 1 | 1 | 0 | 1 | 0 | 0 | 0 | 0.01 |  | 0 | 2 | 16698712 | 1 | 0 | 1069 | 0 | 0 | 0 | 0 | 0 | 0 | 0 | 0 | 0 | 0 | 0 | 0 | 0 | 0 | 0 | 0 | 0 | 0 | 0 | 0 | 0 | 0 | 0.0332 | 729.98 | 729.98 | 1 | 7.3 | 0
584 | 16697018 | 16698696 | 15203834 | 1 | 1 | 1 | 3 | 14.4.02.09-0001 | ФССЦ-2001, 14.4.02.09-0001, приказ Минстроя России №1039/пр от 30.12.2016г. | Краска | 1346 | 1009 | кг | кг | 1 | 0 | 210558753 | 0.3 | 28.6 | 0 | 0 | 0 | 28.6 | 0 | 0 | 0 | 1 | 1 | 1 | 1 | 0 | 1 | 0 | 0 | 0 | 0.3 |  | 0 | 2 | 16698713 | 1 | 0 | 1070 | 0 | 0 | 0 | 0 | 0 | 0 | 0 | 0 | 0 | 0 | 0 | 0 | 0 | 0 | 0 | 0 | 0 | 0 | 0 | 0 | 0 | 0 | 0.996 | 28.6 | 28.6 | 1 | 8.58 | 0
584 | 16697018 | 16698696 | 15223029 | 1 | 1 | 1 | 3 | 21.1.06.09-0152 | ФССЦ-2001, 21.1.06.09-0152, приказ Минстроя России №1039/пр от 30.12.2016г. | Кабель силовой с медными жилами с поливинилхлоридной изоляцией и оболочкой, не распространяющий горение, с низким дымо- и газовыделением марки ВВГнг-LS, с числом жил - 3 и сечением 2,5 мм2 | 1477 | 1013 | 1000 м | 1000 М | 1 | 0 | 559331636 | 0.054518 | 6920.41 | 0 | 0 | 0 | 6920.41 | 0 | 0 | 0 | 1 | 1 | 1 | 1 | 0 | 0 | 0 | 0 | 0 | 0.054518 |  | 0 | 1 | -1 | 0 | 0 |  | 0 | 0 | 0 | 0 | 0 | 0 | 0 | 0 | 0 | 0 | 0 | 0 | 0 | 0 | 0 | 0 | 0 | 0 | 0 | 0 | 0 | 0 | 0.181 | 6920.41 | 6920.41 | 1 | 377.29 | 0
584 | 16697018 | 16698696 | 15223030 | 1 | 1 | 1 | 3 | 21.1.06.09-0153 | ФССЦ-2001, 21.1.06.09-0153, приказ Минстроя России №1039/пр от 30.12.2016г. | Кабель силовой с медными жилами с поливинилхлоридной изоляцией и оболочкой, не распространяющий горение, с низким дымо- и газовыделением марки ВВГнг-LS, с числом жил - 3 и сечением 4 мм2 | 1477 | 1013 | 1000 м | 1000 М | 1 | 0 | 1020096475 | 0.016566 | 10296.33 | 0 | 0 | 0 | 10296.33 | 0 | 0 | 0 | 1 | 1 | 1 | 1 | 0 | 0 | 0 | 0 | 0 | 0.016566 |  | 0 | 1 | -1 | 0 | 0 |  | 0 | 0 | 0 | 0 | 0 | 0 | 0 | 0 | 0 | 0 | 0 | 0 | 0 | 0 | 0 | 0 | 0 | 0 | 0 | 0 | 0 | 0 | 0.054999 | 10296.33 | 10296.33 | 1 | 170.57 | 0
584 | 16697018 | 16698696 | 15223053 | 1 | 1 | 1 | 3 | 21.1.06.09-0176 | ФССЦ-2001, 21.1.06.09-0176, приказ Минстроя России №1039/пр от 30.12.2016г. | Кабель силовой с медными жилами с поливинилхлоридной изоляцией и оболочкой, не распространяющий горение, с низким дымо- и газовыделением марки ВВГнг-LS, с числом жил - 5 и сечением 2,5 мм2 | 1477 | 1013 | 1000 м | 1000 М | 1 | 0 | 1458508673 | 0.028916 | 11836.8 | 0 | 0 | 0 | 11836.8 | 0 | 0 | 0 | 1 | 1 | 1 | 1 | 0 | 0 | 0 | 0 | 0 | 0.028916 |  | 0 | 1 | -1 | 0 | 0 |  | 0 | 0 | 0 | 0 | 0 | 0 | 0 | 0 | 0 | 0 | 0 | 0 | 0 | 0 | 0 | 0 | 0 | 0 | 0 | 0 | 0 | 0 | 0.096001 | 11836.8 | 11836.8 | 1 | 342.27 | 0
584 | 16697018 | 16698696 | 15233311 | 1 | 1 | 1 | 3 | 24.3.01.01-0001 | ФССЦ-2001, 24.3.01.01-0001, приказ Минстроя России №1039/пр от 30.12.2016г. | Трубка поливинилхлоридная ХВТ | 1346 | 1009 | кг | кг | 1 | 0 | 1907110972 | 0.53 | 41.7 | 0 | 0 | 0 | 41.7 | 0 | 0 | 0 | 1 | 1 | 1 | 1 | 0 | 1 | 0 | 0 | 0 | 0.53 |  | 0 | 2 | 16698714 | 1 | 0 | 1071 | 0 | 0 | 0 | 0 | 0 | 0 | 0 | 0 | 0 | 0 | 0 | 0 | 0 | 0 | 0 | 0 | 0 | 0 | 0 | 0 | 0 | 0 | 1.7596 | 41.7 | 41.7 | 1 | 22.1 | 0
584 | 16697018 | 16698696 | 15164559 | 17 | 1 | 1 | 3 | 999-9950 |  | Вспомогательные ненормируемые материалы (2% от ОЗП) | 1374 | 1013 | РУБ | РУБ | 1 | 0 | -1731369543 | 3.1 | 1 | 0 | 0 | 0 | 1 | 0 | 0 | 0 | 1 | 1 | 1 | 1 | 0 | 1 | 0 | 0 | 0 | 3.1 |  | 0 | 2 | 16698715 | 1 | 0 | 1072 | 0 | 0 | 0 | 0 | 0 | 0 | 0 | 0 | 0 | 0 | 0 | 0 | 0 | 0 | 0 | 0 | 0 | 0 | 0 | 0 | 0 | 0 | 10.292 | 1 | 1 | 1 | 3.1 | 0
585 | 16697019 | 16698696 | 15430397 | 1 | 1 | 1 | 1 | 1-100-38 |  | Рабочий среднего разряда 3.8 | 1191 | 1013 | чел.-ч. | чел.-ч. | 1 | 0 | -1081351934 | 16.5 | 0 | 0 | 0 | 61.66 | 0 | 0 | 0 | 9.4 | 1 | 1 | 1 | 6.56 | 0 | 1 | 0 | 0 | 0 | 16.5 |  | 1 | 2 | 16698708 | 1 | 0 | 1073 | 0 | 0 | 0 | 0 | 0 | 0 | 0 | 0 | 0 | 0 | 0 | 0 | 0 | 0 | 0 | 0 | 0 | 0 | 0 | 0 | 0 | 0 | 54.78 | 61.66 | 9.4 | 6.56 | 155.1 | 0
585 | 16697019 | 16698696 | 15430395 | 1 | 1 | 1 | 1 | 4-100-00 |  | Затраты труда машинистов | 1191 | 1013 | чел.-ч. | чел.-ч. | 1 | 0 | -1417349443 | 0.04 | 0 | 0 | 0 | 0 | 0 | 0 | 0 | 0 | 1 | 1 | 6.56 | 1 | 0 | 1 | 0 | 0 | 0 | 0.04 |  | 2 | 2 | 16698709 | 1 | 0 | 1074 | 0 | 0 | 0 | 0 | 0 | 0 | 0 | 0 | 0 | 0 | 0 | 0 | 0 | 0 | 0 | 0 | 0 | 0 | 0 | 0 | 0 | 0 | 0.1328 | 0 | 0 | 1 | 0 | 0
585 | 16697019 | 16698696 | 15247680 | 1 | 1 | 1 | 2 | 91.05.05-014 | ФСЭМ-2001, 91.05.05-014, приказ Минстроя России №1039/пр от 30.12.2016г. | Краны на автомобильном ходу, грузоподъемность 10 т | 1368 | 1011 | маш.-ч | маш.-ч | 1 | 0 | -1718674368 | 0.02 | 0 | 734.65 | 13.5 | 0 | 0 | 111.99 | 13.5 | 0 | 1 | 6.56 | 1 | 1 | 0 | 1 | 0 | 0 | 0 | 0.02 |  | 0 | 2 | 16698710 | 1 | 0 | 1075 | 0 | 0 | 0 | 0 | 0 | 0 | 0 | 0 | 0 | 0 | 0 | 0 | 0 | 0 | 0 | 0 | 0 | 0 | 0 | 0 | 0 | 0 | 0.0664 | 734.65 | 111.99 | 6.56 | 2.24 | 0.27
585 | 16697019 | 16698696 | 15249073 | 1 | 1 | 1 | 2 | 91.14.02-001 | ФСЭМ-2001, 91.14.02-001, приказ Минстроя России №1039/пр от 30.12.2016г. | Автомобили бортовые, грузоподъемность до 5 т | 1368 | 1011 | маш.-ч | маш.-ч | 1 | 0 | 1372534845 | 0.02 | 0 | 431.06 | 11.6 | 0 | 0 | 65.71 | 11.6 | 0 | 1 | 6.56 | 1 | 1 | 0 | 1 | 0 | 0 | 0 | 0.02 |  | 0 | 2 | 16698711 | 1 | 0 | 1076 | 0 | 0 | 0 | 0 | 0 | 0 | 0 | 0 | 0 | 0 | 0 | 0 | 0 | 0 | 0 | 0 | 0 | 0 | 0 | 0 | 0 | 0 | 0.0664 | 431.06 | 65.71 | 6.56 | 1.31 | 0.23
585 | 16697019 | 16698696 | 15171982 | 1 | 1 | 1 | 3 | 03.1.01.01-0002 | ФССЦ-2001, 03.1.01.01-0002, приказ Минстроя России №1039/пр от 30.12.2016г. | Гипсовые вяжущие, марка Г3 | 1348 | 1009 | т | т | 1000 | 0 | -1421715385 | 0.01 | 4788.67 | 0 | 0 | 0 | 729.98 | 0 | 0 | 0 | 6.56 | 1 | 1 | 1 | 0 | 1 | 0 | 0 | 0 | 0.01 |  | 0 | 2 | 16698712 | 1 | 0 | 1077 | 0 | 0 | 0 | 0 | 0 | 0 | 0 | 0 | 0 | 0 | 0 | 0 | 0 | 0 | 0 | 0 | 0 | 0 | 0 | 0 | 0 | 0 | 0.0332 | 4788.67 | 729.98 | 6.56 | 7.3 | 0
585 | 16697019 | 16698696 | 15203834 | 1 | 1 | 1 | 3 | 14.4.02.09-0001 | ФССЦ-2001, 14.4.02.09-0001, приказ Минстроя России №1039/пр от 30.12.2016г. | Краска | 1346 | 1009 | кг | кг | 1 | 0 | 210558753 | 0.3 | 187.62 | 0 | 0 | 0 | 28.6 | 0 | 0 | 0 | 6.56 | 1 | 1 | 1 | 0 | 1 | 0 | 0 | 0 | 0.3 |  | 0 | 2 | 16698713 | 1 | 0 | 1078 | 0 | 0 | 0 | 0 | 0 | 0 | 0 | 0 | 0 | 0 | 0 | 0 | 0 | 0 | 0 | 0 | 0 | 0 | 0 | 0 | 0 | 0 | 0.996 | 187.62 | 28.6 | 6.56 | 8.58 | 0
585 | 16697019 | 16698696 | 15223029 | 1 | 1 | 1 | 3 | 21.1.06.09-0152 | ФССЦ-2001, 21.1.06.09-0152, приказ Минстроя России №1039/пр от 30.12.2016г. | Кабель силовой с медными жилами с поливинилхлоридной изоляцией и оболочкой, не распространяющий горение, с низким дымо- и газовыделением марки ВВГнг-LS, с числом жил - 3 и сечением 2,5 мм2 | 1477 | 1013 | 1000 м | 1000 М | 1 | 0 | 559331636 | 0.054518 | 45397.89 | 0 | 0 | 0 | 6920.41 | 0 | 0 | 0 | 6.56 | 1 | 1 | 1 | 0 | 0 | 0 | 0 | 0 | 0.054518 |  | 0 | 1 | -1 | 0 | 0 |  | 0 | 0 | 0 | 0 | 0 | 0 | 0 | 0 | 0 | 0 | 0 | 0 | 0 | 0 | 0 | 0 | 0 | 0 | 0 | 0 | 0 | 0 | 0.181 | 45397.89 | 6920.41 | 6.56 | 377.29 | 0
585 | 16697019 | 16698696 | 15223030 | 1 | 1 | 1 | 3 | 21.1.06.09-0153 | ФССЦ-2001, 21.1.06.09-0153, приказ Минстроя России №1039/пр от 30.12.2016г. | Кабель силовой с медными жилами с поливинилхлоридной изоляцией и оболочкой, не распространяющий горение, с низким дымо- и газовыделением марки ВВГнг-LS, с числом жил - 3 и сечением 4 мм2 | 1477 | 1013 | 1000 м | 1000 М | 1 | 0 | 1020096475 | 0.016566 | 67543.92 | 0 | 0 | 0 | 10296.33 | 0 | 0 | 0 | 6.56 | 1 | 1 | 1 | 0 | 0 | 0 | 0 | 0 | 0.016566 |  | 0 | 1 | -1 | 0 | 0 |  | 0 | 0 | 0 | 0 | 0 | 0 | 0 | 0 | 0 | 0 | 0 | 0 | 0 | 0 | 0 | 0 | 0 | 0 | 0 | 0 | 0 | 0 | 0.054999 | 67543.92 | 10296.33 | 6.56 | 170.57 | 0
585 | 16697019 | 16698696 | 15223053 | 1 | 1 | 1 | 3 | 21.1.06.09-0176 | ФССЦ-2001, 21.1.06.09-0176, приказ Минстроя России №1039/пр от 30.12.2016г. | Кабель силовой с медными жилами с поливинилхлоридной изоляцией и оболочкой, не распространяющий горение, с низким дымо- и газовыделением марки ВВГнг-LS, с числом жил - 5 и сечением 2,5 мм2 | 1477 | 1013 | 1000 м | 1000 М | 1 | 0 | 1458508673 | 0.028916 | 77649.41 | 0 | 0 | 0 | 11836.8 | 0 | 0 | 0 | 6.56 | 1 | 1 | 1 | 0 | 0 | 0 | 0 | 0 | 0.028916 |  | 0 | 1 | -1 | 0 | 0 |  | 0 | 0 | 0 | 0 | 0 | 0 | 0 | 0 | 0 | 0 | 0 | 0 | 0 | 0 | 0 | 0 | 0 | 0 | 0 | 0 | 0 | 0 | 0.096001 | 77649.41 | 11836.8 | 6.56 | 342.27 | 0
585 | 16697019 | 16698696 | 15233311 | 1 | 1 | 1 | 3 | 24.3.01.01-0001 | ФССЦ-2001, 24.3.01.01-0001, приказ Минстроя России №1039/пр от 30.12.2016г. | Трубка поливинилхлоридная ХВТ | 1346 | 1009 | кг | кг | 1 | 0 | 1907110972 | 0.53 | 273.55 | 0 | 0 | 0 | 41.7 | 0 | 0 | 0 | 6.56 | 1 | 1 | 1 | 0 | 1 | 0 | 0 | 0 | 0.53 |  | 0 | 2 | 16698714 | 1 | 0 | 1079 | 0 | 0 | 0 | 0 | 0 | 0 | 0 | 0 | 0 | 0 | 0 | 0 | 0 | 0 | 0 | 0 | 0 | 0 | 0 | 0 | 0 | 0 | 1.7596 | 273.55 | 41.7 | 6.56 | 22.1 | 0
585 | 16697019 | 16698696 | 15164559 | 17 | 1 | 1 | 3 | 999-9950 |  | Вспомогательные ненормируемые материалы (2% от ОЗП) | 1374 | 1013 | РУБ | РУБ | 1 | 0 | -1731369543 | 3.1 | 1 | 0 | 0 | 0 | 1 | 0 | 0 | 0 | 1 | 1 | 1 | 1 | 0 | 1 | 0 | 0 | 0 | 3.1 |  | 0 | 2 | 16698715 | 1 | 0 | 1080 | 0 | 0 | 0 | 0 | 0 | 0 | 0 | 0 | 0 | 0 | 0 | 0 | 0 | 0 | 0 | 0 | 0 | 0 | 0 | 0 | 0 | 0 | 10.292 | 1 | 1 | 1 | 3.1 | 0
592 | 16697018 | 16698719 | 15446300 | 1 | 1 | 1 | 1 | 1-100-42 |  | Рабочий среднего разряда 4.2 | 1191 | 1013 | чел.-ч. | чел.-ч. | 1 | 0 | 912892513 | 60.88 | 0 | 0 | 0 | 9.92 | 0 | 0 | 0 | 9.92 | 1 | 1 | 1 | 1 | 0 | 1 | 0 | 0 | 0 | 60.88 |  | 1 | 2 | 16698733 | 1 | 0 | 1081 | 0 | 0 | 0 | 0 | 0 | 0 | 0 | 0 | 0 | 0 | 0 | 0 | 0 | 0 | 0 | 0 | 0 | 0 | 0 | 0 | 0 | 0 | 15.22 | 9.92 | 9.92 | 1 | 603.93 | 0
592 | 16697018 | 16698719 | 15430395 | 1 | 1 | 1 | 1 | 4-100-00 |  | Затраты труда машинистов | 1191 | 1013 | чел.-ч. | чел.-ч. | 1 | 0 | -1417349443 | 0.16 | 0 | 0 | 0 | 0 | 0 | 0 | 0 | 0 | 1 | 1 | 1 | 1 | 0 | 1 | 0 | 0 | 0 | 0.16 |  | 2 | 2 | 16698734 | 1 | 0 | 1082 | 0 | 0 | 0 | 0 | 0 | 0 | 0 | 0 | 0 | 0 | 0 | 0 | 0 | 0 | 0 | 0 | 0 | 0 | 0 | 0 | 0 | 0 | 0.04 | 0 | 0 | 1 | 0 | 0
592 | 16697018 | 16698719 | 15247680 | 1 | 1 | 1 | 2 | 91.05.05-014 | ФСЭМ-2001, 91.05.05-014, приказ Минстроя России №1039/пр от 30.12.2016г. | Краны на автомобильном ходу, грузоподъемность 10 т | 1368 | 1011 | маш.-ч | маш.-ч | 1 | 0 | -1718674368 | 0.08 | 0 | 111.99 | 13.5 | 0 | 0 | 111.99 | 13.5 | 0 | 1 | 1 | 1 | 1 | 0 | 1 | 0 | 0 | 0 | 0.08 |  | 0 | 2 | 16698735 | 1 | 0 | 1083 | 0 | 0 | 0 | 0 | 0 | 0 | 0 | 0 | 0 | 0 | 0 | 0 | 0 | 0 | 0 | 0 | 0 | 0 | 0 | 0 | 0 | 0 | 0.02 | 111.99 | 111.99 | 1 | 8.96 | 1.08
592 | 16697018 | 16698719 | 15249073 | 1 | 1 | 1 | 2 | 91.14.02-001 | ФСЭМ-2001, 91.14.02-001, приказ Минстроя России №1039/пр от 30.12.2016г. | Автомобили бортовые, грузоподъемность до 5 т | 1368 | 1011 | маш.-ч | маш.-ч | 1 | 0 | 1372534845 | 0.08 | 0 | 65.71 | 11.6 | 0 | 0 | 65.71 | 11.6 | 0 | 1 | 1 | 1 | 1 | 0 | 1 | 0 | 0 | 0 | 0.08 |  | 0 | 2 | 16698736 | 1 | 0 | 1084 | 0 | 0 | 0 | 0 | 0 | 0 | 0 | 0 | 0 | 0 | 0 | 0 | 0 | 0 | 0 | 0 | 0 | 0 | 0 | 0 | 0 | 0 | 0.02 | 65.71 | 65.71 | 1 | 5.26 | 0.93
592 | 16697018 | 16698719 | 15249377 | 1 | 1 | 1 | 2 | 91.17.04-233 | ФСЭМ-2001, 91.17.04-233, приказ Минстроя России №1039/пр от 30.12.2016г. | Установки для сварки ручной дуговой (постоянного тока) | 1368 | 1011 | маш.-ч | маш.-ч | 1 | 0 | -353815937 | 2.97 | 0 | 8.1 | 0 | 0 | 0 | 8.1 | 0 | 0 | 1 | 1 | 1 | 1 | 0 | 1 | 0 | 0 | 0 | 2.97 |  | 0 | 2 | 16698737 | 1 | 0 | 1085 | 0 | 0 | 0 | 0 | 0 | 0 | 0 | 0 | 0 | 0 | 0 | 0 | 0 | 0 | 0 | 0 | 0 | 0 | 0 | 0 | 0 | 0 | 0.7425 | 8.1 | 8.1 | 1 | 24.06 | 0
592 | 16697018 | 16698719 | 15168752 | 1 | 1 | 1 | 3 | 01.7.11.07-0034 | ФССЦ-2001, 01.7.11.07-0034, приказ Минстроя России №1039/пр от 30.12.2016г. | Электроды диаметром 4 мм Э42А | 1346 | 1009 | кг | кг | 1 | 0 | 586013393 | 0.024 | 10.57 | 0 | 0 | 0 | 10.57 | 0 | 0 | 0 | 1 | 1 | 1 | 1 | 0 | 1 | 0 | 0 | 0 | 0.024 |  | 0 | 2 | 16698738 | 1 | 0 | 1086 | 0 | 0 | 0 | 0 | 0 | 0 | 0 | 0 | 0 | 0 | 0 | 0 | 0 | 0 | 0 | 0 | 0 | 0 | 0 | 0 | 0 | 0 | 0.006 | 10.57 | 10.57 | 1 | 0.25 | 0
592 | 16697018 | 16698719 | 15169942 | 1 | 1 | 1 | 3 | 01.7.15.03-0042 | ФССЦ-2001, 01.7.15.03-0042, приказ Минстроя России №1039/пр от 30.12.2016г. | Болты с гайками и шайбами строительные | 1346 | 1009 | кг | кг | 1 | 0 | 103900845 | 2.73 | 9.04 | 0 | 0 | 0 | 9.04 | 0 | 0 | 0 | 1 | 1 | 1 | 1 | 0 | 1 | 0 | 0 | 0 | 2.73 |  | 0 | 2 | 16698739 | 1 | 0 | 1087 | 0 | 0 | 0 | 0 | 0 | 0 | 0 | 0 | 0 | 0 | 0 | 0 | 0 | 0 | 0 | 0 | 0 | 0 | 0 | 0 | 0 | 0 | 0.6825 | 9.04 | 9.04 | 1 | 24.68 | 0
592 | 16697018 | 16698719 | 15191488 | 1 | 1 | 1 | 3 | 08.3.07.01-0076 | ФССЦ-2001, 08.3.07.01-0076, приказ Минстроя России №1039/пр от 30.12.2016г. | Сталь полосовая, марка стали Ст3сп шириной 50-200 мм толщиной 4-5 мм | 1348 | 1009 | т | т | 1000 | 0 | -1598896989 | 0.014 | 5000 | 0 | 0 | 0 | 5000 | 0 | 0 | 0 | 1 | 1 | 1 | 1 | 0 | 1 | 0 | 0 | 0 | 0.014 |  | 0 | 2 | 16698740 | 1 | 0 | 1088 | 0 | 0 | 0 | 0 | 0 | 0 | 0 | 0 | 0 | 0 | 0 | 0 | 0 | 0 | 0 | 0 | 0 | 0 | 0 | 0 | 0 | 0 | 0.0035 | 5000 | 5000 | 1 | 70 | 0
592 | 16697018 | 16698719 | 15203871 | 1 | 1 | 1 | 3 | 14.4.03.03-0002 | ФССЦ-2001, 14.4.03.03-0002, приказ Минстроя России №1039/пр от 30.12.2016г. | Лак битумный БТ-123 | 1348 | 1009 | т | т | 1000 | 0 | -108263514 | 0.0027 | 7826.9 | 0 | 0 | 0 | 7826.9 | 0 | 0 | 0 | 1 | 1 | 1 | 1 | 0 | 1 | 0 | 0 | 0 | 0.0027 |  | 0 | 2 | 16698741 | 1 | 0 | 1089 | 0 | 0 | 0 | 0 | 0 | 0 | 0 | 0 | 0 | 0 | 0 | 0 | 0 | 0 | 0 | 0 | 0 | 0 | 0 | 0 | 0 | 0 | 0.000675 | 7826.9 | 7826.9 | 1 | 21.13 | 0
592 | 16697018 | 16698719 | 15220798 | 1 | 1 | 1 | 3 | 20.4.03.05-0009 | ФССЦ-2001, 20.4.03.05-0009, приказ Минстроя России №1039/пр от 30.12.2016г. | Розетка штепсельная для открытой проводки с заземляющими контактами и защитными шторками прим. | 1355 | 1010 | 100 шт. | 100 шт. | 100 | 0 | -2008503360 | 0.76 | 479.26 | 0 | 0 | 0 | 479.26 | 0 | 0 | 0 | 1 | 1 | 1 | 1 | 0 | 0 | 0 | 0 | 0 | 0.76 |  | 0 | 1 | -1 | 0 | 0 |  | 0 | 0 | 0 | 0 | 0 | 0 | 0 | 0 | 0 | 0 | 0 | 0 | 0 | 0 | 0 | 0 | 0 | 0 | 0 | 0 | 0 | 0 | 0.19 | 479.26 | 479.26 | 1 | 364.24 | 0
592 | 16697018 | 16698719 | 15220808 | 1 | 1 | 1 | 3 | 20.4.03.07-0011 | ФССЦ-2001, 20.4.03.07-0011, приказ Минстроя России №1039/пр от 30.12.2016г. | Розетка 135 стационарная 3P+PE+N 63А, 380В, IP54 | 1355 | 1010 | 100 шт. | 100 шт. | 100 | 0 | 217635900 | 0.24 | 21704 | 0 | 0 | 0 | 21704 | 0 | 0 | 0 | 1 | 1 | 1 | 1 | 0 | 0 | 0 | 0 | 0 | 0.24 |  | 0 | 1 | -1 | 0 | 0 |  | 0 | 0 | 0 | 0 | 0 | 0 | 0 | 0 | 0 | 0 | 0 | 0 | 0 | 0 | 0 | 0 | 0 | 0 | 0 | 0 | 0 | 0 | 0.06 | 21704 | 21704 | 1 | 5208.96 | 0
592 | 16697018 | 16698719 | 15164559 | 17 | 1 | 1 | 3 | 999-9950 |  | Вспомогательные ненормируемые материалы (2% от ОЗП) | 1374 | 1013 | РУБ | РУБ | 1 | 0 | -1731369543 | 12.08 | 1 | 0 | 0 | 0 | 1 | 0 | 0 | 0 | 1 | 1 | 1 | 1 | 0 | 1 | 0 | 0 | 0 | 12.08 |  | 0 | 2 | 16698742 | 1 | 0 | 1090 | 0 | 0 | 0 | 0 | 0 | 0 | 0 | 0 | 0 | 0 | 0 | 0 | 0 | 0 | 0 | 0 | 0 | 0 | 0 | 0 | 0 | 0 | 3.02 | 1 | 1 | 1 | 12.08 | 0
593 | 16697019 | 16698719 | 15446300 | 1 | 1 | 1 | 1 | 1-100-42 |  | Рабочий среднего разряда 4.2 | 1191 | 1013 | чел.-ч. | чел.-ч. | 1 | 0 | 912892513 | 60.88 | 0 | 0 | 0 | 65.08 | 0 | 0 | 0 | 9.92 | 1 | 1 | 1 | 6.56 | 0 | 1 | 0 | 0 | 0 | 60.88 |  | 1 | 2 | 16698733 | 1 | 0 | 1091 | 0 | 0 | 0 | 0 | 0 | 0 | 0 | 0 | 0 | 0 | 0 | 0 | 0 | 0 | 0 | 0 | 0 | 0 | 0 | 0 | 0 | 0 | 15.22 | 65.08 | 9.92 | 6.56 | 603.93 | 0
593 | 16697019 | 16698719 | 15430395 | 1 | 1 | 1 | 1 | 4-100-00 |  | Затраты труда машинистов | 1191 | 1013 | чел.-ч. | чел.-ч. | 1 | 0 | -1417349443 | 0.16 | 0 | 0 | 0 | 0 | 0 | 0 | 0 | 0 | 1 | 1 | 6.56 | 1 | 0 | 1 | 0 | 0 | 0 | 0.16 |  | 2 | 2 | 16698734 | 1 | 0 | 1092 | 0 | 0 | 0 | 0 | 0 | 0 | 0 | 0 | 0 | 0 | 0 | 0 | 0 | 0 | 0 | 0 | 0 | 0 | 0 | 0 | 0 | 0 | 0.04 | 0 | 0 | 1 | 0 | 0
593 | 16697019 | 16698719 | 15247680 | 1 | 1 | 1 | 2 | 91.05.05-014 | ФСЭМ-2001, 91.05.05-014, приказ Минстроя России №1039/пр от 30.12.2016г. | Краны на автомобильном ходу, грузоподъемность 10 т | 1368 | 1011 | маш.-ч | маш.-ч | 1 | 0 | -1718674368 | 0.08 | 0 | 734.65 | 13.5 | 0 | 0 | 111.99 | 13.5 | 0 | 1 | 6.56 | 1 | 1 | 0 | 1 | 0 | 0 | 0 | 0.08 |  | 0 | 2 | 16698735 | 1 | 0 | 1093 | 0 | 0 | 0 | 0 | 0 | 0 | 0 | 0 | 0 | 0 | 0 | 0 | 0 | 0 | 0 | 0 | 0 | 0 | 0 | 0 | 0 | 0 | 0.02 | 734.65 | 111.99 | 6.56 | 8.96 | 1.08
593 | 16697019 | 16698719 | 15249073 | 1 | 1 | 1 | 2 | 91.14.02-001 | ФСЭМ-2001, 91.14.02-001, приказ Минстроя России №1039/пр от 30.12.2016г. | Автомобили бортовые, грузоподъемность до 5 т | 1368 | 1011 | маш.-ч | маш.-ч | 1 | 0 | 1372534845 | 0.08 | 0 | 431.06 | 11.6 | 0 | 0 | 65.71 | 11.6 | 0 | 1 | 6.56 | 1 | 1 | 0 | 1 | 0 | 0 | 0 | 0.08 |  | 0 | 2 | 16698736 | 1 | 0 | 1094 | 0 | 0 | 0 | 0 | 0 | 0 | 0 | 0 | 0 | 0 | 0 | 0 | 0 | 0 | 0 | 0 | 0 | 0 | 0 | 0 | 0 | 0 | 0.02 | 431.06 | 65.71 | 6.56 | 5.26 | 0.93
593 | 16697019 | 16698719 | 15249377 | 1 | 1 | 1 | 2 | 91.17.04-233 | ФСЭМ-2001, 91.17.04-233, приказ Минстроя России №1039/пр от 30.12.2016г. | Установки для сварки ручной дуговой (постоянного тока) | 1368 | 1011 | маш.-ч | маш.-ч | 1 | 0 | -353815937 | 2.97 | 0 | 53.14 | 0 | 0 | 0 | 8.1 | 0 | 0 | 1 | 6.56 | 1 | 1 | 0 | 1 | 0 | 0 | 0 | 2.97 |  | 0 | 2 | 16698737 | 1 | 0 | 1095 | 0 | 0 | 0 | 0 | 0 | 0 | 0 | 0 | 0 | 0 | 0 | 0 | 0 | 0 | 0 | 0 | 0 | 0 | 0 | 0 | 0 | 0 | 0.7425 | 53.14 | 8.1 | 6.56 | 24.06 | 0
593 | 16697019 | 16698719 | 15168752 | 1 | 1 | 1 | 3 | 01.7.11.07-0034 | ФССЦ-2001, 01.7.11.07-0034, приказ Минстроя России №1039/пр от 30.12.2016г. | Электроды диаметром 4 мм Э42А | 1346 | 1009 | кг | кг | 1 | 0 | 586013393 | 0.024 | 69.34 | 0 | 0 | 0 | 10.57 | 0 | 0 | 0 | 6.56 | 1 | 1 | 1 | 0 | 1 | 0 | 0 | 0 | 0.024 |  | 0 | 2 | 16698738 | 1 | 0 | 1096 | 0 | 0 | 0 | 0 | 0 | 0 | 0 | 0 | 0 | 0 | 0 | 0 | 0 | 0 | 0 | 0 | 0 | 0 | 0 | 0 | 0 | 0 | 0.006 | 69.34 | 10.57 | 6.56 | 0.25 | 0
593 | 16697019 | 16698719 | 15169942 | 1 | 1 | 1 | 3 | 01.7.15.03-0042 | ФССЦ-2001, 01.7.15.03-0042, приказ Минстроя России №1039/пр от 30.12.2016г. | Болты с гайками и шайбами строительные | 1346 | 1009 | кг | кг | 1 | 0 | 103900845 | 2.73 | 59.3 | 0 | 0 | 0 | 9.04 | 0 | 0 | 0 | 6.56 | 1 | 1 | 1 | 0 | 1 | 0 | 0 | 0 | 2.73 |  | 0 | 2 | 16698739 | 1 | 0 | 1097 | 0 | 0 | 0 | 0 | 0 | 0 | 0 | 0 | 0 | 0 | 0 | 0 | 0 | 0 | 0 | 0 | 0 | 0 | 0 | 0 | 0 | 0 | 0.6825 | 59.3 | 9.04 | 6.56 | 24.68 | 0
593 | 16697019 | 16698719 | 15191488 | 1 | 1 | 1 | 3 | 08.3.07.01-0076 | ФССЦ-2001, 08.3.07.01-0076, приказ Минстроя России №1039/пр от 30.12.2016г. | Сталь полосовая, марка стали Ст3сп шириной 50-200 мм толщиной 4-5 мм | 1348 | 1009 | т | т | 1000 | 0 | -1598896989 | 0.014 | 32800 | 0 | 0 | 0 | 5000 | 0 | 0 | 0 | 6.56 | 1 | 1 | 1 | 0 | 1 | 0 | 0 | 0 | 0.014 |  | 0 | 2 | 16698740 | 1 | 0 | 1098 | 0 | 0 | 0 | 0 | 0 | 0 | 0 | 0 | 0 | 0 | 0 | 0 | 0 | 0 | 0 | 0 | 0 | 0 | 0 | 0 | 0 | 0 | 0.0035 | 32800 | 5000 | 6.56 | 70 | 0
593 | 16697019 | 16698719 | 15203871 | 1 | 1 | 1 | 3 | 14.4.03.03-0002 | ФССЦ-2001, 14.4.03.03-0002, приказ Минстроя России №1039/пр от 30.12.2016г. | Лак битумный БТ-123 | 1348 | 1009 | т | т | 1000 | 0 | -108263514 | 0.0027 | 51344.46 | 0 | 0 | 0 | 7826.9 | 0 | 0 | 0 | 6.56 | 1 | 1 | 1 | 0 | 1 | 0 | 0 | 0 | 0.0027 |  | 0 | 2 | 16698741 | 1 | 0 | 1099 | 0 | 0 | 0 | 0 | 0 | 0 | 0 | 0 | 0 | 0 | 0 | 0 | 0 | 0 | 0 | 0 | 0 | 0 | 0 | 0 | 0 | 0 | 0.000675 | 51344.46 | 7826.9 | 6.56 | 21.13 | 0
593 | 16697019 | 16698719 | 15220798 | 1 | 1 | 1 | 3 | 20.4.03.05-0009 | ФССЦ-2001, 20.4.03.05-0009, приказ Минстроя России №1039/пр от 30.12.2016г. | Розетка штепсельная для открытой проводки с заземляющими контактами и защитными шторками прим. | 1355 | 1010 | 100 шт. | 100 шт. | 100 | 0 | -2008503360 | 0.76 | 3143.95 | 0 | 0 | 0 | 479.26 | 0 | 0 | 0 | 6.56 | 1 | 1 | 1 | 0 | 0 | 0 | 0 | 0 | 0.76 |  | 0 | 1 | -1 | 0 | 0 |  | 0 | 0 | 0 | 0 | 0 | 0 | 0 | 0 | 0 | 0 | 0 | 0 | 0 | 0 | 0 | 0 | 0 | 0 | 0 | 0 | 0 | 0 | 0.19 | 3143.95 | 479.26 | 6.56 | 364.24 | 0
593 | 16697019 | 16698719 | 15220808 | 1 | 1 | 1 | 3 | 20.4.03.07-0011 | ФССЦ-2001, 20.4.03.07-0011, приказ Минстроя России №1039/пр от 30.12.2016г. | Розетка 135 стационарная 3P+PE+N 63А, 380В, IP54 | 1355 | 1010 | 100 шт. | 100 шт. | 100 | 0 | 217635900 | 0.24 | 142378.24 | 0 | 0 | 0 | 21704 | 0 | 0 | 0 | 6.56 | 1 | 1 | 1 | 0 | 0 | 0 | 0 | 0 | 0.24 |  | 0 | 1 | -1 | 0 | 0 |  | 0 | 0 | 0 | 0 | 0 | 0 | 0 | 0 | 0 | 0 | 0 | 0 | 0 | 0 | 0 | 0 | 0 | 0 | 0 | 0 | 0 | 0 | 0.06 | 142378.24 | 21704 | 6.56 | 5208.96 | 0
593 | 16697019 | 16698719 | 15164559 | 17 | 1 | 1 | 3 | 999-9950 |  | Вспомогательные ненормируемые материалы (2% от ОЗП) | 1374 | 1013 | РУБ | РУБ | 1 | 0 | -1731369543 | 12.08 | 1 | 0 | 0 | 0 | 1 | 0 | 0 | 0 | 1 | 1 | 1 | 1 | 0 | 1 | 0 | 0 | 0 | 12.08 |  | 0 | 2 | 16698742 | 1 | 0 | 1100 | 0 | 0 | 0 | 0 | 0 | 0 | 0 | 0 | 0 | 0 | 0 | 0 | 0 | 0 | 0 | 0 | 0 | 0 | 0 | 0 | 0 | 0 | 3.02 | 1 | 1 | 1 | 12.08 | 0
598 | 16697018 | 16698745 | 15446300 | 1 | 1 | 1 | 1 | 1-100-42 |  | Рабочий среднего разряда 4.2 | 1191 | 1013 | чел.-ч. | чел.-ч. | 1 | 0 | 912892513 | 34.56 | 0 | 0 | 0 | 9.92 | 0 | 0 | 0 | 9.92 | 1 | 1 | 1 | 1 | 0 | 1 | 0 | 0 | 0 | 34.56 |  | 1 | 2 | 16698756 | 1 | 0 | 1101 | 0 | 0 | 0 | 0 | 0 | 0 | 0 | 0 | 0 | 0 | 0 | 0 | 0 | 0 | 0 | 0 | 0 | 0 | 0 | 0 | 0 | 0 | 3.8016 | 9.92 | 9.92 | 1 | 342.84 | 0
598 | 16697018 | 16698745 | 15430395 | 1 | 1 | 1 | 1 | 4-100-00 |  | Затраты труда машинистов | 1191 | 1013 | чел.-ч. | чел.-ч. | 1 | 0 | -1417349443 | 0.05 | 0 | 0 | 0 | 0 | 0 | 0 | 0 | 0 | 1 | 1 | 1 | 1 | 0 | 1 | 0 | 0 | 0 | 0.05 |  | 2 | 2 | 16698757 | 1 | 0 | 1102 | 0 | 0 | 0 | 0 | 0 | 0 | 0 | 0 | 0 | 0 | 0 | 0 | 0 | 0 | 0 | 0 | 0 | 0 | 0 | 0 | 0 | 0 | 0.0055 | 0 | 0 | 1 | 0 | 0
598 | 16697018 | 16698745 | 15247680 | 1 | 1 | 1 | 2 | 91.05.05-014 | ФСЭМ-2001, 91.05.05-014, приказ Минстроя России №1039/пр от 30.12.2016г. | Краны на автомобильном ходу, грузоподъемность 10 т | 1368 | 1011 | маш.-ч | маш.-ч | 1 | 0 | -1718674368 | 0.03 | 0 | 111.99 | 13.5 | 0 | 0 | 111.99 | 13.5 | 0 | 1 | 1 | 1 | 1 | 0 | 1 | 0 | 0 | 0 | 0.03 |  | 0 | 2 | 16698758 | 1 | 0 | 1103 | 0 | 0 | 0 | 0 | 0 | 0 | 0 | 0 | 0 | 0 | 0 | 0 | 0 | 0 | 0 | 0 | 0 | 0 | 0 | 0 | 0 | 0 | 0.0033 | 111.99 | 111.99 | 1 | 3.36 | 0.41
598 | 16697018 | 16698745 | 15249073 | 1 | 1 | 1 | 2 | 91.14.02-001 | ФСЭМ-2001, 91.14.02-001, приказ Минстроя России №1039/пр от 30.12.2016г. | Автомобили бортовые, грузоподъемность до 5 т | 1368 | 1011 | маш.-ч | маш.-ч | 1 | 0 | 1372534845 | 0.02 | 0 | 65.71 | 11.6 | 0 | 0 | 65.71 | 11.6 | 0 | 1 | 1 | 1 | 1 | 0 | 1 | 0 | 0 | 0 | 0.02 |  | 0 | 2 | 16698759 | 1 | 0 | 1104 | 0 | 0 | 0 | 0 | 0 | 0 | 0 | 0 | 0 | 0 | 0 | 0 | 0 | 0 | 0 | 0 | 0 | 0 | 0 | 0 | 0 | 0 | 0.0022 | 65.71 | 65.71 | 1 | 1.31 | 0.23
598 | 16697018 | 16698745 | 15167588 | 1 | 1 | 1 | 3 | 01.7.06.05-0041 | ФССЦ-2001, 01.7.06.05-0041, приказ Минстроя России №1039/пр от 30.12.2016г. | Лента изоляционная прорезиненная односторонняя ширина 20 мм, толщина 0,25-0,35 мм | 1346 | 1009 | кг | кг | 1 | 0 | -1088866022 | 0.11 | 30.4 | 0 | 0 | 0 | 30.4 | 0 | 0 | 0 | 1 | 1 | 1 | 1 | 0 | 1 | 0 | 0 | 0 | 0.11 |  | 0 | 2 | 16698760 | 1 | 0 | 1105 | 0 | 0 | 0 | 0 | 0 | 0 | 0 | 0 | 0 | 0 | 0 | 0 | 0 | 0 | 0 | 0 | 0 | 0 | 0 | 0 | 0 | 0 | 0.0121 | 30.4 | 30.4 | 1 | 3.34 | 0
598 | 16697018 | 16698745 | 15170074 | 1 | 1 | 1 | 3 | 01.7.15.07-0014 | ФССЦ-2001, 01.7.15.07-0014, приказ Минстроя России №1039/пр от 30.12.2016г. | Дюбели распорные полипропиленовые | 1355 | 1010 | 100 шт. | 100 шт. | 100 | 0 | 1794244060 | 1.02 | 86 | 0 | 0 | 0 | 86 | 0 | 0 | 0 | 1 | 1 | 1 | 1 | 0 | 1 | 0 | 0 | 0 | 1.02 |  | 0 | 2 | 16698761 | 1 | 0 | 1106 | 0 | 0 | 0 | 0 | 0 | 0 | 0 | 0 | 0 | 0 | 0 | 0 | 0 | 0 | 0 | 0 | 0 | 0 | 0 | 0 | 0 | 0 | 0.1122 | 86 | 86 | 1 | 87.72 | 0
598 | 16697018 | 16698745 | 15170434 | 1 | 1 | 1 | 3 | 01.7.15.14-0161 | ФССЦ-2001, 01.7.15.14-0161, приказ Минстроя России №1039/пр от 30.12.2016г. | Шурупы с полукруглой головкой 2,5х20 мм | 1348 | 1009 | т | т | 1000 | 0 | 797358079 | 0.00016 | 29800 | 0 | 0 | 0 | 29800 | 0 | 0 | 0 | 1 | 1 | 1 | 1 | 0 | 1 | 0 | 0 | 0 | 0.00016 |  | 0 | 2 | 16698762 | 1 | 0 | 1107 | 0 | 0 | 0 | 0 | 0 | 0 | 0 | 0 | 0 | 0 | 0 | 0 | 0 | 0 | 0 | 0 | 0 | 0 | 0 | 0 | 0 | 0 | 1.76e-05 | 29800 | 29800 | 1 | 4.77 | 0
598 | 16697018 | 16698745 | 15170438 | 1 | 1 | 1 | 3 | 01.7.15.14-0165 | ФССЦ-2001, 01.7.15.14-0165, приказ Минстроя России №1039/пр от 30.12.2016г. | Шурупы с полукруглой головкой 4x40 мм | 1348 | 1009 | т | т | 1000 | 0 | -1755229539 | 0.0003 | 12430 | 0 | 0 | 0 | 12430 | 0 | 0 | 0 | 1 | 1 | 1 | 1 | 0 | 1 | 0 | 0 | 0 | 0.0003 |  | 0 | 2 | 16698763 | 1 | 0 | 1108 | 0 | 0 | 0 | 0 | 0 | 0 | 0 | 0 | 0 | 0 | 0 | 0 | 0 | 0 | 0 | 0 | 0 | 0 | 0 | 0 | 0 | 0 | 3.3e-05 | 12430 | 12430 | 1 | 3.73 | 0
598 | 16697018 | 16698745 | 15220813 | 1 | 1 | 1 | 3 | 20.4.03.07-0016 | ФССЦ-2001, 20.4.03.07-0016, приказ Минстроя России №1039/пр от 30.12.2016г. | Розетка штепсельная Mosaic с заземляющим контактом | 1355 | 1010 | 100 шт. | 100 шт. | 100 | 0 | 2039165603 | 1 | 3217.41 | 0 | 0 | 0 | 3217.41 | 0 | 0 | 0 | 1 | 1 | 1 | 1 | 0 | 0 | 0 | 0 | 0 | 1 |  | 0 | 1 | -1 | 0 | 0 |  | 0 | 0 | 0 | 0 | 0 | 0 | 0 | 0 | 0 | 0 | 0 | 0 | 0 | 0 | 0 | 0 | 0 | 0 | 0 | 0 | 0 | 0 | 0.11 | 3217.41 | 3217.41 | 1 | 3217.41 | 0
598 | 16697018 | 16698745 | 15164559 | 17 | 1 | 1 | 3 | 999-9950 |  | Вспомогательные ненормируемые материалы (2% от ОЗП) | 1374 | 1013 | РУБ | РУБ | 1 | 0 | -1731369543 | 6.86 | 1 | 0 | 0 | 0 | 1 | 0 | 0 | 0 | 1 | 1 | 1 | 1 | 0 | 1 | 0 | 0 | 0 | 6.86 |  | 0 | 2 | 16698764 | 1 | 0 | 1109 | 0 | 0 | 0 | 0 | 0 | 0 | 0 | 0 | 0 | 0 | 0 | 0 | 0 | 0 | 0 | 0 | 0 | 0 | 0 | 0 | 0 | 0 | 0.7546 | 1 | 1 | 1 | 6.86 | 0
599 | 16697019 | 16698745 | 15446300 | 1 | 1 | 1 | 1 | 1-100-42 |  | Рабочий среднего разряда 4.2 | 1191 | 1013 | чел.-ч. | чел.-ч. | 1 | 0 | 912892513 | 34.56 | 0 | 0 | 0 | 65.08 | 0 | 0 | 0 | 9.92 | 1 | 1 | 1 | 6.56 | 0 | 1 | 0 | 0 | 0 | 34.56 |  | 1 | 2 | 16698756 | 1 | 0 | 1110 | 0 | 0 | 0 | 0 | 0 | 0 | 0 | 0 | 0 | 0 | 0 | 0 | 0 | 0 | 0 | 0 | 0 | 0 | 0 | 0 | 0 | 0 | 3.8016 | 65.08 | 9.92 | 6.56 | 342.84 | 0
599 | 16697019 | 16698745 | 15430395 | 1 | 1 | 1 | 1 | 4-100-00 |  | Затраты труда машинистов | 1191 | 1013 | чел.-ч. | чел.-ч. | 1 | 0 | -1417349443 | 0.05 | 0 | 0 | 0 | 0 | 0 | 0 | 0 | 0 | 1 | 1 | 6.56 | 1 | 0 | 1 | 0 | 0 | 0 | 0.05 |  | 2 | 2 | 16698757 | 1 | 0 | 1111 | 0 | 0 | 0 | 0 | 0 | 0 | 0 | 0 | 0 | 0 | 0 | 0 | 0 | 0 | 0 | 0 | 0 | 0 | 0 | 0 | 0 | 0 | 0.0055 | 0 | 0 | 1 | 0 | 0
599 | 16697019 | 16698745 | 15247680 | 1 | 1 | 1 | 2 | 91.05.05-014 | ФСЭМ-2001, 91.05.05-014, приказ Минстроя России №1039/пр от 30.12.2016г. | Краны на автомобильном ходу, грузоподъемность 10 т | 1368 | 1011 | маш.-ч | маш.-ч | 1 | 0 | -1718674368 | 0.03 | 0 | 734.65 | 13.5 | 0 | 0 | 111.99 | 13.5 | 0 | 1 | 6.56 | 1 | 1 | 0 | 1 | 0 | 0 | 0 | 0.03 |  | 0 | 2 | 16698758 | 1 | 0 | 1112 | 0 | 0 | 0 | 0 | 0 | 0 | 0 | 0 | 0 | 0 | 0 | 0 | 0 | 0 | 0 | 0 | 0 | 0 | 0 | 0 | 0 | 0 | 0.0033 | 734.65 | 111.99 | 6.56 | 3.36 | 0.41
599 | 16697019 | 16698745 | 15249073 | 1 | 1 | 1 | 2 | 91.14.02-001 | ФСЭМ-2001, 91.14.02-001, приказ Минстроя России №1039/пр от 30.12.2016г. | Автомобили бортовые, грузоподъемность до 5 т | 1368 | 1011 | маш.-ч | маш.-ч | 1 | 0 | 1372534845 | 0.02 | 0 | 431.06 | 11.6 | 0 | 0 | 65.71 | 11.6 | 0 | 1 | 6.56 | 1 | 1 | 0 | 1 | 0 | 0 | 0 | 0.02 |  | 0 | 2 | 16698759 | 1 | 0 | 1113 | 0 | 0 | 0 | 0 | 0 | 0 | 0 | 0 | 0 | 0 | 0 | 0 | 0 | 0 | 0 | 0 | 0 | 0 | 0 | 0 | 0 | 0 | 0.0022 | 431.06 | 65.71 | 6.56 | 1.31 | 0.23
599 | 16697019 | 16698745 | 15167588 | 1 | 1 | 1 | 3 | 01.7.06.05-0041 | ФССЦ-2001, 01.7.06.05-0041, приказ Минстроя России №1039/пр от 30.12.2016г. | Лента изоляционная прорезиненная односторонняя ширина 20 мм, толщина 0,25-0,35 мм | 1346 | 1009 | кг | кг | 1 | 0 | -1088866022 | 0.11 | 199.42 | 0 | 0 | 0 | 30.4 | 0 | 0 | 0 | 6.56 | 1 | 1 | 1 | 0 | 1 | 0 | 0 | 0 | 0.11 |  | 0 | 2 | 16698760 | 1 | 0 | 1114 | 0 | 0 | 0 | 0 | 0 | 0 | 0 | 0 | 0 | 0 | 0 | 0 | 0 | 0 | 0 | 0 | 0 | 0 | 0 | 0 | 0 | 0 | 0.0121 | 199.42 | 30.4 | 6.56 | 3.34 | 0
599 | 16697019 | 16698745 | 15170074 | 1 | 1 | 1 | 3 | 01.7.15.07-0014 | ФССЦ-2001, 01.7.15.07-0014, приказ Минстроя России №1039/пр от 30.12.2016г. | Дюбели распорные полипропиленовые | 1355 | 1010 | 100 шт. | 100 шт. | 100 | 0 | 1794244060 | 1.02 | 564.16 | 0 | 0 | 0 | 86 | 0 | 0 | 0 | 6.56 | 1 | 1 | 1 | 0 | 1 | 0 | 0 | 0 | 1.02 |  | 0 | 2 | 16698761 | 1 | 0 | 1115 | 0 | 0 | 0 | 0 | 0 | 0 | 0 | 0 | 0 | 0 | 0 | 0 | 0 | 0 | 0 | 0 | 0 | 0 | 0 | 0 | 0 | 0 | 0.1122 | 564.16 | 86 | 6.56 | 87.72 | 0
599 | 16697019 | 16698745 | 15170434 | 1 | 1 | 1 | 3 | 01.7.15.14-0161 | ФССЦ-2001, 01.7.15.14-0161, приказ Минстроя России №1039/пр от 30.12.2016г. | Шурупы с полукруглой головкой 2,5х20 мм | 1348 | 1009 | т | т | 1000 | 0 | 797358079 | 0.00016 | 195488 | 0 | 0 | 0 | 29800 | 0 | 0 | 0 | 6.56 | 1 | 1 | 1 | 0 | 1 | 0 | 0 | 0 | 0.00016 |  | 0 | 2 | 16698762 | 1 | 0 | 1116 | 0 | 0 | 0 | 0 | 0 | 0 | 0 | 0 | 0 | 0 | 0 | 0 | 0 | 0 | 0 | 0 | 0 | 0 | 0 | 0 | 0 | 0 | 1.76e-05 | 195488 | 29800 | 6.56 | 4.77 | 0
599 | 16697019 | 16698745 | 15170438 | 1 | 1 | 1 | 3 | 01.7.15.14-0165 | ФССЦ-2001, 01.7.15.14-0165, приказ Минстроя России №1039/пр от 30.12.2016г. | Шурупы с полукруглой головкой 4x40 мм | 1348 | 1009 | т | т | 1000 | 0 | -1755229539 | 0.0003 | 81540.8 | 0 | 0 | 0 | 12430 | 0 | 0 | 0 | 6.56 | 1 | 1 | 1 | 0 | 1 | 0 | 0 | 0 | 0.0003 |  | 0 | 2 | 16698763 | 1 | 0 | 1117 | 0 | 0 | 0 | 0 | 0 | 0 | 0 | 0 | 0 | 0 | 0 | 0 | 0 | 0 | 0 | 0 | 0 | 0 | 0 | 0 | 0 | 0 | 3.3e-05 | 81540.8 | 12430 | 6.56 | 3.73 | 0
599 | 16697019 | 16698745 | 15220813 | 1 | 1 | 1 | 3 | 20.4.03.07-0016 | ФССЦ-2001, 20.4.03.07-0016, приказ Минстроя России №1039/пр от 30.12.2016г. | Розетка штепсельная Mosaic с заземляющим контактом | 1355 | 1010 | 100 шт. | 100 шт. | 100 | 0 | 2039165603 | 1 | 21106.21 | 0 | 0 | 0 | 3217.41 | 0 | 0 | 0 | 6.56 | 1 | 1 | 1 | 0 | 0 | 0 | 0 | 0 | 1 |  | 0 | 1 | -1 | 0 | 0 |  | 0 | 0 | 0 | 0 | 0 | 0 | 0 | 0 | 0 | 0 | 0 | 0 | 0 | 0 | 0 | 0 | 0 | 0 | 0 | 0 | 0 | 0 | 0.11 | 21106.21 | 3217.41 | 6.56 | 3217.41 | 0
599 | 16697019 | 16698745 | 15164559 | 17 | 1 | 1 | 3 | 999-9950 |  | Вспомогательные ненормируемые материалы (2% от ОЗП) | 1374 | 1013 | РУБ | РУБ | 1 | 0 | -1731369543 | 6.86 | 1 | 0 | 0 | 0 | 1 | 0 | 0 | 0 | 1 | 1 | 1 | 1 | 0 | 1 | 0 | 0 | 0 | 6.86 |  | 0 | 2 | 16698764 | 1 | 0 | 1118 | 0 | 0 | 0 | 0 | 0 | 0 | 0 | 0 | 0 | 0 | 0 | 0 | 0 | 0 | 0 | 0 | 0 | 0 | 0 | 0 | 0 | 0 | 0.7546 | 1 | 1 | 1 | 6.86 | 0
602 | 16697018 | 16698766 | 15430397 | 1 | 1 | 1 | 1 | 1-100-38 |  | Рабочий среднего разряда 3.8 | 1191 | 1013 | чел.-ч. | чел.-ч. | 1 | 0 | -1081351934 | 3.76 | 0 | 0 | 0 | 9.4 | 0 | 0 | 0 | 9.4 | 1 | 1 | 1 | 1 | 0 | 1 | 0 | 0 | 0 | 3.76 |  | 1 | 2 | 16698776 | 1 | 0 | 1119 | 0 | 0 | 0 | 0 | 0 | 0 | 0 | 0 | 0 | 0 | 0 | 0 | 0 | 0 | 0 | 0 | 0 | 0 | 0 | 0 | 0 | 0 | 18.424 | 9.4 | 9.4 | 1 | 35.34 | 0
602 | 16697018 | 16698766 | 15430395 | 1 | 1 | 1 | 1 | 4-100-00 |  | Затраты труда машинистов | 1191 | 1013 | чел.-ч. | чел.-ч. | 1 | 0 | -1417349443 | 0.02 | 0 | 0 | 0 | 0 | 0 | 0 | 0 | 0 | 1 | 1 | 1 | 1 | 0 | 1 | 0 | 0 | 0 | 0.02 |  | 2 | 2 | 16698777 | 1 | 0 | 1120 | 0 | 0 | 0 | 0 | 0 | 0 | 0 | 0 | 0 | 0 | 0 | 0 | 0 | 0 | 0 | 0 | 0 | 0 | 0 | 0 | 0 | 0 | 0.098 | 0 | 0 | 1 | 0 | 0
602 | 16697018 | 16698766 | 15247680 | 1 | 1 | 1 | 2 | 91.05.05-014 | ФСЭМ-2001, 91.05.05-014, приказ Минстроя России №1039/пр от 30.12.2016г. | Краны на автомобильном ходу, грузоподъемность 10 т | 1368 | 1011 | маш.-ч | маш.-ч | 1 | 0 | -1718674368 | 0.01 | 0 | 111.99 | 13.5 | 0 | 0 | 111.99 | 13.5 | 0 | 1 | 1 | 1 | 1 | 0 | 1 | 0 | 0 | 0 | 0.01 |  | 0 | 2 | 16698778 | 1 | 0 | 1121 | 0 | 0 | 0 | 0 | 0 | 0 | 0 | 0 | 0 | 0 | 0 | 0 | 0 | 0 | 0 | 0 | 0 | 0 | 0 | 0 | 0 | 0 | 0.049 | 111.99 | 111.99 | 1 | 1.12 | 0.14
602 | 16697018 | 16698766 | 15249073 | 1 | 1 | 1 | 2 | 91.14.02-001 | ФСЭМ-2001, 91.14.02-001, приказ Минстроя России №1039/пр от 30.12.2016г. | Автомобили бортовые, грузоподъемность до 5 т | 1368 | 1011 | маш.-ч | маш.-ч | 1 | 0 | 1372534845 | 0.01 | 0 | 65.71 | 11.6 | 0 | 0 | 65.71 | 11.6 | 0 | 1 | 1 | 1 | 1 | 0 | 1 | 0 | 0 | 0 | 0.01 |  | 0 | 2 | 16698779 | 1 | 0 | 1122 | 0 | 0 | 0 | 0 | 0 | 0 | 0 | 0 | 0 | 0 | 0 | 0 | 0 | 0 | 0 | 0 | 0 | 0 | 0 | 0 | 0 | 0 | 0.049 | 65.71 | 65.71 | 1 | 0.66 | 0.12
602 | 16697018 | 16698766 | 15167588 | 1 | 1 | 1 | 3 | 01.7.06.05-0041 | ФССЦ-2001, 01.7.06.05-0041, приказ Минстроя России №1039/пр от 30.12.2016г. | Лента изоляционная прорезиненная односторонняя ширина 20 мм, толщина 0,25-0,35 мм | 1346 | 1009 | кг | кг | 1 | 0 | -1088866022 | 0.16 | 30.4 | 0 | 0 | 0 | 30.4 | 0 | 0 | 0 | 1 | 1 | 1 | 1 | 0 | 1 | 0 | 0 | 0 | 0.16 |  | 0 | 2 | 16698780 | 1 | 0 | 1123 | 0 | 0 | 0 | 0 | 0 | 0 | 0 | 0 | 0 | 0 | 0 | 0 | 0 | 0 | 0 | 0 | 0 | 0 | 0 | 0 | 0 | 0 | 0.784 | 30.4 | 30.4 | 1 | 4.86 | 0
602 | 16697018 | 16698766 | 15167600 | 1 | 1 | 1 | 3 | 01.7.06.07-0001 | ФССЦ-2001, 01.7.06.07-0001, приказ Минстроя России №1039/пр от 30.12.2016г. | Лента К226 | 1308 | 1003 | 100 м | 100 м | 100 | 0 | 568244124 | 0.055 | 120 | 0 | 0 | 0 | 120 | 0 | 0 | 0 | 1 | 1 | 1 | 1 | 0 | 1 | 0 | 0 | 0 | 0.055 |  | 0 | 2 | 16698781 | 1 | 0 | 1124 | 0 | 0 | 0 | 0 | 0 | 0 | 0 | 0 | 0 | 0 | 0 | 0 | 0 | 0 | 0 | 0 | 0 | 0 | 0 | 0 | 0 | 0 | 0.2695 | 120 | 120 | 1 | 6.6 | 0
602 | 16697018 | 16698766 | 15203834 | 1 | 1 | 1 | 3 | 14.4.02.09-0001 | ФССЦ-2001, 14.4.02.09-0001, приказ Минстроя России №1039/пр от 30.12.2016г. | Краска | 1346 | 1009 | кг | кг | 1 | 0 | 210558753 | 0.05 | 28.6 | 0 | 0 | 0 | 28.6 | 0 | 0 | 0 | 1 | 1 | 1 | 1 | 0 | 1 | 0 | 0 | 0 | 0.05 |  | 0 | 2 | 16698782 | 1 | 0 | 1125 | 0 | 0 | 0 | 0 | 0 | 0 | 0 | 0 | 0 | 0 | 0 | 0 | 0 | 0 | 0 | 0 | 0 | 0 | 0 | 0 | 0 | 0 | 0.245 | 28.6 | 28.6 | 1 | 1.43 | 0
602 | 16697018 | 16698766 | 15223029 | 1 | 1 | 1 | 3 | 21.1.06.09-0152 | ФССЦ-2001, 21.1.06.09-0152, приказ Минстроя России №1039/пр от 30.12.2016г. | Кабель силовой с медными жилами с поливинилхлоридной изоляцией и оболочкой, не распространяющий горение, с низким дымо- и газовыделением марки ВВГнг-LS, с числом жил - 3 и сечением 2,5 мм2 | 1477 | 1013 | 1000 м | 1000 М | 1 | 0 | 559331636 | 0.1 | 6920.41 | 0 | 0 | 0 | 6920.41 | 0 | 0 | 0 | 1 | 1 | 1 | 1 | 0 | 0 | 0 | 0 | 0 | 0.1 |  | 0 | 1 | -1 | 0 | 0 |  | 0 | 0 | 0 | 0 | 0 | 0 | 0 | 0 | 0 | 0 | 0 | 0 | 0 | 0 | 0 | 0 | 0 | 0 | 0 | 0 | 0 | 0 | 0.49 | 6920.41 | 6920.41 | 1 | 692.04 | 0
602 | 16697018 | 16698766 | 15164559 | 17 | 1 | 1 | 3 | 999-9950 |  | Вспомогательные ненормируемые материалы (2% от ОЗП) | 1374 | 1013 | РУБ | РУБ | 1 | 0 | -1731369543 | 0.71 | 1 | 0 | 0 | 0 | 1 | 0 | 0 | 0 | 1 | 1 | 1 | 1 | 0 | 1 | 0 | 0 | 0 | 0.71 |  | 0 | 2 | 16698783 | 1 | 0 | 1126 | 0 | 0 | 0 | 0 | 0 | 0 | 0 | 0 | 0 | 0 | 0 | 0 | 0 | 0 | 0 | 0 | 0 | 0 | 0 | 0 | 0 | 0 | 3.479 | 1 | 1 | 1 | 0.71 | 0
603 | 16697019 | 16698766 | 15430397 | 1 | 1 | 1 | 1 | 1-100-38 |  | Рабочий среднего разряда 3.8 | 1191 | 1013 | чел.-ч. | чел.-ч. | 1 | 0 | -1081351934 | 3.76 | 0 | 0 | 0 | 61.66 | 0 | 0 | 0 | 9.4 | 1 | 1 | 1 | 6.56 | 0 | 1 | 0 | 0 | 0 | 3.76 |  | 1 | 2 | 16698776 | 1 | 0 | 1127 | 0 | 0 | 0 | 0 | 0 | 0 | 0 | 0 | 0 | 0 | 0 | 0 | 0 | 0 | 0 | 0 | 0 | 0 | 0 | 0 | 0 | 0 | 18.424 | 61.66 | 9.4 | 6.56 | 35.34 | 0
603 | 16697019 | 16698766 | 15430395 | 1 | 1 | 1 | 1 | 4-100-00 |  | Затраты труда машинистов | 1191 | 1013 | чел.-ч. | чел.-ч. | 1 | 0 | -1417349443 | 0.02 | 0 | 0 | 0 | 0 | 0 | 0 | 0 | 0 | 1 | 1 | 6.56 | 1 | 0 | 1 | 0 | 0 | 0 | 0.02 |  | 2 | 2 | 16698777 | 1 | 0 | 1128 | 0 | 0 | 0 | 0 | 0 | 0 | 0 | 0 | 0 | 0 | 0 | 0 | 0 | 0 | 0 | 0 | 0 | 0 | 0 | 0 | 0 | 0 | 0.098 | 0 | 0 | 1 | 0 | 0
603 | 16697019 | 16698766 | 15247680 | 1 | 1 | 1 | 2 | 91.05.05-014 | ФСЭМ-2001, 91.05.05-014, приказ Минстроя России №1039/пр от 30.12.2016г. | Краны на автомобильном ходу, грузоподъемность 10 т | 1368 | 1011 | маш.-ч | маш.-ч | 1 | 0 | -1718674368 | 0.01 | 0 | 734.65 | 13.5 | 0 | 0 | 111.99 | 13.5 | 0 | 1 | 6.56 | 1 | 1 | 0 | 1 | 0 | 0 | 0 | 0.01 |  | 0 | 2 | 16698778 | 1 | 0 | 1129 | 0 | 0 | 0 | 0 | 0 | 0 | 0 | 0 | 0 | 0 | 0 | 0 | 0 | 0 | 0 | 0 | 0 | 0 | 0 | 0 | 0 | 0 | 0.049 | 734.65 | 111.99 | 6.56 | 1.12 | 0.14
603 | 16697019 | 16698766 | 15249073 | 1 | 1 | 1 | 2 | 91.14.02-001 | ФСЭМ-2001, 91.14.02-001, приказ Минстроя России №1039/пр от 30.12.2016г. | Автомобили бортовые, грузоподъемность до 5 т | 1368 | 1011 | маш.-ч | маш.-ч | 1 | 0 | 1372534845 | 0.01 | 0 | 431.06 | 11.6 | 0 | 0 | 65.71 | 11.6 | 0 | 1 | 6.56 | 1 | 1 | 0 | 1 | 0 | 0 | 0 | 0.01 |  | 0 | 2 | 16698779 | 1 | 0 | 1130 | 0 | 0 | 0 | 0 | 0 | 0 | 0 | 0 | 0 | 0 | 0 | 0 | 0 | 0 | 0 | 0 | 0 | 0 | 0 | 0 | 0 | 0 | 0.049 | 431.06 | 65.71 | 6.56 | 0.66 | 0.12
603 | 16697019 | 16698766 | 15167588 | 1 | 1 | 1 | 3 | 01.7.06.05-0041 | ФССЦ-2001, 01.7.06.05-0041, приказ Минстроя России №1039/пр от 30.12.2016г. | Лента изоляционная прорезиненная односторонняя ширина 20 мм, толщина 0,25-0,35 мм | 1346 | 1009 | кг | кг | 1 | 0 | -1088866022 | 0.16 | 199.42 | 0 | 0 | 0 | 30.4 | 0 | 0 | 0 | 6.56 | 1 | 1 | 1 | 0 | 1 | 0 | 0 | 0 | 0.16 |  | 0 | 2 | 16698780 | 1 | 0 | 1131 | 0 | 0 | 0 | 0 | 0 | 0 | 0 | 0 | 0 | 0 | 0 | 0 | 0 | 0 | 0 | 0 | 0 | 0 | 0 | 0 | 0 | 0 | 0.784 | 199.42 | 30.4 | 6.56 | 4.86 | 0
603 | 16697019 | 16698766 | 15167600 | 1 | 1 | 1 | 3 | 01.7.06.07-0001 | ФССЦ-2001, 01.7.06.07-0001, приказ Минстроя России №1039/пр от 30.12.2016г. | Лента К226 | 1308 | 1003 | 100 м | 100 м | 100 | 0 | 568244124 | 0.055 | 787.2 | 0 | 0 | 0 | 120 | 0 | 0 | 0 | 6.56 | 1 | 1 | 1 | 0 | 1 | 0 | 0 | 0 | 0.055 |  | 0 | 2 | 16698781 | 1 | 0 | 1132 | 0 | 0 | 0 | 0 | 0 | 0 | 0 | 0 | 0 | 0 | 0 | 0 | 0 | 0 | 0 | 0 | 0 | 0 | 0 | 0 | 0 | 0 | 0.2695 | 787.2 | 120 | 6.56 | 6.6 | 0
603 | 16697019 | 16698766 | 15203834 | 1 | 1 | 1 | 3 | 14.4.02.09-0001 | ФССЦ-2001, 14.4.02.09-0001, приказ Минстроя России №1039/пр от 30.12.2016г. | Краска | 1346 | 1009 | кг | кг | 1 | 0 | 210558753 | 0.05 | 187.62 | 0 | 0 | 0 | 28.6 | 0 | 0 | 0 | 6.56 | 1 | 1 | 1 | 0 | 1 | 0 | 0 | 0 | 0.05 |  | 0 | 2 | 16698782 | 1 | 0 | 1133 | 0 | 0 | 0 | 0 | 0 | 0 | 0 | 0 | 0 | 0 | 0 | 0 | 0 | 0 | 0 | 0 | 0 | 0 | 0 | 0 | 0 | 0 | 0.245 | 187.62 | 28.6 | 6.56 | 1.43 | 0
603 | 16697019 | 16698766 | 15223029 | 1 | 1 | 1 | 3 | 21.1.06.09-0152 | ФССЦ-2001, 21.1.06.09-0152, приказ Минстроя России №1039/пр от 30.12.2016г. | Кабель силовой с медными жилами с поливинилхлоридной изоляцией и оболочкой, не распространяющий горение, с низким дымо- и газовыделением марки ВВГнг-LS, с числом жил - 3 и сечением 2,5 мм2 | 1477 | 1013 | 1000 м | 1000 М | 1 | 0 | 559331636 | 0.1 | 45397.89 | 0 | 0 | 0 | 6920.41 | 0 | 0 | 0 | 6.56 | 1 | 1 | 1 | 0 | 0 | 0 | 0 | 0 | 0.1 |  | 0 | 1 | -1 | 0 | 0 |  | 0 | 0 | 0 | 0 | 0 | 0 | 0 | 0 | 0 | 0 | 0 | 0 | 0 | 0 | 0 | 0 | 0 | 0 | 0 | 0 | 0 | 0 | 0.49 | 45397.89 | 6920.41 | 6.56 | 692.04 | 0
603 | 16697019 | 16698766 | 15164559 | 17 | 1 | 1 | 3 | 999-9950 |  | Вспомогательные ненормируемые материалы (2% от ОЗП) | 1374 | 1013 | РУБ | РУБ | 1 | 0 | -1731369543 | 0.71 | 1 | 0 | 0 | 0 | 1 | 0 | 0 | 0 | 1 | 1 | 1 | 1 | 0 | 1 | 0 | 0 | 0 | 0.71 |  | 0 | 2 | 16698783 | 1 | 0 | 1134 | 0 | 0 | 0 | 0 | 0 | 0 | 0 | 0 | 0 | 0 | 0 | 0 | 0 | 0 | 0 | 0 | 0 | 0 | 0 | 0 | 0 | 0 | 3.479 | 1 | 1 | 1 | 0.71 | 0
606 | 16697018 | 16698785 | 15435721 | 1 | 1 | 1 | 1 | 1-100-39 |  | Рабочий среднего разряда 3.9 | 1191 | 1013 | чел.-ч. | чел.-ч. | 1 | 0 | 1983201532 | 16.29 | 0 | 0 | 0 | 9.51 | 0 | 0 | 0 | 9.51 | 1 | 1 | 1 | 1 | 0 | 1 | 0 | 0 | 0 | 16.29 |  | 1 | 2 | 16698794 | 1 | 0 | 1135 | 0 | 0 | 0 | 0 | 0 | 0 | 0 | 0 | 0 | 0 | 0 | 0 | 0 | 0 | 0 | 0 | 0 | 0 | 0 | 0 | 0 | 0 | 79.821 | 9.51 | 9.51 | 1 | 154.92 | 0
606 | 16697018 | 16698785 | 15430395 | 1 | 1 | 1 | 1 | 4-100-00 |  | Затраты труда машинистов | 1191 | 1013 | чел.-ч. | чел.-ч. | 1 | 0 | -1417349443 | 0.01 | 0 | 0 | 0 | 0 | 0 | 0 | 0 | 0 | 1 | 1 | 1 | 1 | 0 | 1 | 0 | 0 | 0 | 0.01 |  | 2 | 2 | 16698795 | 1 | 0 | 1136 | 0 | 0 | 0 | 0 | 0 | 0 | 0 | 0 | 0 | 0 | 0 | 0 | 0 | 0 | 0 | 0 | 0 | 0 | 0 | 0 | 0 | 0 | 0.049 | 0 | 0 | 1 | 0 | 0
606 | 16697018 | 16698785 | 15247974 | 1 | 1 | 1 | 2 | 91.06.06-048 | ФСЭМ-2001, 91.06.06-048, приказ Минстроя России №1039/пр от 30.12.2016г. | Подъемники одномачтовые, грузоподъемность до 500 кг, высота подъема 45 м | 1368 | 1011 | маш.-ч | маш.-ч | 1 | 0 | 1188625873 | 0.01 | 0 | 31.26 | 13.5 | 0 | 0 | 31.26 | 13.5 | 0 | 1 | 1 | 1 | 1 | 0 | 1 | 0 | 0 | 0 | 0.01 |  | 0 | 2 | 16698796 | 1 | 0 | 1137 | 0 | 0 | 0 | 0 | 0 | 0 | 0 | 0 | 0 | 0 | 0 | 0 | 0 | 0 | 0 | 0 | 0 | 0 | 0 | 0 | 0 | 0 | 0.049 | 31.26 | 31.26 | 1 | 0.31 | 0.14
606 | 16697018 | 16698785 | 15170076 | 1 | 1 | 1 | 3 | 01.7.15.07-0022 | ФССЦ-2001, 01.7.15.07-0022, приказ Минстроя России №1039/пр от 30.12.2016г. | Дюбели распорные полиэтиленовые 6х40 мм | 1356 | 1010 | 1000 шт. | 1000 шт. | 1000 | 0 | 1975348994 | 0.2 | 180 | 0 | 0 | 0 | 180 | 0 | 0 | 0 | 1 | 1 | 1 | 1 | 0 | 1 | 0 | 0 | 0 | 0.2 |  | 0 | 2 | 16698797 | 1 | 0 | 1138 | 0 | 0 | 0 | 0 | 0 | 0 | 0 | 0 | 0 | 0 | 0 | 0 | 0 | 0 | 0 | 0 | 0 | 0 | 0 | 0 | 0 | 0 | 0.98 | 180 | 180 | 1 | 36 | 0
606 | 16697018 | 16698785 | 15170438 | 1 | 1 | 1 | 3 | 01.7.15.14-0165 | ФССЦ-2001, 01.7.15.14-0165, приказ Минстроя России №1039/пр от 30.12.2016г. | Шурупы с полукруглой головкой 4x40 мм | 1348 | 1009 | т | т | 1000 | 0 | -1755229539 | 0.001 | 12430 | 0 | 0 | 0 | 12430 | 0 | 0 | 0 | 1 | 1 | 1 | 1 | 0 | 1 | 0 | 0 | 0 | 0.001 |  | 0 | 2 | 16698798 | 1 | 0 | 1139 | 0 | 0 | 0 | 0 | 0 | 0 | 0 | 0 | 0 | 0 | 0 | 0 | 0 | 0 | 0 | 0 | 0 | 0 | 0 | 0 | 0 | 0 | 0.0049 | 12430 | 12430 | 1 | 12.43 | 0
606 | 16697018 | 16698785 | 15218449 | 1 | 1 | 1 | 3 | 20.2.05.04-0021 | ФССЦ-2001, 20.2.05.04-0021, приказ Минстроя России №1039/пр от 30.12.2016г. | Кабель-канал (короб) Efapel 12x10 мм | 1308 | 1003 | 100 м | 100 м | 100 | 0 | -1366405561 | 100 | 83 | 0 | 0 | 0 | 83 | 0 | 0 | 0 | 1 | 1 | 1 | 1 | 0 | 0 | 0 | 0 | 0 | 100 |  | 0 | 1 | -1 | 0 | 0 |  | 0 | 0 | 0 | 0 | 0 | 0 | 0 | 0 | 0 | 0 | 0 | 0 | 0 | 0 | 0 | 0 | 0 | 0 | 0 | 0 | 0 | 0 | 490 | 83 | 83 | 1 | 8300 | 0
606 | 16697018 | 16698785 | 15164559 | 17 | 1 | 1 | 3 | 999-9950 |  | Вспомогательные ненормируемые материалы (2% от ОЗП) | 1374 | 1013 | РУБ | РУБ | 1 | 0 | -1731369543 | 3.1 | 1 | 0 | 0 | 0 | 1 | 0 | 0 | 0 | 1 | 1 | 1 | 1 | 0 | 1 | 0 | 0 | 0 | 3.1 |  | 0 | 2 | 16698799 | 1 | 0 | 1140 | 0 | 0 | 0 | 0 | 0 | 0 | 0 | 0 | 0 | 0 | 0 | 0 | 0 | 0 | 0 | 0 | 0 | 0 | 0 | 0 | 0 | 0 | 15.19 | 1 | 1 | 1 | 3.1 | 0
607 | 16697019 | 16698785 | 15435721 | 1 | 1 | 1 | 1 | 1-100-39 |  | Рабочий среднего разряда 3.9 | 1191 | 1013 | чел.-ч. | чел.-ч. | 1 | 0 | 1983201532 | 16.29 | 0 | 0 | 0 | 62.39 | 0 | 0 | 0 | 9.51 | 1 | 1 | 1 | 6.56 | 0 | 1 | 0 | 0 | 0 | 16.29 |  | 1 | 2 | 16698794 | 1 | 0 | 1141 | 0 | 0 | 0 | 0 | 0 | 0 | 0 | 0 | 0 | 0 | 0 | 0 | 0 | 0 | 0 | 0 | 0 | 0 | 0 | 0 | 0 | 0 | 79.821 | 62.39 | 9.51 | 6.56 | 154.92 | 0
607 | 16697019 | 16698785 | 15430395 | 1 | 1 | 1 | 1 | 4-100-00 |  | Затраты труда машинистов | 1191 | 1013 | чел.-ч. | чел.-ч. | 1 | 0 | -1417349443 | 0.01 | 0 | 0 | 0 | 0 | 0 | 0 | 0 | 0 | 1 | 1 | 6.56 | 1 | 0 | 1 | 0 | 0 | 0 | 0.01 |  | 2 | 2 | 16698795 | 1 | 0 | 1142 | 0 | 0 | 0 | 0 | 0 | 0 | 0 | 0 | 0 | 0 | 0 | 0 | 0 | 0 | 0 | 0 | 0 | 0 | 0 | 0 | 0 | 0 | 0.049 | 0 | 0 | 1 | 0 | 0
607 | 16697019 | 16698785 | 15247974 | 1 | 1 | 1 | 2 | 91.06.06-048 | ФСЭМ-2001, 91.06.06-048, приказ Минстроя России №1039/пр от 30.12.2016г. | Подъемники одномачтовые, грузоподъемность до 500 кг, высота подъема 45 м | 1368 | 1011 | маш.-ч | маш.-ч | 1 | 0 | 1188625873 | 0.01 | 0 | 205.07 | 13.5 | 0 | 0 | 31.26 | 13.5 | 0 | 1 | 6.56 | 1 | 1 | 0 | 1 | 0 | 0 | 0 | 0.01 |  | 0 | 2 | 16698796 | 1 | 0 | 1143 | 0 | 0 | 0 | 0 | 0 | 0 | 0 | 0 | 0 | 0 | 0 | 0 | 0 | 0 | 0 | 0 | 0 | 0 | 0 | 0 | 0 | 0 | 0.049 | 205.07 | 31.26 | 6.56 | 0.31 | 0.14
607 | 16697019 | 16698785 | 15170076 | 1 | 1 | 1 | 3 | 01.7.15.07-0022 | ФССЦ-2001, 01.7.15.07-0022, приказ Минстроя России №1039/пр от 30.12.2016г. | Дюбели распорные полиэтиленовые 6х40 мм | 1356 | 1010 | 1000 шт. | 1000 шт. | 1000 | 0 | 1975348994 | 0.2 | 1180.8 | 0 | 0 | 0 | 180 | 0 | 0 | 0 | 6.56 | 1 | 1 | 1 | 0 | 1 | 0 | 0 | 0 | 0.2 |  | 0 | 2 | 16698797 | 1 | 0 | 1144 | 0 | 0 | 0 | 0 | 0 | 0 | 0 | 0 | 0 | 0 | 0 | 0 | 0 | 0 | 0 | 0 | 0 | 0 | 0 | 0 | 0 | 0 | 0.98 | 1180.8 | 180 | 6.56 | 36 | 0
607 | 16697019 | 16698785 | 15170438 | 1 | 1 | 1 | 3 | 01.7.15.14-0165 | ФССЦ-2001, 01.7.15.14-0165, приказ Минстроя России №1039/пр от 30.12.2016г. | Шурупы с полукруглой головкой 4x40 мм | 1348 | 1009 | т | т | 1000 | 0 | -1755229539 | 0.001 | 81540.8 | 0 | 0 | 0 | 12430 | 0 | 0 | 0 | 6.56 | 1 | 1 | 1 | 0 | 1 | 0 | 0 | 0 | 0.001 |  | 0 | 2 | 16698798 | 1 | 0 | 1145 | 0 | 0 | 0 | 0 | 0 | 0 | 0 | 0 | 0 | 0 | 0 | 0 | 0 | 0 | 0 | 0 | 0 | 0 | 0 | 0 | 0 | 0 | 0.0049 | 81540.8 | 12430 | 6.56 | 12.43 | 0
607 | 16697019 | 16698785 | 15218449 | 1 | 1 | 1 | 3 | 20.2.05.04-0021 | ФССЦ-2001, 20.2.05.04-0021, приказ Минстроя России №1039/пр от 30.12.2016г. | Кабель-канал (короб) Efapel 12x10 мм | 1308 | 1003 | 100 м | 100 м | 100 | 0 | -1366405561 | 100 | 544.48 | 0 | 0 | 0 | 83 | 0 | 0 | 0 | 6.56 | 1 | 1 | 1 | 0 | 0 | 0 | 0 | 0 | 100 |  | 0 | 1 | -1 | 0 | 0 |  | 0 | 0 | 0 | 0 | 0 | 0 | 0 | 0 | 0 | 0 | 0 | 0 | 0 | 0 | 0 | 0 | 0 | 0 | 0 | 0 | 0 | 0 | 490 | 544.48 | 83 | 6.56 | 8300 | 0
607 | 16697019 | 16698785 | 15164559 | 17 | 1 | 1 | 3 | 999-9950 |  | Вспомогательные ненормируемые материалы (2% от ОЗП) | 1374 | 1013 | РУБ | РУБ | 1 | 0 | -1731369543 | 3.1 | 1 | 0 | 0 | 0 | 1 | 0 | 0 | 0 | 1 | 1 | 1 | 1 | 0 | 1 | 0 | 0 | 0 | 3.1 |  | 0 | 2 | 16698799 | 1 | 0 | 1146 | 0 | 0 | 0 | 0 | 0 | 0 | 0 | 0 | 0 | 0 | 0 | 0 | 0 | 0 | 0 | 0 | 0 | 0 | 0 | 0 | 0 | 0 | 15.19 | 1 | 1 | 1 | 3.1 | 0
610 | 16697018 | 16698801 | 15446300 | 1 | 1 | 1 | 1 | 1-100-42 |  | Рабочий среднего разряда 4.2 | 1191 | 1013 | чел.-ч. | чел.-ч. | 1 | 0 | 912892513 | 68.24 | 0 | 0 | 0 | 9.92 | 0 | 0 | 0 | 9.92 | 1 | 1 | 1 | 1 | 0 | 1 | 0 | 0 | 0 | 68.24 |  | 1 | 2 | 16698812 | 1 | 0 | 1147 | 0 | 0 | 0 | 0 | 0 | 0 | 0 | 0 | 0 | 0 | 0 | 0 | 0 | 0 | 0 | 0 | 0 | 0 | 0 | 0 | 0 | 0 | 6.1416 | 9.92 | 9.92 | 1 | 676.94 | 0
610 | 16697018 | 16698801 | 15430395 | 1 | 1 | 1 | 1 | 4-100-00 |  | Затраты труда машинистов | 1191 | 1013 | чел.-ч. | чел.-ч. | 1 | 0 | -1417349443 | 0.2 | 0 | 0 | 0 | 0 | 0 | 0 | 0 | 0 | 1 | 1 | 1 | 1 | 0 | 1 | 0 | 0 | 0 | 0.2 |  | 2 | 2 | 16698813 | 1 | 0 | 1148 | 0 | 0 | 0 | 0 | 0 | 0 | 0 | 0 | 0 | 0 | 0 | 0 | 0 | 0 | 0 | 0 | 0 | 0 | 0 | 0 | 0 | 0 | 0.018 | 0 | 0 | 1 | 0 | 0
610 | 16697018 | 16698801 | 15247680 | 1 | 1 | 1 | 2 | 91.05.05-014 | ФСЭМ-2001, 91.05.05-014, приказ Минстроя России №1039/пр от 30.12.2016г. | Краны на автомобильном ходу, грузоподъемность 10 т | 1368 | 1011 | маш.-ч | маш.-ч | 1 | 0 | -1718674368 | 0.1 | 0 | 111.99 | 13.5 | 0 | 0 | 111.99 | 13.5 | 0 | 1 | 1 | 1 | 1 | 0 | 1 | 0 | 0 | 0 | 0.1 |  | 0 | 2 | 16698814 | 1 | 0 | 1149 | 0 | 0 | 0 | 0 | 0 | 0 | 0 | 0 | 0 | 0 | 0 | 0 | 0 | 0 | 0 | 0 | 0 | 0 | 0 | 0 | 0 | 0 | 0.009 | 111.99 | 111.99 | 1 | 11.2 | 1.35
610 | 16697018 | 16698801 | 15249073 | 1 | 1 | 1 | 2 | 91.14.02-001 | ФСЭМ-2001, 91.14.02-001, приказ Минстроя России №1039/пр от 30.12.2016г. | Автомобили бортовые, грузоподъемность до 5 т | 1368 | 1011 | маш.-ч | маш.-ч | 1 | 0 | 1372534845 | 0.1 | 0 | 65.71 | 11.6 | 0 | 0 | 65.71 | 11.6 | 0 | 1 | 1 | 1 | 1 | 0 | 1 | 0 | 0 | 0 | 0.1 |  | 0 | 2 | 16698815 | 1 | 0 | 1150 | 0 | 0 | 0 | 0 | 0 | 0 | 0 | 0 | 0 | 0 | 0 | 0 | 0 | 0 | 0 | 0 | 0 | 0 | 0 | 0 | 0 | 0 | 0.009 | 65.71 | 65.71 | 1 | 6.57 | 1.16
610 | 16697018 | 16698801 | 15167588 | 1 | 1 | 1 | 3 | 01.7.06.05-0041 | ФССЦ-2001, 01.7.06.05-0041, приказ Минстроя России №1039/пр от 30.12.2016г. | Лента изоляционная прорезиненная односторонняя ширина 20 мм, толщина 0,25-0,35 мм | 1346 | 1009 | кг | кг | 1 | 0 | -1088866022 | 0.31 | 30.4 | 0 | 0 | 0 | 30.4 | 0 | 0 | 0 | 1 | 1 | 1 | 1 | 0 | 1 | 0 | 0 | 0 | 0.31 |  | 0 | 2 | 16698816 | 1 | 0 | 1151 | 0 | 0 | 0 | 0 | 0 | 0 | 0 | 0 | 0 | 0 | 0 | 0 | 0 | 0 | 0 | 0 | 0 | 0 | 0 | 0 | 0 | 0 | 0.0279 | 30.4 | 30.4 | 1 | 9.42 | 0
610 | 16697018 | 16698801 | 15169949 | 1 | 1 | 1 | 3 | 01.7.15.04-0011 | ФССЦ-2001, 01.7.15.04-0011, приказ Минстроя России №1039/пр от 30.12.2016г. | Винты с полукруглой головкой длиной 50 мм | 1348 | 1009 | т | т | 1000 | 0 | 251332693 | 0.00306 | 12430 | 0 | 0 | 0 | 12430 | 0 | 0 | 0 | 1 | 1 | 1 | 1 | 0 | 1 | 0 | 0 | 0 | 0.00306 |  | 0 | 2 | 16698817 | 1 | 0 | 1152 | 0 | 0 | 0 | 0 | 0 | 0 | 0 | 0 | 0 | 0 | 0 | 0 | 0 | 0 | 0 | 0 | 0 | 0 | 0 | 0 | 0 | 0 | 0.0002754 | 12430 | 12430 | 1 | 38.04 | 0
610 | 16697018 | 16698801 | 15170074 | 1 | 1 | 1 | 3 | 01.7.15.07-0014 | ФССЦ-2001, 01.7.15.07-0014, приказ Минстроя России №1039/пр от 30.12.2016г. | Дюбели распорные полипропиленовые | 1355 | 1010 | 100 шт. | 100 шт. | 100 | 0 | 1794244060 | 4.08 | 86 | 0 | 0 | 0 | 86 | 0 | 0 | 0 | 1 | 1 | 1 | 1 | 0 | 1 | 0 | 0 | 0 | 4.08 |  | 0 | 2 | 16698818 | 1 | 0 | 1153 | 0 | 0 | 0 | 0 | 0 | 0 | 0 | 0 | 0 | 0 | 0 | 0 | 0 | 0 | 0 | 0 | 0 | 0 | 0 | 0 | 0 | 0 | 0.3672 | 86 | 86 | 1 | 350.88 | 0
610 | 16697018 | 16698801 | 15219778 | 1 | 1 | 1 | 3 | 20.3.03.03-0027 | ФССЦ-2001, 20.3.03.03-0027, приказ Минстроя России №1039/пр от 30.12.2016г. | Светильник светодиодный белый/круг PROLight, STAYER, PROFESSIONAL, IP65 4000K 100Вт 57362-100-S | 1354 | 1010 | шт. | шт. | 1 | 0 | 2106491065 | 100 | 47.82 | 0 | 0 | 0 | 47.82 | 0 | 0 | 0 | 1 | 1 | 1 | 1 | 0 | 0 | 0 | 0 | 0 | 100 |  | 0 | 1 | -1 | 0 | 0 |  | 0 | 0 | 0 | 0 | 0 | 0 | 0 | 0 | 0 | 0 | 0 | 0 | 0 | 0 | 0 | 0 | 0 | 0 | 0 | 0 | 0 | 0 | 9 | 47.82 | 47.82 | 1 | 4782 | 0
610 | 16697018 | 16698801 | 15164559 | 17 | 1 | 1 | 3 | 999-9950 |  | Вспомогательные ненормируемые материалы (2% от ОЗП) | 1374 | 1013 | РУБ | РУБ | 1 | 0 | -1731369543 | 13.54 | 1 | 0 | 0 | 0 | 1 | 0 | 0 | 0 | 1 | 1 | 1 | 1 | 0 | 1 | 0 | 0 | 0 | 13.54 |  | 0 | 2 | 16698819 | 1 | 0 | 1154 | 0 | 0 | 0 | 0 | 0 | 0 | 0 | 0 | 0 | 0 | 0 | 0 | 0 | 0 | 0 | 0 | 0 | 0 | 0 | 0 | 0 | 0 | 1.2186 | 1 | 1 | 1 | 13.54 | 0
611 | 16697019 | 16698801 | 15446300 | 1 | 1 | 1 | 1 | 1-100-42 |  | Рабочий среднего разряда 4.2 | 1191 | 1013 | чел.-ч. | чел.-ч. | 1 | 0 | 912892513 | 68.24 | 0 | 0 | 0 | 65.08 | 0 | 0 | 0 | 9.92 | 1 | 1 | 1 | 6.56 | 0 | 1 | 0 | 0 | 0 | 68.24 |  | 1 | 2 | 16698812 | 1 | 0 | 1155 | 0 | 0 | 0 | 0 | 0 | 0 | 0 | 0 | 0 | 0 | 0 | 0 | 0 | 0 | 0 | 0 | 0 | 0 | 0 | 0 | 0 | 0 | 6.1416 | 65.08 | 9.92 | 6.56 | 676.94 | 0
611 | 16697019 | 16698801 | 15430395 | 1 | 1 | 1 | 1 | 4-100-00 |  | Затраты труда машинистов | 1191 | 1013 | чел.-ч. | чел.-ч. | 1 | 0 | -1417349443 | 0.2 | 0 | 0 | 0 | 0 | 0 | 0 | 0 | 0 | 1 | 1 | 6.56 | 1 | 0 | 1 | 0 | 0 | 0 | 0.2 |  | 2 | 2 | 16698813 | 1 | 0 | 1156 | 0 | 0 | 0 | 0 | 0 | 0 | 0 | 0 | 0 | 0 | 0 | 0 | 0 | 0 | 0 | 0 | 0 | 0 | 0 | 0 | 0 | 0 | 0.018 | 0 | 0 | 1 | 0 | 0
611 | 16697019 | 16698801 | 15247680 | 1 | 1 | 1 | 2 | 91.05.05-014 | ФСЭМ-2001, 91.05.05-014, приказ Минстроя России №1039/пр от 30.12.2016г. | Краны на автомобильном ходу, грузоподъемность 10 т | 1368 | 1011 | маш.-ч | маш.-ч | 1 | 0 | -1718674368 | 0.1 | 0 | 734.65 | 13.5 | 0 | 0 | 111.99 | 13.5 | 0 | 1 | 6.56 | 1 | 1 | 0 | 1 | 0 | 0 | 0 | 0.1 |  | 0 | 2 | 16698814 | 1 | 0 | 1157 | 0 | 0 | 0 | 0 | 0 | 0 | 0 | 0 | 0 | 0 | 0 | 0 | 0 | 0 | 0 | 0 | 0 | 0 | 0 | 0 | 0 | 0 | 0.009 | 734.65 | 111.99 | 6.56 | 11.2 | 1.35
611 | 16697019 | 16698801 | 15249073 | 1 | 1 | 1 | 2 | 91.14.02-001 | ФСЭМ-2001, 91.14.02-001, приказ Минстроя России №1039/пр от 30.12.2016г. | Автомобили бортовые, грузоподъемность до 5 т | 1368 | 1011 | маш.-ч | маш.-ч | 1 | 0 | 1372534845 | 0.1 | 0 | 431.06 | 11.6 | 0 | 0 | 65.71 | 11.6 | 0 | 1 | 6.56 | 1 | 1 | 0 | 1 | 0 | 0 | 0 | 0.1 |  | 0 | 2 | 16698815 | 1 | 0 | 1158 | 0 | 0 | 0 | 0 | 0 | 0 | 0 | 0 | 0 | 0 | 0 | 0 | 0 | 0 | 0 | 0 | 0 | 0 | 0 | 0 | 0 | 0 | 0.009 | 431.06 | 65.71 | 6.56 | 6.57 | 1.16
611 | 16697019 | 16698801 | 15167588 | 1 | 1 | 1 | 3 | 01.7.06.05-0041 | ФССЦ-2001, 01.7.06.05-0041, приказ Минстроя России №1039/пр от 30.12.2016г. | Лента изоляционная прорезиненная односторонняя ширина 20 мм, толщина 0,25-0,35 мм | 1346 | 1009 | кг | кг | 1 | 0 | -1088866022 | 0.31 | 199.42 | 0 | 0 | 0 | 30.4 | 0 | 0 | 0 | 6.56 | 1 | 1 | 1 | 0 | 1 | 0 | 0 | 0 | 0.31 |  | 0 | 2 | 16698816 | 1 | 0 | 1159 | 0 | 0 | 0 | 0 | 0 | 0 | 0 | 0 | 0 | 0 | 0 | 0 | 0 | 0 | 0 | 0 | 0 | 0 | 0 | 0 | 0 | 0 | 0.0279 | 199.42 | 30.4 | 6.56 | 9.42 | 0
611 | 16697019 | 16698801 | 15169949 | 1 | 1 | 1 | 3 | 01.7.15.04-0011 | ФССЦ-2001, 01.7.15.04-0011, приказ Минстроя России №1039/пр от 30.12.2016г. | Винты с полукруглой головкой длиной 50 мм | 1348 | 1009 | т | т | 1000 | 0 | 251332693 | 0.00306 | 81540.8 | 0 | 0 | 0 | 12430 | 0 | 0 | 0 | 6.56 | 1 | 1 | 1 | 0 | 1 | 0 | 0 | 0 | 0.00306 |  | 0 | 2 | 16698817 | 1 | 0 | 1160 | 0 | 0 | 0 | 0 | 0 | 0 | 0 | 0 | 0 | 0 | 0 | 0 | 0 | 0 | 0 | 0 | 0 | 0 | 0 | 0 | 0 | 0 | 0.0002754 | 81540.8 | 12430 | 6.56 | 38.04 | 0
611 | 16697019 | 16698801 | 15170074 | 1 | 1 | 1 | 3 | 01.7.15.07-0014 | ФССЦ-2001, 01.7.15.07-0014, приказ Минстроя России №1039/пр от 30.12.2016г. | Дюбели распорные полипропиленовые | 1355 | 1010 | 100 шт. | 100 шт. | 100 | 0 | 1794244060 | 4.08 | 564.16 | 0 | 0 | 0 | 86 | 0 | 0 | 0 | 6.56 | 1 | 1 | 1 | 0 | 1 | 0 | 0 | 0 | 4.08 |  | 0 | 2 | 16698818 | 1 | 0 | 1161 | 0 | 0 | 0 | 0 | 0 | 0 | 0 | 0 | 0 | 0 | 0 | 0 | 0 | 0 | 0 | 0 | 0 | 0 | 0 | 0 | 0 | 0 | 0.3672 | 564.16 | 86 | 6.56 | 350.88 | 0
611 | 16697019 | 16698801 | 15219778 | 1 | 1 | 1 | 3 | 20.3.03.03-0027 | ФССЦ-2001, 20.3.03.03-0027, приказ Минстроя России №1039/пр от 30.12.2016г. | Светильник светодиодный белый/круг PROLight, STAYER, PROFESSIONAL, IP65 4000K 100Вт 57362-100-S | 1354 | 1010 | шт. | шт. | 1 | 0 | 2106491065 | 100 | 313.7 | 0 | 0 | 0 | 47.82 | 0 | 0 | 0 | 6.56 | 1 | 1 | 1 | 0 | 0 | 0 | 0 | 0 | 100 |  | 0 | 1 | -1 | 0 | 0 |  | 0 | 0 | 0 | 0 | 0 | 0 | 0 | 0 | 0 | 0 | 0 | 0 | 0 | 0 | 0 | 0 | 0 | 0 | 0 | 0 | 0 | 0 | 9 | 313.7 | 47.82 | 6.56 | 4782 | 0
611 | 16697019 | 16698801 | 15164559 | 17 | 1 | 1 | 3 | 999-9950 |  | Вспомогательные ненормируемые материалы (2% от ОЗП) | 1374 | 1013 | РУБ | РУБ | 1 | 0 | -1731369543 | 13.54 | 1 | 0 | 0 | 0 | 1 | 0 | 0 | 0 | 1 | 1 | 1 | 1 | 0 | 1 | 0 | 0 | 0 | 13.54 |  | 0 | 2 | 16698819 | 1 | 0 | 1162 | 0 | 0 | 0 | 0 | 0 | 0 | 0 | 0 | 0 | 0 | 0 | 0 | 0 | 0 | 0 | 0 | 0 | 0 | 0 | 0 | 0 | 0 | 1.2186 | 1 | 1 | 1 | 13.54 | 0
614 | 16697018 | 16698822 | 15446300 | 1 | 1 | 1 | 1 | 1-100-42 |  | Рабочий среднего разряда 4.2 | 1191 | 1013 | чел.-ч. | чел.-ч. | 1 | 0 | 912892513 | 135.2 | 0 | 0 | 0 | 9.92 | 0 | 0 | 0 | 9.92 | 1 | 1 | 1 | 1 | 0 | 1 | 0 | 0 | 0 | 135.2 |  | 1 | 2 | 16698832 | 1 | 0 | 1163 | 0 | 0 | 0 | 0 | 0 | 0 | 0 | 0 | 0 | 0 | 0 | 0 | 0 | 0 | 0 | 0 | 0 | 0 | 0 | 0 | 0 | 0 | 33.8 | 9.92 | 9.92 | 1 | 1341.18 | 0
614 | 16697018 | 16698822 | 15430395 | 1 | 1 | 1 | 1 | 4-100-00 |  | Затраты труда машинистов | 1191 | 1013 | чел.-ч. | чел.-ч. | 1 | 0 | -1417349443 | 0.6 | 0 | 0 | 0 | 0 | 0 | 0 | 0 | 0 | 1 | 1 | 1 | 1 | 0 | 1 | 0 | 0 | 0 | 0.6 |  | 2 | 2 | 16698833 | 1 | 0 | 1164 | 0 | 0 | 0 | 0 | 0 | 0 | 0 | 0 | 0 | 0 | 0 | 0 | 0 | 0 | 0 | 0 | 0 | 0 | 0 | 0 | 0 | 0 | 0.15 | 0 | 0 | 1 | 0 | 0
614 | 16697018 | 16698822 | 15247680 | 1 | 1 | 1 | 2 | 91.05.05-014 | ФСЭМ-2001, 91.05.05-014, приказ Минстроя России №1039/пр от 30.12.2016г. | Краны на автомобильном ходу, грузоподъемность 10 т | 1368 | 1011 | маш.-ч | маш.-ч | 1 | 0 | -1718674368 | 0.3 | 0 | 111.99 | 13.5 | 0 | 0 | 111.99 | 13.5 | 0 | 1 | 1 | 1 | 1 | 0 | 1 | 0 | 0 | 0 | 0.3 |  | 0 | 2 | 16698834 | 1 | 0 | 1165 | 0 | 0 | 0 | 0 | 0 | 0 | 0 | 0 | 0 | 0 | 0 | 0 | 0 | 0 | 0 | 0 | 0 | 0 | 0 | 0 | 0 | 0 | 0.075 | 111.99 | 111.99 | 1 | 33.6 | 4.05
614 | 16697018 | 16698822 | 15249073 | 1 | 1 | 1 | 2 | 91.14.02-001 | ФСЭМ-2001, 91.14.02-001, приказ Минстроя России №1039/пр от 30.12.2016г. | Автомобили бортовые, грузоподъемность до 5 т | 1368 | 1011 | маш.-ч | маш.-ч | 1 | 0 | 1372534845 | 0.3 | 0 | 65.71 | 11.6 | 0 | 0 | 65.71 | 11.6 | 0 | 1 | 1 | 1 | 1 | 0 | 1 | 0 | 0 | 0 | 0.3 |  | 0 | 2 | 16698835 | 1 | 0 | 1166 | 0 | 0 | 0 | 0 | 0 | 0 | 0 | 0 | 0 | 0 | 0 | 0 | 0 | 0 | 0 | 0 | 0 | 0 | 0 | 0 | 0 | 0 | 0.075 | 65.71 | 65.71 | 1 | 19.71 | 3.48
614 | 16697018 | 16698822 | 15171982 | 1 | 1 | 1 | 3 | 03.1.01.01-0002 | ФССЦ-2001, 03.1.01.01-0002, приказ Минстроя России №1039/пр от 30.12.2016г. | Гипсовые вяжущие, марка Г3 | 1348 | 1009 | т | т | 1000 | 0 | -1421715385 | 0.00315 | 729.98 | 0 | 0 | 0 | 729.98 | 0 | 0 | 0 | 1 | 1 | 1 | 1 | 0 | 1 | 0 | 0 | 0 | 0.00315 |  | 0 | 2 | 16698836 | 1 | 0 | 1167 | 0 | 0 | 0 | 0 | 0 | 0 | 0 | 0 | 0 | 0 | 0 | 0 | 0 | 0 | 0 | 0 | 0 | 0 | 0 | 0 | 0 | 0 | 0.0007875 | 729.98 | 729.98 | 1 | 2.3 | 0
614 | 16697018 | 16698822 | 15220090 | 1 | 1 | 1 | 3 | 20.3.03.04-0353 | ФССЦ-2001, 20.3.03.04-0353, приказ Минстроя России №1039/пр от 30.12.2016г. | Светильники светодиодный 4х18Вт | 1354 | 1010 | шт. | шт. | 1 | 0 | 1480860107 | 100 | 335.68 | 0 | 0 | 0 | 335.68 | 0 | 0 | 0 | 1 | 1 | 1 | 1 | 0 | 0 | 0 | 0 | 0 | 100 |  | 0 | 1 | -1 | 0 | 0 |  | 0 | 0 | 0 | 0 | 0 | 0 | 0 | 0 | 0 | 0 | 0 | 0 | 0 | 0 | 0 | 0 | 0 | 0 | 0 | 0 | 0 | 0 | 25 | 335.68 | 335.68 | 1 | 33568 | 0
614 | 16697018 | 16698822 | 15233312 | 1 | 1 | 1 | 3 | 24.3.01.01-0002 | ФССЦ-2001, 24.3.01.01-0002, приказ Минстроя России №1039/пр от 30.12.2016г. | Трубка полихлорвиниловая | 1346 | 1009 | кг | кг | 1 | 0 | 1584075688 | 2.8 | 35.7 | 0 | 0 | 0 | 35.7 | 0 | 0 | 0 | 1 | 1 | 1 | 1 | 0 | 1 | 0 | 0 | 0 | 2.8 |  | 0 | 2 | 16698837 | 1 | 0 | 1168 | 0 | 0 | 0 | 0 | 0 | 0 | 0 | 0 | 0 | 0 | 0 | 0 | 0 | 0 | 0 | 0 | 0 | 0 | 0 | 0 | 0 | 0 | 0.7 | 35.7 | 35.7 | 1 | 99.96 | 0
614 | 16697018 | 16698822 | 15164559 | 17 | 1 | 1 | 3 | 999-9950 |  | Вспомогательные ненормируемые материалы (2% от ОЗП) | 1374 | 1013 | РУБ | РУБ | 1 | 0 | -1731369543 | 26.82 | 1 | 0 | 0 | 0 | 1 | 0 | 0 | 0 | 1 | 1 | 1 | 1 | 0 | 1 | 0 | 0 | 0 | 26.82 |  | 0 | 2 | 16698838 | 1 | 0 | 1169 | 0 | 0 | 0 | 0 | 0 | 0 | 0 | 0 | 0 | 0 | 0 | 0 | 0 | 0 | 0 | 0 | 0 | 0 | 0 | 0 | 0 | 0 | 6.705 | 1 | 1 | 1 | 26.82 | 0
615 | 16697019 | 16698822 | 15446300 | 1 | 1 | 1 | 1 | 1-100-42 |  | Рабочий среднего разряда 4.2 | 1191 | 1013 | чел.-ч. | чел.-ч. | 1 | 0 | 912892513 | 135.2 | 0 | 0 | 0 | 65.08 | 0 | 0 | 0 | 9.92 | 1 | 1 | 1 | 6.56 | 0 | 1 | 0 | 0 | 0 | 135.2 |  | 1 | 2 | 16698832 | 1 | 0 | 1170 | 0 | 0 | 0 | 0 | 0 | 0 | 0 | 0 | 0 | 0 | 0 | 0 | 0 | 0 | 0 | 0 | 0 | 0 | 0 | 0 | 0 | 0 | 33.8 | 65.08 | 9.92 | 6.56 | 1341.18 | 0
615 | 16697019 | 16698822 | 15430395 | 1 | 1 | 1 | 1 | 4-100-00 |  | Затраты труда машинистов | 1191 | 1013 | чел.-ч. | чел.-ч. | 1 | 0 | -1417349443 | 0.6 | 0 | 0 | 0 | 0 | 0 | 0 | 0 | 0 | 1 | 1 | 6.56 | 1 | 0 | 1 | 0 | 0 | 0 | 0.6 |  | 2 | 2 | 16698833 | 1 | 0 | 1171 | 0 | 0 | 0 | 0 | 0 | 0 | 0 | 0 | 0 | 0 | 0 | 0 | 0 | 0 | 0 | 0 | 0 | 0 | 0 | 0 | 0 | 0 | 0.15 | 0 | 0 | 1 | 0 | 0
615 | 16697019 | 16698822 | 15247680 | 1 | 1 | 1 | 2 | 91.05.05-014 | ФСЭМ-2001, 91.05.05-014, приказ Минстроя России №1039/пр от 30.12.2016г. | Краны на автомобильном ходу, грузоподъемность 10 т | 1368 | 1011 | маш.-ч | маш.-ч | 1 | 0 | -1718674368 | 0.3 | 0 | 734.65 | 13.5 | 0 | 0 | 111.99 | 13.5 | 0 | 1 | 6.56 | 1 | 1 | 0 | 1 | 0 | 0 | 0 | 0.3 |  | 0 | 2 | 16698834 | 1 | 0 | 1172 | 0 | 0 | 0 | 0 | 0 | 0 | 0 | 0 | 0 | 0 | 0 | 0 | 0 | 0 | 0 | 0 | 0 | 0 | 0 | 0 | 0 | 0 | 0.075 | 734.65 | 111.99 | 6.56 | 33.6 | 4.05
615 | 16697019 | 16698822 | 15249073 | 1 | 1 | 1 | 2 | 91.14.02-001 | ФСЭМ-2001, 91.14.02-001, приказ Минстроя России №1039/пр от 30.12.2016г. | Автомобили бортовые, грузоподъемность до 5 т | 1368 | 1011 | маш.-ч | маш.-ч | 1 | 0 | 1372534845 | 0.3 | 0 | 431.06 | 11.6 | 0 | 0 | 65.71 | 11.6 | 0 | 1 | 6.56 | 1 | 1 | 0 | 1 | 0 | 0 | 0 | 0.3 |  | 0 | 2 | 16698835 | 1 | 0 | 1173 | 0 | 0 | 0 | 0 | 0 | 0 | 0 | 0 | 0 | 0 | 0 | 0 | 0 | 0 | 0 | 0 | 0 | 0 | 0 | 0 | 0 | 0 | 0.075 | 431.06 | 65.71 | 6.56 | 19.71 | 3.48
615 | 16697019 | 16698822 | 15171982 | 1 | 1 | 1 | 3 | 03.1.01.01-0002 | ФССЦ-2001, 03.1.01.01-0002, приказ Минстроя России №1039/пр от 30.12.2016г. | Гипсовые вяжущие, марка Г3 | 1348 | 1009 | т | т | 1000 | 0 | -1421715385 | 0.00315 | 4788.67 | 0 | 0 | 0 | 729.98 | 0 | 0 | 0 | 6.56 | 1 | 1 | 1 | 0 | 1 | 0 | 0 | 0 | 0.00315 |  | 0 | 2 | 16698836 | 1 | 0 | 1174 | 0 | 0 | 0 | 0 | 0 | 0 | 0 | 0 | 0 | 0 | 0 | 0 | 0 | 0 | 0 | 0 | 0 | 0 | 0 | 0 | 0 | 0 | 0.0007875 | 4788.67 | 729.98 | 6.56 | 2.3 | 0
615 | 16697019 | 16698822 | 15220090 | 1 | 1 | 1 | 3 | 20.3.03.04-0353 | ФССЦ-2001, 20.3.03.04-0353, приказ Минстроя России №1039/пр от 30.12.2016г. | Светильники светодиодный 4х18Вт | 1354 | 1010 | шт. | шт. | 1 | 0 | 1480860107 | 100 | 2202.06 | 0 | 0 | 0 | 335.68 | 0 | 0 | 0 | 6.56 | 1 | 1 | 1 | 0 | 0 | 0 | 0 | 0 | 100 |  | 0 | 1 | -1 | 0 | 0 |  | 0 | 0 | 0 | 0 | 0 | 0 | 0 | 0 | 0 | 0 | 0 | 0 | 0 | 0 | 0 | 0 | 0 | 0 | 0 | 0 | 0 | 0 | 25 | 2202.06 | 335.68 | 6.56 | 33568 | 0
615 | 16697019 | 16698822 | 15233312 | 1 | 1 | 1 | 3 | 24.3.01.01-0002 | ФССЦ-2001, 24.3.01.01-0002, приказ Минстроя России №1039/пр от 30.12.2016г. | Трубка полихлорвиниловая | 1346 | 1009 | кг | кг | 1 | 0 | 1584075688 | 2.8 | 234.19 | 0 | 0 | 0 | 35.7 | 0 | 0 | 0 | 6.56 | 1 | 1 | 1 | 0 | 1 | 0 | 0 | 0 | 2.8 |  | 0 | 2 | 16698837 | 1 | 0 | 1175 | 0 | 0 | 0 | 0 | 0 | 0 | 0 | 0 | 0 | 0 | 0 | 0 | 0 | 0 | 0 | 0 | 0 | 0 | 0 | 0 | 0 | 0 | 0.7 | 234.19 | 35.7 | 6.56 | 99.96 | 0
615 | 16697019 | 16698822 | 15164559 | 17 | 1 | 1 | 3 | 999-9950 |  | Вспомогательные ненормируемые материалы (2% от ОЗП) | 1374 | 1013 | РУБ | РУБ | 1 | 0 | -1731369543 | 26.82 | 1 | 0 | 0 | 0 | 1 | 0 | 0 | 0 | 1 | 1 | 1 | 1 | 0 | 1 | 0 | 0 | 0 | 26.82 |  | 0 | 2 | 16698838 | 1 | 0 | 1176 | 0 | 0 | 0 | 0 | 0 | 0 | 0 | 0 | 0 | 0 | 0 | 0 | 0 | 0 | 0 | 0 | 0 | 0 | 0 | 0 | 0 | 0 | 6.705 | 1 | 1 | 1 | 26.82 | 0
618 | 16697018 | 16698840 | 15446300 | 1 | 1 | 1 | 1 | 1-100-42 |  | Рабочий среднего разряда 4.2 | 1191 | 1013 | чел.-ч. | чел.-ч. | 1 | 0 | 912892513 | 92.8 | 0 | 0 | 0 | 9.92 | 0 | 0 | 0 | 9.92 | 1 | 1 | 1 | 1 | 0 | 1 | 0 | 0 | 0 | 92.8 |  | 1 | 2 | 16698850 | 1 | 0 | 1177 | 0 | 0 | 0 | 0 | 0 | 0 | 0 | 0 | 0 | 0 | 0 | 0 | 0 | 0 | 0 | 0 | 0 | 0 | 0 | 0 | 0 | 0 | 20.416 | 9.92 | 9.92 | 1 | 920.58 | 0
618 | 16697018 | 16698840 | 15430395 | 1 | 1 | 1 | 1 | 4-100-00 |  | Затраты труда машинистов | 1191 | 1013 | чел.-ч. | чел.-ч. | 1 | 0 | -1417349443 | 0.4 | 0 | 0 | 0 | 0 | 0 | 0 | 0 | 0 | 1 | 1 | 1 | 1 | 0 | 1 | 0 | 0 | 0 | 0.4 |  | 2 | 2 | 16698851 | 1 | 0 | 1178 | 0 | 0 | 0 | 0 | 0 | 0 | 0 | 0 | 0 | 0 | 0 | 0 | 0 | 0 | 0 | 0 | 0 | 0 | 0 | 0 | 0 | 0 | 0.088 | 0 | 0 | 1 | 0 | 0
618 | 16697018 | 16698840 | 15247680 | 1 | 1 | 1 | 2 | 91.05.05-014 | ФСЭМ-2001, 91.05.05-014, приказ Минстроя России №1039/пр от 30.12.2016г. | Краны на автомобильном ходу, грузоподъемность 10 т | 1368 | 1011 | маш.-ч | маш.-ч | 1 | 0 | -1718674368 | 0.2 | 0 | 111.99 | 13.5 | 0 | 0 | 111.99 | 13.5 | 0 | 1 | 1 | 1 | 1 | 0 | 1 | 0 | 0 | 0 | 0.2 |  | 0 | 2 | 16698852 | 1 | 0 | 1179 | 0 | 0 | 0 | 0 | 0 | 0 | 0 | 0 | 0 | 0 | 0 | 0 | 0 | 0 | 0 | 0 | 0 | 0 | 0 | 0 | 0 | 0 | 0.044 | 111.99 | 111.99 | 1 | 22.4 | 2.7
618 | 16697018 | 16698840 | 15249073 | 1 | 1 | 1 | 2 | 91.14.02-001 | ФСЭМ-2001, 91.14.02-001, приказ Минстроя России №1039/пр от 30.12.2016г. | Автомобили бортовые, грузоподъемность до 5 т | 1368 | 1011 | маш.-ч | маш.-ч | 1 | 0 | 1372534845 | 0.2 | 0 | 65.71 | 11.6 | 0 | 0 | 65.71 | 11.6 | 0 | 1 | 1 | 1 | 1 | 0 | 1 | 0 | 0 | 0 | 0.2 |  | 0 | 2 | 16698853 | 1 | 0 | 1180 | 0 | 0 | 0 | 0 | 0 | 0 | 0 | 0 | 0 | 0 | 0 | 0 | 0 | 0 | 0 | 0 | 0 | 0 | 0 | 0 | 0 | 0 | 0.044 | 65.71 | 65.71 | 1 | 13.14 | 2.32
618 | 16697018 | 16698840 | 15171982 | 1 | 1 | 1 | 3 | 03.1.01.01-0002 | ФССЦ-2001, 03.1.01.01-0002, приказ Минстроя России №1039/пр от 30.12.2016г. | Гипсовые вяжущие, марка Г3 | 1348 | 1009 | т | т | 1000 | 0 | -1421715385 | 0.00315 | 729.98 | 0 | 0 | 0 | 729.98 | 0 | 0 | 0 | 1 | 1 | 1 | 1 | 0 | 1 | 0 | 0 | 0 | 0.00315 |  | 0 | 2 | 16698854 | 1 | 0 | 1181 | 0 | 0 | 0 | 0 | 0 | 0 | 0 | 0 | 0 | 0 | 0 | 0 | 0 | 0 | 0 | 0 | 0 | 0 | 0 | 0 | 0 | 0 | 0.000693 | 729.98 | 729.98 | 1 | 2.3 | 0
618 | 16697018 | 16698840 | 15219877 | 1 | 1 | 1 | 3 | 20.3.03.04-0044 | ФССЦ-2001, 20.3.03.04-0044, приказ Минстроя России №1039/пр от 30.12.2016г. | Светильник светодиодный влагозащитный WOLTA LWPW 36 WO1 18Bт 6500 К IP 65 570 мм | 1354 | 1010 | шт. | шт. | 1 | 0 | 504516702 | 100 | 340.37 | 0 | 0 | 0 | 340.37 | 0 | 0 | 0 | 1 | 1 | 1 | 1 | 0 | 0 | 0 | 0 | 0 | 100 |  | 0 | 1 | -1 | 0 | 0 |  | 0 | 0 | 0 | 0 | 0 | 0 | 0 | 0 | 0 | 0 | 0 | 0 | 0 | 0 | 0 | 0 | 0 | 0 | 0 | 0 | 0 | 0 | 22 | 340.37 | 340.37 | 1 | 34037 | 0
618 | 16697018 | 16698840 | 15233312 | 1 | 1 | 1 | 3 | 24.3.01.01-0002 | ФССЦ-2001, 24.3.01.01-0002, приказ Минстроя России №1039/пр от 30.12.2016г. | Трубка полихлорвиниловая | 1346 | 1009 | кг | кг | 1 | 0 | 1584075688 | 2.8 | 35.7 | 0 | 0 | 0 | 35.7 | 0 | 0 | 0 | 1 | 1 | 1 | 1 | 0 | 1 | 0 | 0 | 0 | 2.8 |  | 0 | 2 | 16698855 | 1 | 0 | 1182 | 0 | 0 | 0 | 0 | 0 | 0 | 0 | 0 | 0 | 0 | 0 | 0 | 0 | 0 | 0 | 0 | 0 | 0 | 0 | 0 | 0 | 0 | 0.616 | 35.7 | 35.7 | 1 | 99.96 | 0
618 | 16697018 | 16698840 | 15164559 | 17 | 1 | 1 | 3 | 999-9950 |  | Вспомогательные ненормируемые материалы (2% от ОЗП) | 1374 | 1013 | РУБ | РУБ | 1 | 0 | -1731369543 | 18.41 | 1 | 0 | 0 | 0 | 1 | 0 | 0 | 0 | 1 | 1 | 1 | 1 | 0 | 1 | 0 | 0 | 0 | 18.41 |  | 0 | 2 | 16698856 | 1 | 0 | 1183 | 0 | 0 | 0 | 0 | 0 | 0 | 0 | 0 | 0 | 0 | 0 | 0 | 0 | 0 | 0 | 0 | 0 | 0 | 0 | 0 | 0 | 0 | 4.0502 | 1 | 1 | 1 | 18.41 | 0
619 | 16697019 | 16698840 | 15446300 | 1 | 1 | 1 | 1 | 1-100-42 |  | Рабочий среднего разряда 4.2 | 1191 | 1013 | чел.-ч. | чел.-ч. | 1 | 0 | 912892513 | 92.8 | 0 | 0 | 0 | 65.08 | 0 | 0 | 0 | 9.92 | 1 | 1 | 1 | 6.56 | 0 | 1 | 0 | 0 | 0 | 92.8 |  | 1 | 2 | 16698850 | 1 | 0 | 1184 | 0 | 0 | 0 | 0 | 0 | 0 | 0 | 0 | 0 | 0 | 0 | 0 | 0 | 0 | 0 | 0 | 0 | 0 | 0 | 0 | 0 | 0 | 20.416 | 65.08 | 9.92 | 6.56 | 920.58 | 0
619 | 16697019 | 16698840 | 15430395 | 1 | 1 | 1 | 1 | 4-100-00 |  | Затраты труда машинистов | 1191 | 1013 | чел.-ч. | чел.-ч. | 1 | 0 | -1417349443 | 0.4 | 0 | 0 | 0 | 0 | 0 | 0 | 0 | 0 | 1 | 1 | 6.56 | 1 | 0 | 1 | 0 | 0 | 0 | 0.4 |  | 2 | 2 | 16698851 | 1 | 0 | 1185 | 0 | 0 | 0 | 0 | 0 | 0 | 0 | 0 | 0 | 0 | 0 | 0 | 0 | 0 | 0 | 0 | 0 | 0 | 0 | 0 | 0 | 0 | 0.088 | 0 | 0 | 1 | 0 | 0
619 | 16697019 | 16698840 | 15247680 | 1 | 1 | 1 | 2 | 91.05.05-014 | ФСЭМ-2001, 91.05.05-014, приказ Минстроя России №1039/пр от 30.12.2016г. | Краны на автомобильном ходу, грузоподъемность 10 т | 1368 | 1011 | маш.-ч | маш.-ч | 1 | 0 | -1718674368 | 0.2 | 0 | 734.65 | 13.5 | 0 | 0 | 111.99 | 13.5 | 0 | 1 | 6.56 | 1 | 1 | 0 | 1 | 0 | 0 | 0 | 0.2 |  | 0 | 2 | 16698852 | 1 | 0 | 1186 | 0 | 0 | 0 | 0 | 0 | 0 | 0 | 0 | 0 | 0 | 0 | 0 | 0 | 0 | 0 | 0 | 0 | 0 | 0 | 0 | 0 | 0 | 0.044 | 734.65 | 111.99 | 6.56 | 22.4 | 2.7
619 | 16697019 | 16698840 | 15249073 | 1 | 1 | 1 | 2 | 91.14.02-001 | ФСЭМ-2001, 91.14.02-001, приказ Минстроя России №1039/пр от 30.12.2016г. | Автомобили бортовые, грузоподъемность до 5 т | 1368 | 1011 | маш.-ч | маш.-ч | 1 | 0 | 1372534845 | 0.2 | 0 | 431.06 | 11.6 | 0 | 0 | 65.71 | 11.6 | 0 | 1 | 6.56 | 1 | 1 | 0 | 1 | 0 | 0 | 0 | 0.2 |  | 0 | 2 | 16698853 | 1 | 0 | 1187 | 0 | 0 | 0 | 0 | 0 | 0 | 0 | 0 | 0 | 0 | 0 | 0 | 0 | 0 | 0 | 0 | 0 | 0 | 0 | 0 | 0 | 0 | 0.044 | 431.06 | 65.71 | 6.56 | 13.14 | 2.32
619 | 16697019 | 16698840 | 15171982 | 1 | 1 | 1 | 3 | 03.1.01.01-0002 | ФССЦ-2001, 03.1.01.01-0002, приказ Минстроя России №1039/пр от 30.12.2016г. | Гипсовые вяжущие, марка Г3 | 1348 | 1009 | т | т | 1000 | 0 | -1421715385 | 0.00315 | 4788.67 | 0 | 0 | 0 | 729.98 | 0 | 0 | 0 | 6.56 | 1 | 1 | 1 | 0 | 1 | 0 | 0 | 0 | 0.00315 |  | 0 | 2 | 16698854 | 1 | 0 | 1188 | 0 | 0 | 0 | 0 | 0 | 0 | 0 | 0 | 0 | 0 | 0 | 0 | 0 | 0 | 0 | 0 | 0 | 0 | 0 | 0 | 0 | 0 | 0.000693 | 4788.67 | 729.98 | 6.56 | 2.3 | 0
619 | 16697019 | 16698840 | 15219877 | 1 | 1 | 1 | 3 | 20.3.03.04-0044 | ФССЦ-2001, 20.3.03.04-0044, приказ Минстроя России №1039/пр от 30.12.2016г. | Светильник светодиодный влагозащитный WOLTA LWPW 36 WO1 18Bт 6500 К IP 65 570 мм | 1354 | 1010 | шт. | шт. | 1 | 0 | 504516702 | 100 | 2232.83 | 0 | 0 | 0 | 340.37 | 0 | 0 | 0 | 6.56 | 1 | 1 | 1 | 0 | 0 | 0 | 0 | 0 | 100 |  | 0 | 1 | -1 | 0 | 0 |  | 0 | 0 | 0 | 0 | 0 | 0 | 0 | 0 | 0 | 0 | 0 | 0 | 0 | 0 | 0 | 0 | 0 | 0 | 0 | 0 | 0 | 0 | 22 | 2232.83 | 340.37 | 6.56 | 34037 | 0
619 | 16697019 | 16698840 | 15233312 | 1 | 1 | 1 | 3 | 24.3.01.01-0002 | ФССЦ-2001, 24.3.01.01-0002, приказ Минстроя России №1039/пр от 30.12.2016г. | Трубка полихлорвиниловая | 1346 | 1009 | кг | кг | 1 | 0 | 1584075688 | 2.8 | 234.19 | 0 | 0 | 0 | 35.7 | 0 | 0 | 0 | 6.56 | 1 | 1 | 1 | 0 | 1 | 0 | 0 | 0 | 2.8 |  | 0 | 2 | 16698855 | 1 | 0 | 1189 | 0 | 0 | 0 | 0 | 0 | 0 | 0 | 0 | 0 | 0 | 0 | 0 | 0 | 0 | 0 | 0 | 0 | 0 | 0 | 0 | 0 | 0 | 0.616 | 234.19 | 35.7 | 6.56 | 99.96 | 0
619 | 16697019 | 16698840 | 15164559 | 17 | 1 | 1 | 3 | 999-9950 |  | Вспомогательные ненормируемые материалы (2% от ОЗП) | 1374 | 1013 | РУБ | РУБ | 1 | 0 | -1731369543 | 18.41 | 1 | 0 | 0 | 0 | 1 | 0 | 0 | 0 | 1 | 1 | 1 | 1 | 0 | 1 | 0 | 0 | 0 | 18.41 |  | 0 | 2 | 16698856 | 1 | 0 | 1190 | 0 | 0 | 0 | 0 | 0 | 0 | 0 | 0 | 0 | 0 | 0 | 0 | 0 | 0 | 0 | 0 | 0 | 0 | 0 | 0 | 0 | 0 | 4.0502 | 1 | 1 | 1 | 18.41 | 0
622 | 16697018 | 16698858 | 15446300 | 1 | 1 | 1 | 1 | 1-100-42 |  | Рабочий среднего разряда 4.2 | 1191 | 1013 | чел.-ч. | чел.-ч. | 1 | 0 | 912892513 | 2.56 | 0 | 0 | 0 | 9.92 | 0 | 0 | 0 | 9.92 | 1 | 1 | 1 | 1 | 0 | 1 | 0 | 0 | 0 | 2.56 |  | 1 | 2 | 16698873 | 1 | 0 | 1191 | 0 | 0 | 0 | 0 | 0 | 0 | 0 | 0 | 0 | 0 | 0 | 0 | 0 | 0 | 0 | 0 | 0 | 0 | 0 | 0 | 0 | 0 | 7.68 | 9.92 | 9.92 | 1 | 25.4 | 0
622 | 16697018 | 16698858 | 15430395 | 1 | 1 | 1 | 1 | 4-100-00 |  | Затраты труда машинистов | 1191 | 1013 | чел.-ч. | чел.-ч. | 1 | 0 | -1417349443 | 0.02 | 0 | 0 | 0 | 0 | 0 | 0 | 0 | 0 | 1 | 1 | 1 | 1 | 0 | 1 | 0 | 0 | 0 | 0.02 |  | 2 | 2 | 16698874 | 1 | 0 | 1192 | 0 | 0 | 0 | 0 | 0 | 0 | 0 | 0 | 0 | 0 | 0 | 0 | 0 | 0 | 0 | 0 | 0 | 0 | 0 | 0 | 0 | 0 | 0.06 | 0 | 0 | 1 | 0 | 0
622 | 16697018 | 16698858 | 15247680 | 1 | 1 | 1 | 2 | 91.05.05-014 | ФСЭМ-2001, 91.05.05-014, приказ Минстроя России №1039/пр от 30.12.2016г. | Краны на автомобильном ходу, грузоподъемность 10 т | 1368 | 1011 | маш.-ч | маш.-ч | 1 | 0 | -1718674368 | 0.01 | 0 | 111.99 | 13.5 | 0 | 0 | 111.99 | 13.5 | 0 | 1 | 1 | 1 | 1 | 0 | 1 | 0 | 0 | 0 | 0.01 |  | 0 | 2 | 16698875 | 1 | 0 | 1193 | 0 | 0 | 0 | 0 | 0 | 0 | 0 | 0 | 0 | 0 | 0 | 0 | 0 | 0 | 0 | 0 | 0 | 0 | 0 | 0 | 0 | 0 | 0.03 | 111.99 | 111.99 | 1 | 1.12 | 0.14
622 | 16697018 | 16698858 | 15249073 | 1 | 1 | 1 | 2 | 91.14.02-001 | ФСЭМ-2001, 91.14.02-001, приказ Минстроя России №1039/пр от 30.12.2016г. | Автомобили бортовые, грузоподъемность до 5 т | 1368 | 1011 | маш.-ч | маш.-ч | 1 | 0 | 1372534845 | 0.01 | 0 | 65.71 | 11.6 | 0 | 0 | 65.71 | 11.6 | 0 | 1 | 1 | 1 | 1 | 0 | 1 | 0 | 0 | 0 | 0.01 |  | 0 | 2 | 16698876 | 1 | 0 | 1194 | 0 | 0 | 0 | 0 | 0 | 0 | 0 | 0 | 0 | 0 | 0 | 0 | 0 | 0 | 0 | 0 | 0 | 0 | 0 | 0 | 0 | 0 | 0.03 | 65.71 | 65.71 | 1 | 0.66 | 0.12
622 | 16697018 | 16698858 | 15167588 | 1 | 1 | 1 | 3 | 01.7.06.05-0041 | ФССЦ-2001, 01.7.06.05-0041, приказ Минстроя России №1039/пр от 30.12.2016г. | Лента изоляционная прорезиненная односторонняя ширина 20 мм, толщина 0,25-0,35 мм | 1346 | 1009 | кг | кг | 1 | 0 | -1088866022 | 0.016 | 30.4 | 0 | 0 | 0 | 30.4 | 0 | 0 | 0 | 1 | 1 | 1 | 1 | 0 | 1 | 0 | 0 | 0 | 0.016 |  | 0 | 2 | 16698877 | 1 | 0 | 1195 | 0 | 0 | 0 | 0 | 0 | 0 | 0 | 0 | 0 | 0 | 0 | 0 | 0 | 0 | 0 | 0 | 0 | 0 | 0 | 0 | 0 | 0 | 0.048 | 30.4 | 30.4 | 1 | 0.49 | 0
622 | 16697018 | 16698858 | 15170074 | 1 | 1 | 1 | 3 | 01.7.15.07-0014 | ФССЦ-2001, 01.7.15.07-0014, приказ Минстроя России №1039/пр от 30.12.2016г. | Дюбели распорные полипропиленовые | 1355 | 1010 | 100 шт. | 100 шт. | 100 | 0 | 1794244060 | 0.041 | 86 | 0 | 0 | 0 | 86 | 0 | 0 | 0 | 1 | 1 | 1 | 1 | 0 | 1 | 0 | 0 | 0 | 0.041 |  | 0 | 2 | 16698878 | 1 | 0 | 1196 | 0 | 0 | 0 | 0 | 0 | 0 | 0 | 0 | 0 | 0 | 0 | 0 | 0 | 0 | 0 | 0 | 0 | 0 | 0 | 0 | 0 | 0 | 0.123 | 86 | 86 | 1 | 3.53 | 0
622 | 16697018 | 16698858 | 15203834 | 1 | 1 | 1 | 3 | 14.4.02.09-0001 | ФССЦ-2001, 14.4.02.09-0001, приказ Минстроя России №1039/пр от 30.12.2016г. | Краска | 1346 | 1009 | кг | кг | 1 | 0 | 210558753 | 0.1 | 28.6 | 0 | 0 | 0 | 28.6 | 0 | 0 | 0 | 1 | 1 | 1 | 1 | 0 | 1 | 0 | 0 | 0 | 0.1 |  | 0 | 2 | 16698879 | 1 | 0 | 1197 | 0 | 0 | 0 | 0 | 0 | 0 | 0 | 0 | 0 | 0 | 0 | 0 | 0 | 0 | 0 | 0 | 0 | 0 | 0 | 0 | 0 | 0 | 0.3 | 28.6 | 28.6 | 1 | 2.86 | 0
622 | 16697018 | 16698858 | 15217463 | 1 | 1 | 1 | 3 | 20.1.02.23-0082 | ФССЦ-2001, 20.1.02.23-0082, приказ Минстроя России №1039/пр от 30.12.2016г. | Перемычки гибкие, тип ПГС-50 | 1358 | 1010 | 10 шт. | 10 шт. | 10 | 0 | 1386890308 | 0.1 | 39 | 0 | 0 | 0 | 39 | 0 | 0 | 0 | 1 | 1 | 1 | 1 | 0 | 1 | 0 | 0 | 0 | 0.1 |  | 0 | 2 | 16698880 | 1 | 0 | 1198 | 0 | 0 | 0 | 0 | 0 | 0 | 0 | 0 | 0 | 0 | 0 | 0 | 0 | 0 | 0 | 0 | 0 | 0 | 0 | 0 | 0 | 0 | 0.3 | 39 | 39 | 1 | 3.9 | 0
622 | 16697018 | 16698858 | 15217585 | 1 | 1 | 1 | 3 | 20.2.02.01-0019 | ФССЦ-2001, 20.2.02.01-0019, приказ Минстроя России №1039/пр от 30.12.2016г. | Втулки изолирующие | 1356 | 1010 | 1000 шт. | 1000 шт. | 1000 | 0 | 40709342 | 0.021 | 270 | 0 | 0 | 0 | 270 | 0 | 0 | 0 | 1 | 1 | 1 | 1 | 0 | 1 | 0 | 0 | 0 | 0.021 |  | 0 | 2 | 16698881 | 1 | 0 | 1199 | 0 | 0 | 0 | 0 | 0 | 0 | 0 | 0 | 0 | 0 | 0 | 0 | 0 | 0 | 0 | 0 | 0 | 0 | 0 | 0 | 0 | 0 | 0.063 | 270 | 270 | 1 | 5.67 | 0
622 | 16697018 | 16698858 | 15220857 | 1 | 1 | 1 | 3 | 20.4.04.02-0025 | ФССЦ-2001, 20.4.04.02-0025, приказ Минстроя России №1039/пр от 30.12.2016г. | Щиты распределительные навесные ЩРН-24, размер корпуса 350х300х125 мм | 1354 | 1010 | шт. | шт. | 1 | 0 | -647387093 | 0.33333 | 229.76 | 0 | 0 | 0 | 229.76 | 0 | 0 | 0 | 1 | 1 | 1 | 1 | 0 | 0 | 0 | 0 | 0 | 0.33333 |  | 0 | 1 | -1 | 0 | 0 |  | 0 | 0 | 0 | 0 | 0 | 0 | 0 | 0 | 0 | 0 | 0 | 0 | 0 | 0 | 0 | 0 | 0 | 0 | 0 | 0 | 0 | 0 | 1 | 229.76 | 229.76 | 1 | 76.59 | 0
622 | 16697018 | 16698858 | 15220861 | 1 | 1 | 1 | 3 | 20.4.04.02-0029 | ФССЦ-2001, 20.4.04.02-0029, приказ Минстроя России №1039/пр от 30.12.2016г. | Щиты распределительные навесные ЩРН-72, 2 двери, размер корпуса 480х565х125 мм | 1354 | 1010 | шт. | шт. | 1 | 0 | -1090775805 | 0.66667 | 724.62 | 0 | 0 | 0 | 724.62 | 0 | 0 | 0 | 1 | 1 | 1 | 1 | 0 | 0 | 0 | 0 | 0 | 0.66667 |  | 0 | 1 | -1 | 0 | 0 |  | 0 | 0 | 0 | 0 | 0 | 0 | 0 | 0 | 0 | 0 | 0 | 0 | 0 | 0 | 0 | 0 | 0 | 0 | 0 | 0 | 0 | 0 | 2 | 724.62 | 724.62 | 1 | 483.08 | 0
622 | 16697018 | 16698858 | 15221284 | 1 | 1 | 1 | 3 | 20.5.04.09-0001 | ФССЦ-2001, 20.5.04.09-0001, приказ Минстроя России №1039/пр от 30.12.2016г. | Сжимы ответвительные | 1355 | 1010 | 100 шт. | 100 шт. | 100 | 0 | -552597123 | 0.041 | 528 | 0 | 0 | 0 | 528 | 0 | 0 | 0 | 1 | 1 | 1 | 1 | 0 | 1 | 0 | 0 | 0 | 0.041 |  | 0 | 2 | 16698882 | 1 | 0 | 1200 | 0 | 0 | 0 | 0 | 0 | 0 | 0 | 0 | 0 | 0 | 0 | 0 | 0 | 0 | 0 | 0 | 0 | 0 | 0 | 0 | 0 | 0 | 0.123 | 528 | 528 | 1 | 21.65 | 0
622 | 16697018 | 16698858 | 15233312 | 1 | 1 | 1 | 3 | 24.3.01.01-0002 | ФССЦ-2001, 24.3.01.01-0002, приказ Минстроя России №1039/пр от 30.12.2016г. | Трубка полихлорвиниловая | 1346 | 1009 | кг | кг | 1 | 0 | 1584075688 | 0.124 | 35.7 | 0 | 0 | 0 | 35.7 | 0 | 0 | 0 | 1 | 1 | 1 | 1 | 0 | 1 | 0 | 0 | 0 | 0.124 |  | 0 | 2 | 16698883 | 1 | 0 | 1201 | 0 | 0 | 0 | 0 | 0 | 0 | 0 | 0 | 0 | 0 | 0 | 0 | 0 | 0 | 0 | 0 | 0 | 0 | 0 | 0 | 0 | 0 | 0.372 | 35.7 | 35.7 | 1 | 4.43 | 0
622 | 16697018 | 16698858 | 15164559 | 17 | 1 | 1 | 3 | 999-9950 |  | Вспомогательные ненормируемые материалы (2% от ОЗП) | 1374 | 1013 | РУБ | РУБ | 1 | 0 | -1731369543 | 0.51 | 1 | 0 | 0 | 0 | 1 | 0 | 0 | 0 | 1 | 1 | 1 | 1 | 0 | 1 | 0 | 0 | 0 | 0.51 |  | 0 | 2 | 16698884 | 1 | 0 | 1202 | 0 | 0 | 0 | 0 | 0 | 0 | 0 | 0 | 0 | 0 | 0 | 0 | 0 | 0 | 0 | 0 | 0 | 0 | 0 | 0 | 0 | 0 | 1.53 | 1 | 1 | 1 | 0.51 | 0
623 | 16697019 | 16698858 | 15446300 | 1 | 1 | 1 | 1 | 1-100-42 |  | Рабочий среднего разряда 4.2 | 1191 | 1013 | чел.-ч. | чел.-ч. | 1 | 0 | 912892513 | 2.56 | 0 | 0 | 0 | 65.08 | 0 | 0 | 0 | 9.92 | 1 | 1 | 1 | 6.56 | 0 | 1 | 0 | 0 | 0 | 2.56 |  | 1 | 2 | 16698873 | 1 | 0 | 1203 | 0 | 0 | 0 | 0 | 0 | 0 | 0 | 0 | 0 | 0 | 0 | 0 | 0 | 0 | 0 | 0 | 0 | 0 | 0 | 0 | 0 | 0 | 7.68 | 65.08 | 9.92 | 6.56 | 25.4 | 0
623 | 16697019 | 16698858 | 15430395 | 1 | 1 | 1 | 1 | 4-100-00 |  | Затраты труда машинистов | 1191 | 1013 | чел.-ч. | чел.-ч. | 1 | 0 | -1417349443 | 0.02 | 0 | 0 | 0 | 0 | 0 | 0 | 0 | 0 | 1 | 1 | 6.56 | 1 | 0 | 1 | 0 | 0 | 0 | 0.02 |  | 2 | 2 | 16698874 | 1 | 0 | 1204 | 0 | 0 | 0 | 0 | 0 | 0 | 0 | 0 | 0 | 0 | 0 | 0 | 0 | 0 | 0 | 0 | 0 | 0 | 0 | 0 | 0 | 0 | 0.06 | 0 | 0 | 1 | 0 | 0
623 | 16697019 | 16698858 | 15247680 | 1 | 1 | 1 | 2 | 91.05.05-014 | ФСЭМ-2001, 91.05.05-014, приказ Минстроя России №1039/пр от 30.12.2016г. | Краны на автомобильном ходу, грузоподъемность 10 т | 1368 | 1011 | маш.-ч | маш.-ч | 1 | 0 | -1718674368 | 0.01 | 0 | 734.65 | 13.5 | 0 | 0 | 111.99 | 13.5 | 0 | 1 | 6.56 | 1 | 1 | 0 | 1 | 0 | 0 | 0 | 0.01 |  | 0 | 2 | 16698875 | 1 | 0 | 1205 | 0 | 0 | 0 | 0 | 0 | 0 | 0 | 0 | 0 | 0 | 0 | 0 | 0 | 0 | 0 | 0 | 0 | 0 | 0 | 0 | 0 | 0 | 0.03 | 734.65 | 111.99 | 6.56 | 1.12 | 0.14
623 | 16697019 | 16698858 | 15249073 | 1 | 1 | 1 | 2 | 91.14.02-001 | ФСЭМ-2001, 91.14.02-001, приказ Минстроя России №1039/пр от 30.12.2016г. | Автомобили бортовые, грузоподъемность до 5 т | 1368 | 1011 | маш.-ч | маш.-ч | 1 | 0 | 1372534845 | 0.01 | 0 | 431.06 | 11.6 | 0 | 0 | 65.71 | 11.6 | 0 | 1 | 6.56 | 1 | 1 | 0 | 1 | 0 | 0 | 0 | 0.01 |  | 0 | 2 | 16698876 | 1 | 0 | 1206 | 0 | 0 | 0 | 0 | 0 | 0 | 0 | 0 | 0 | 0 | 0 | 0 | 0 | 0 | 0 | 0 | 0 | 0 | 0 | 0 | 0 | 0 | 0.03 | 431.06 | 65.71 | 6.56 | 0.66 | 0.12
623 | 16697019 | 16698858 | 15167588 | 1 | 1 | 1 | 3 | 01.7.06.05-0041 | ФССЦ-2001, 01.7.06.05-0041, приказ Минстроя России №1039/пр от 30.12.2016г. | Лента изоляционная прорезиненная односторонняя ширина 20 мм, толщина 0,25-0,35 мм | 1346 | 1009 | кг | кг | 1 | 0 | -1088866022 | 0.016 | 199.42 | 0 | 0 | 0 | 30.4 | 0 | 0 | 0 | 6.56 | 1 | 1 | 1 | 0 | 1 | 0 | 0 | 0 | 0.016 |  | 0 | 2 | 16698877 | 1 | 0 | 1207 | 0 | 0 | 0 | 0 | 0 | 0 | 0 | 0 | 0 | 0 | 0 | 0 | 0 | 0 | 0 | 0 | 0 | 0 | 0 | 0 | 0 | 0 | 0.048 | 199.42 | 30.4 | 6.56 | 0.49 | 0
623 | 16697019 | 16698858 | 15170074 | 1 | 1 | 1 | 3 | 01.7.15.07-0014 | ФССЦ-2001, 01.7.15.07-0014, приказ Минстроя России №1039/пр от 30.12.2016г. | Дюбели распорные полипропиленовые | 1355 | 1010 | 100 шт. | 100 шт. | 100 | 0 | 1794244060 | 0.041 | 564.16 | 0 | 0 | 0 | 86 | 0 | 0 | 0 | 6.56 | 1 | 1 | 1 | 0 | 1 | 0 | 0 | 0 | 0.041 |  | 0 | 2 | 16698878 | 1 | 0 | 1208 | 0 | 0 | 0 | 0 | 0 | 0 | 0 | 0 | 0 | 0 | 0 | 0 | 0 | 0 | 0 | 0 | 0 | 0 | 0 | 0 | 0 | 0 | 0.123 | 564.16 | 86 | 6.56 | 3.53 | 0
623 | 16697019 | 16698858 | 15203834 | 1 | 1 | 1 | 3 | 14.4.02.09-0001 | ФССЦ-2001, 14.4.02.09-0001, приказ Минстроя России №1039/пр от 30.12.2016г. | Краска | 1346 | 1009 | кг | кг | 1 | 0 | 210558753 | 0.1 | 187.62 | 0 | 0 | 0 | 28.6 | 0 | 0 | 0 | 6.56 | 1 | 1 | 1 | 0 | 1 | 0 | 0 | 0 | 0.1 |  | 0 | 2 | 16698879 | 1 | 0 | 1209 | 0 | 0 | 0 | 0 | 0 | 0 | 0 | 0 | 0 | 0 | 0 | 0 | 0 | 0 | 0 | 0 | 0 | 0 | 0 | 0 | 0 | 0 | 0.3 | 187.62 | 28.6 | 6.56 | 2.86 | 0
623 | 16697019 | 16698858 | 15217463 | 1 | 1 | 1 | 3 | 20.1.02.23-0082 | ФССЦ-2001, 20.1.02.23-0082, приказ Минстроя России №1039/пр от 30.12.2016г. | Перемычки гибкие, тип ПГС-50 | 1358 | 1010 | 10 шт. | 10 шт. | 10 | 0 | 1386890308 | 0.1 | 255.84 | 0 | 0 | 0 | 39 | 0 | 0 | 0 | 6.56 | 1 | 1 | 1 | 0 | 1 | 0 | 0 | 0 | 0.1 |  | 0 | 2 | 16698880 | 1 | 0 | 1210 | 0 | 0 | 0 | 0 | 0 | 0 | 0 | 0 | 0 | 0 | 0 | 0 | 0 | 0 | 0 | 0 | 0 | 0 | 0 | 0 | 0 | 0 | 0.3 | 255.84 | 39 | 6.56 | 3.9 | 0
623 | 16697019 | 16698858 | 15217585 | 1 | 1 | 1 | 3 | 20.2.02.01-0019 | ФССЦ-2001, 20.2.02.01-0019, приказ Минстроя России №1039/пр от 30.12.2016г. | Втулки изолирующие | 1356 | 1010 | 1000 шт. | 1000 шт. | 1000 | 0 | 40709342 | 0.021 | 1771.2 | 0 | 0 | 0 | 270 | 0 | 0 | 0 | 6.56 | 1 | 1 | 1 | 0 | 1 | 0 | 0 | 0 | 0.021 |  | 0 | 2 | 16698881 | 1 | 0 | 1211 | 0 | 0 | 0 | 0 | 0 | 0 | 0 | 0 | 0 | 0 | 0 | 0 | 0 | 0 | 0 | 0 | 0 | 0 | 0 | 0 | 0 | 0 | 0.063 | 1771.2 | 270 | 6.56 | 5.67 | 0
623 | 16697019 | 16698858 | 15220857 | 1 | 1 | 1 | 3 | 20.4.04.02-0025 | ФССЦ-2001, 20.4.04.02-0025, приказ Минстроя России №1039/пр от 30.12.2016г. | Щиты распределительные навесные ЩРН-24, размер корпуса 350х300х125 мм | 1354 | 1010 | шт. | шт. | 1 | 0 | -647387093 | 0.33333 | 1507.23 | 0 | 0 | 0 | 229.76 | 0 | 0 | 0 | 6.56 | 1 | 1 | 1 | 0 | 0 | 0 | 0 | 0 | 0.33333 |  | 0 | 1 | -1 | 0 | 0 |  | 0 | 0 | 0 | 0 | 0 | 0 | 0 | 0 | 0 | 0 | 0 | 0 | 0 | 0 | 0 | 0 | 0 | 0 | 0 | 0 | 0 | 0 | 1 | 1507.23 | 229.76 | 6.56 | 76.59 | 0
623 | 16697019 | 16698858 | 15220861 | 1 | 1 | 1 | 3 | 20.4.04.02-0029 | ФССЦ-2001, 20.4.04.02-0029, приказ Минстроя России №1039/пр от 30.12.2016г. | Щиты распределительные навесные ЩРН-72, 2 двери, размер корпуса 480х565х125 мм | 1354 | 1010 | шт. | шт. | 1 | 0 | -1090775805 | 0.66667 | 4753.51 | 0 | 0 | 0 | 724.62 | 0 | 0 | 0 | 6.56 | 1 | 1 | 1 | 0 | 0 | 0 | 0 | 0 | 0.66667 |  | 0 | 1 | -1 | 0 | 0 |  | 0 | 0 | 0 | 0 | 0 | 0 | 0 | 0 | 0 | 0 | 0 | 0 | 0 | 0 | 0 | 0 | 0 | 0 | 0 | 0 | 0 | 0 | 2 | 4753.51 | 724.62 | 6.56 | 483.08 | 0
623 | 16697019 | 16698858 | 15221284 | 1 | 1 | 1 | 3 | 20.5.04.09-0001 | ФССЦ-2001, 20.5.04.09-0001, приказ Минстроя России №1039/пр от 30.12.2016г. | Сжимы ответвительные | 1355 | 1010 | 100 шт. | 100 шт. | 100 | 0 | -552597123 | 0.041 | 3463.68 | 0 | 0 | 0 | 528 | 0 | 0 | 0 | 6.56 | 1 | 1 | 1 | 0 | 1 | 0 | 0 | 0 | 0.041 |  | 0 | 2 | 16698882 | 1 | 0 | 1212 | 0 | 0 | 0 | 0 | 0 | 0 | 0 | 0 | 0 | 0 | 0 | 0 | 0 | 0 | 0 | 0 | 0 | 0 | 0 | 0 | 0 | 0 | 0.123 | 3463.68 | 528 | 6.56 | 21.65 | 0
623 | 16697019 | 16698858 | 15233312 | 1 | 1 | 1 | 3 | 24.3.01.01-0002 | ФССЦ-2001, 24.3.01.01-0002, приказ Минстроя России №1039/пр от 30.12.2016г. | Трубка полихлорвиниловая | 1346 | 1009 | кг | кг | 1 | 0 | 1584075688 | 0.124 | 234.19 | 0 | 0 | 0 | 35.7 | 0 | 0 | 0 | 6.56 | 1 | 1 | 1 | 0 | 1 | 0 | 0 | 0 | 0.124 |  | 0 | 2 | 16698883 | 1 | 0 | 1213 | 0 | 0 | 0 | 0 | 0 | 0 | 0 | 0 | 0 | 0 | 0 | 0 | 0 | 0 | 0 | 0 | 0 | 0 | 0 | 0 | 0 | 0 | 0.372 | 234.19 | 35.7 | 6.56 | 4.43 | 0
623 | 16697019 | 16698858 | 15164559 | 17 | 1 | 1 | 3 | 999-9950 |  | Вспомогательные ненормируемые материалы (2% от ОЗП) | 1374 | 1013 | РУБ | РУБ | 1 | 0 | -1731369543 | 0.51 | 1 | 0 | 0 | 0 | 1 | 0 | 0 | 0 | 1 | 1 | 1 | 1 | 0 | 1 | 0 | 0 | 0 | 0.51 |  | 0 | 2 | 16698884 | 1 | 0 | 1214 | 0 | 0 | 0 | 0 | 0 | 0 | 0 | 0 | 0 | 0 | 0 | 0 | 0 | 0 | 0 | 0 | 0 | 0 | 0 | 0 | 0 | 0 | 1.53 | 1 | 1 | 1 | 0.51 | 0
628 | 16697018 | 16698887 | 15435721 | 1 | 1 | 1 | 1 | 1-100-39 |  | Рабочий среднего разряда 3.9 | 1191 | 1013 | чел.-ч. | чел.-ч. | 1 | 0 | 1983201532 | 1.62 | 0 | 0 | 0 | 9.51 | 0 | 0 | 0 | 9.51 | 1 | 1 | 1 | 1 | 0 | 1 | 0 | 0 | 0 | 1.62 |  | 1 | 2 | 16698904 | 1 | 0 | 1215 | 0 | 0 | 0 | 0 | 0 | 0 | 0 | 0 | 0 | 0 | 0 | 0 | 0 | 0 | 0 | 0 | 0 | 0 | 0 | 0 | 0 | 0 | 64.8 | 9.51 | 9.51 | 1 | 15.41 | 0
628 | 16697018 | 16698887 | 15249377 | 1 | 1 | 1 | 2 | 91.17.04-233 | ФСЭМ-2001, 91.17.04-233, приказ Минстроя России №1039/пр от 30.12.2016г. | Установки для сварки ручной дуговой (постоянного тока) | 1368 | 1011 | маш.-ч | маш.-ч | 1 | 0 | -353815937 | 0.14 | 0 | 8.1 | 0 | 0 | 0 | 8.1 | 0 | 0 | 1 | 1 | 1 | 1 | 0 | 1 | 0 | 0 | 0 | 0.14 |  | 0 | 2 | 16698905 | 1 | 0 | 1216 | 0 | 0 | 0 | 0 | 0 | 0 | 0 | 0 | 0 | 0 | 0 | 0 | 0 | 0 | 0 | 0 | 0 | 0 | 0 | 0 | 0 | 0 | 5.6 | 8.1 | 8.1 | 1 | 1.13 | 0
628 | 16697018 | 16698887 | 15165537 | 1 | 1 | 1 | 3 | 01.3.01.02-0002 | ФССЦ-2001, 01.3.01.02-0002, приказ Минстроя России №1039/пр от 30.12.2016г. | Вазелин технический | 1346 | 1009 | кг | кг | 1 | 0 | 618806536 | 0.006 | 44.97 | 0 | 0 | 0 | 44.97 | 0 | 0 | 0 | 1 | 1 | 1 | 1 | 0 | 1 | 0 | 0 | 0 | 0.006 |  | 0 | 2 | 16698906 | 1 | 0 | 1217 | 0 | 0 | 0 | 0 | 0 | 0 | 0 | 0 | 0 | 0 | 0 | 0 | 0 | 0 | 0 | 0 | 0 | 0 | 0 | 0 | 0 | 0 | 0.24 | 44.97 | 44.97 | 1 | 0.27 | 0
628 | 16697018 | 16698887 | 15167269 | 1 | 1 | 1 | 3 | 01.7.02.09-0002 | ФССЦ-2001, 01.7.02.09-0002, приказ Минстроя России №1039/пр от 30.12.2016г. | Шпагат бумажный | 1346 | 1009 | кг | кг | 1 | 0 | 56922527 | 0.001 | 11.5 | 0 | 0 | 0 | 11.5 | 0 | 0 | 0 | 1 | 1 | 1 | 1 | 0 | 1 | 0 | 0 | 0 | 0.001 |  | 0 | 2 | 16698907 | 1 | 0 | 1218 | 0 | 0 | 0 | 0 | 0 | 0 | 0 | 0 | 0 | 0 | 0 | 0 | 0 | 0 | 0 | 0 | 0 | 0 | 0 | 0 | 0 | 0 | 0.04 | 11.5 | 11.5 | 1 | 0.01 | 0
628 | 16697018 | 16698887 | 15167588 | 1 | 1 | 1 | 3 | 01.7.06.05-0041 | ФССЦ-2001, 01.7.06.05-0041, приказ Минстроя России №1039/пр от 30.12.2016г. | Лента изоляционная прорезиненная односторонняя ширина 20 мм, толщина 0,25-0,35 мм | 1346 | 1009 | кг | кг | 1 | 0 | -1088866022 | 0.012 | 30.4 | 0 | 0 | 0 | 30.4 | 0 | 0 | 0 | 1 | 1 | 1 | 1 | 0 | 1 | 0 | 0 | 0 | 0.012 |  | 0 | 2 | 16698908 | 1 | 0 | 1219 | 0 | 0 | 0 | 0 | 0 | 0 | 0 | 0 | 0 | 0 | 0 | 0 | 0 | 0 | 0 | 0 | 0 | 0 | 0 | 0 | 0 | 0 | 0.48 | 30.4 | 30.4 | 1 | 0.36 | 0
628 | 16697018 | 16698887 | 15168752 | 1 | 1 | 1 | 3 | 01.7.11.07-0034 | ФССЦ-2001, 01.7.11.07-0034, приказ Минстроя России №1039/пр от 30.12.2016г. | Электроды диаметром 4 мм Э42А | 1346 | 1009 | кг | кг | 1 | 0 | 586013393 | 0.07 | 10.57 | 0 | 0 | 0 | 10.57 | 0 | 0 | 0 | 1 | 1 | 1 | 1 | 0 | 1 | 0 | 0 | 0 | 0.07 |  | 0 | 2 | 16698909 | 1 | 0 | 1220 | 0 | 0 | 0 | 0 | 0 | 0 | 0 | 0 | 0 | 0 | 0 | 0 | 0 | 0 | 0 | 0 | 0 | 0 | 0 | 0 | 0 | 0 | 2.8 | 10.57 | 10.57 | 1 | 0.74 | 0
628 | 16697018 | 16698887 | 15169942 | 1 | 1 | 1 | 3 | 01.7.15.03-0042 | ФССЦ-2001, 01.7.15.03-0042, приказ Минстроя России №1039/пр от 30.12.2016г. | Болты с гайками и шайбами строительные | 1346 | 1009 | кг | кг | 1 | 0 | 103900845 | 0.049 | 9.04 | 0 | 0 | 0 | 9.04 | 0 | 0 | 0 | 1 | 1 | 1 | 1 | 0 | 1 | 0 | 0 | 0 | 0.049 |  | 0 | 2 | 16698910 | 1 | 0 | 1221 | 0 | 0 | 0 | 0 | 0 | 0 | 0 | 0 | 0 | 0 | 0 | 0 | 0 | 0 | 0 | 0 | 0 | 0 | 0 | 0 | 0 | 0 | 1.96 | 9.04 | 9.04 | 1 | 0.44 | 0
628 | 16697018 | 16698887 | 15170074 | 1 | 1 | 1 | 3 | 01.7.15.07-0014 | ФССЦ-2001, 01.7.15.07-0014, приказ Минстроя России №1039/пр от 30.12.2016г. | Дюбели распорные полипропиленовые | 1355 | 1010 | 100 шт. | 100 шт. | 100 | 0 | 1794244060 | 0.02 | 86 | 0 | 0 | 0 | 86 | 0 | 0 | 0 | 1 | 1 | 1 | 1 | 0 | 1 | 0 | 0 | 0 | 0.02 |  | 0 | 2 | 16698911 | 1 | 0 | 1222 | 0 | 0 | 0 | 0 | 0 | 0 | 0 | 0 | 0 | 0 | 0 | 0 | 0 | 0 | 0 | 0 | 0 | 0 | 0 | 0 | 0 | 0 | 0.8 | 86 | 86 | 1 | 1.72 | 0
628 | 16697018 | 16698887 | 15170994 | 1 | 1 | 1 | 3 | 01.7.20.04-0005 | ФССЦ-2001, 01.7.20.04-0005, приказ Минстроя России №1039/пр от 30.12.2016г. | Нитки швейные | 1346 | 1009 | кг | кг | 1 | 0 | -856710481 | 0.001 | 133.05 | 0 | 0 | 0 | 133.05 | 0 | 0 | 0 | 1 | 1 | 1 | 1 | 0 | 1 | 0 | 0 | 0 | 0.001 |  | 0 | 2 | 16698912 | 1 | 0 | 1223 | 0 | 0 | 0 | 0 | 0 | 0 | 0 | 0 | 0 | 0 | 0 | 0 | 0 | 0 | 0 | 0 | 0 | 0 | 0 | 0 | 0 | 0 | 0.04 | 133.05 | 133.05 | 1 | 0.13 | 0
628 | 16697018 | 16698887 | 15188647 | 1 | 1 | 1 | 3 | 07.2.07.04-0007 | ФССЦ-2001, 07.2.07.04-0007, приказ Минстроя России №1039/пр от 30.12.2016г. | Конструкции стальные индивидуальные решетчатые сварные массой до 0,1 т | 1348 | 1009 | т | т | 1000 | 0 | 426000481 | 0.004 | 11500 | 0 | 0 | 0 | 11500 | 0 | 0 | 0 | 1 | 1 | 1 | 1 | 0 | 1 | 0 | 0 | 0 | 0.004 |  | 0 | 2 | 16698913 | 1 | 0 | 1224 | 0 | 0 | 0 | 0 | 0 | 0 | 0 | 0 | 0 | 0 | 0 | 0 | 0 | 0 | 0 | 0 | 0 | 0 | 0 | 0 | 0 | 0 | 0.16 | 11500 | 11500 | 1 | 46 | 0
628 | 16697018 | 16698887 | 15203834 | 1 | 1 | 1 | 3 | 14.4.02.09-0001 | ФССЦ-2001, 14.4.02.09-0001, приказ Минстроя России №1039/пр от 30.12.2016г. | Краска | 1346 | 1009 | кг | кг | 1 | 0 | 210558753 | 0.047 | 28.6 | 0 | 0 | 0 | 28.6 | 0 | 0 | 0 | 1 | 1 | 1 | 1 | 0 | 1 | 0 | 0 | 0 | 0.047 |  | 0 | 2 | 16698914 | 1 | 0 | 1225 | 0 | 0 | 0 | 0 | 0 | 0 | 0 | 0 | 0 | 0 | 0 | 0 | 0 | 0 | 0 | 0 | 0 | 0 | 0 | 0 | 0 | 0 | 1.88 | 28.6 | 28.6 | 1 | 1.34 | 0
628 | 16697018 | 16698887 | 15203987 | 1 | 1 | 1 | 3 | 14.4.03.17-0011 | ФССЦ-2001, 14.4.03.17-0011, приказ Минстроя России №1039/пр от 30.12.2016г. | Лак электроизоляционный 318 | 1346 | 1009 | кг | кг | 1 | 0 | -1274984028 | 0.006 | 35.63 | 0 | 0 | 0 | 35.63 | 0 | 0 | 0 | 1 | 1 | 1 | 1 | 0 | 1 | 0 | 0 | 0 | 0.006 |  | 0 | 2 | 16698915 | 1 | 0 | 1226 | 0 | 0 | 0 | 0 | 0 | 0 | 0 | 0 | 0 | 0 | 0 | 0 | 0 | 0 | 0 | 0 | 0 | 0 | 0 | 0 | 0 | 0 | 0.24 | 35.63 | 35.63 | 1 | 0.21 | 0
628 | 16697018 | 16698887 | 15217463 | 1 | 1 | 1 | 3 | 20.1.02.23-0082 | ФССЦ-2001, 20.1.02.23-0082, приказ Минстроя России №1039/пр от 30.12.2016г. | Перемычки гибкие, тип ПГС-50 | 1358 | 1010 | 10 шт. | 10 шт. | 10 | 0 | 1386890308 | 0.1 | 39 | 0 | 0 | 0 | 39 | 0 | 0 | 0 | 1 | 1 | 1 | 1 | 0 | 1 | 0 | 0 | 0 | 0.1 |  | 0 | 2 | 16698916 | 1 | 0 | 1227 | 0 | 0 | 0 | 0 | 0 | 0 | 0 | 0 | 0 | 0 | 0 | 0 | 0 | 0 | 0 | 0 | 0 | 0 | 0 | 0 | 0 | 0 | 4 | 39 | 39 | 1 | 3.9 | 0
628 | 16697018 | 16698887 | 15238963 | 1 | 1 | 1 | 3 | 62.1.01.09-0066 | ФССЦ-2001, 62.1.01.09-0066, приказ Минстроя России №1039/пр от 30.12.2016г. | Выключатели автоматические АВВ 3Р 16А | 1354 | 1010 | шт. | шт. | 1 | 0 | 268914969 | 0.375 | 231.3 | 0 | 0 | 0 | 231.3 | 0 | 0 | 0 | 1 | 1 | 1 | 1 | 0 | 0 | 0 | 0 | 0 | 0.375 |  | 0 | 1 | -1 | 0 | 0 |  | 0 | 0 | 0 | 0 | 0 | 0 | 0 | 0 | 0 | 0 | 0 | 0 | 0 | 0 | 0 | 0 | 0 | 0 | 0 | 0 | 0 | 0 | 15 | 231.3 | 231.3 | 1 | 86.74 | 0
628 | 16697018 | 16698887 | 15238964 | 1 | 1 | 1 | 3 | 62.1.01.09-0067 | ФССЦ-2001, 62.1.01.09-0067, приказ Минстроя России №1039/пр от 30.12.2016г. | Выключатели автоматические АВВ 3Р 25А | 1354 | 1010 | шт. | шт. | 1 | 0 | -1703517253 | 0.625 | 302.16 | 0 | 0 | 0 | 302.16 | 0 | 0 | 0 | 1 | 1 | 1 | 1 | 0 | 0 | 0 | 0 | 0 | 0.625 |  | 0 | 1 | -1 | 0 | 0 |  | 0 | 0 | 0 | 0 | 0 | 0 | 0 | 0 | 0 | 0 | 0 | 0 | 0 | 0 | 0 | 0 | 0 | 0 | 0 | 0 | 0 | 0 | 25 | 302.16 | 302.16 | 1 | 188.85 | 0
628 | 16697018 | 16698887 | 15164559 | 17 | 1 | 1 | 3 | 999-9950 |  | Вспомогательные ненормируемые материалы (2% от ОЗП) | 1374 | 1013 | РУБ | РУБ | 1 | 0 | -1731369543 | 0.31 | 1 | 0 | 0 | 0 | 1 | 0 | 0 | 0 | 1 | 1 | 1 | 1 | 0 | 1 | 0 | 0 | 0 | 0.31 |  | 0 | 2 | 16698917 | 1 | 0 | 1228 | 0 | 0 | 0 | 0 | 0 | 0 | 0 | 0 | 0 | 0 | 0 | 0 | 0 | 0 | 0 | 0 | 0 | 0 | 0 | 0 | 0 | 0 | 12.4 | 1 | 1 | 1 | 0.31 | 0
629 | 16697019 | 16698887 | 15435721 | 1 | 1 | 1 | 1 | 1-100-39 |  | Рабочий среднего разряда 3.9 | 1191 | 1013 | чел.-ч. | чел.-ч. | 1 | 0 | 1983201532 | 1.62 | 0 | 0 | 0 | 62.39 | 0 | 0 | 0 | 9.51 | 1 | 1 | 1 | 6.56 | 0 | 1 | 0 | 0 | 0 | 1.62 |  | 1 | 2 | 16698904 | 1 | 0 | 1229 | 0 | 0 | 0 | 0 | 0 | 0 | 0 | 0 | 0 | 0 | 0 | 0 | 0 | 0 | 0 | 0 | 0 | 0 | 0 | 0 | 0 | 0 | 64.8 | 62.39 | 9.51 | 6.56 | 15.41 | 0
629 | 16697019 | 16698887 | 15249377 | 1 | 1 | 1 | 2 | 91.17.04-233 | ФСЭМ-2001, 91.17.04-233, приказ Минстроя России №1039/пр от 30.12.2016г. | Установки для сварки ручной дуговой (постоянного тока) | 1368 | 1011 | маш.-ч | маш.-ч | 1 | 0 | -353815937 | 0.14 | 0 | 53.14 | 0 | 0 | 0 | 8.1 | 0 | 0 | 1 | 6.56 | 1 | 1 | 0 | 1 | 0 | 0 | 0 | 0.14 |  | 0 | 2 | 16698905 | 1 | 0 | 1230 | 0 | 0 | 0 | 0 | 0 | 0 | 0 | 0 | 0 | 0 | 0 | 0 | 0 | 0 | 0 | 0 | 0 | 0 | 0 | 0 | 0 | 0 | 5.6 | 53.14 | 8.1 | 6.56 | 1.13 | 0
629 | 16697019 | 16698887 | 15165537 | 1 | 1 | 1 | 3 | 01.3.01.02-0002 | ФССЦ-2001, 01.3.01.02-0002, приказ Минстроя России №1039/пр от 30.12.2016г. | Вазелин технический | 1346 | 1009 | кг | кг | 1 | 0 | 618806536 | 0.006 | 295 | 0 | 0 | 0 | 44.97 | 0 | 0 | 0 | 6.56 | 1 | 1 | 1 | 0 | 1 | 0 | 0 | 0 | 0.006 |  | 0 | 2 | 16698906 | 1 | 0 | 1231 | 0 | 0 | 0 | 0 | 0 | 0 | 0 | 0 | 0 | 0 | 0 | 0 | 0 | 0 | 0 | 0 | 0 | 0 | 0 | 0 | 0 | 0 | 0.24 | 295 | 44.97 | 6.56 | 0.27 | 0
629 | 16697019 | 16698887 | 15167269 | 1 | 1 | 1 | 3 | 01.7.02.09-0002 | ФССЦ-2001, 01.7.02.09-0002, приказ Минстроя России №1039/пр от 30.12.2016г. | Шпагат бумажный | 1346 | 1009 | кг | кг | 1 | 0 | 56922527 | 0.001 | 75.44 | 0 | 0 | 0 | 11.5 | 0 | 0 | 0 | 6.56 | 1 | 1 | 1 | 0 | 1 | 0 | 0 | 0 | 0.001 |  | 0 | 2 | 16698907 | 1 | 0 | 1232 | 0 | 0 | 0 | 0 | 0 | 0 | 0 | 0 | 0 | 0 | 0 | 0 | 0 | 0 | 0 | 0 | 0 | 0 | 0 | 0 | 0 | 0 | 0.04 | 75.44 | 11.5 | 6.56 | 0.01 | 0
629 | 16697019 | 16698887 | 15167588 | 1 | 1 | 1 | 3 | 01.7.06.05-0041 | ФССЦ-2001, 01.7.06.05-0041, приказ Минстроя России №1039/пр от 30.12.2016г. | Лента изоляционная прорезиненная односторонняя ширина 20 мм, толщина 0,25-0,35 мм | 1346 | 1009 | кг | кг | 1 | 0 | -1088866022 | 0.012 | 199.42 | 0 | 0 | 0 | 30.4 | 0 | 0 | 0 | 6.56 | 1 | 1 | 1 | 0 | 1 | 0 | 0 | 0 | 0.012 |  | 0 | 2 | 16698908 | 1 | 0 | 1233 | 0 | 0 | 0 | 0 | 0 | 0 | 0 | 0 | 0 | 0 | 0 | 0 | 0 | 0 | 0 | 0 | 0 | 0 | 0 | 0 | 0 | 0 | 0.48 | 199.42 | 30.4 | 6.56 | 0.36 | 0
629 | 16697019 | 16698887 | 15168752 | 1 | 1 | 1 | 3 | 01.7.11.07-0034 | ФССЦ-2001, 01.7.11.07-0034, приказ Минстроя России №1039/пр от 30.12.2016г. | Электроды диаметром 4 мм Э42А | 1346 | 1009 | кг | кг | 1 | 0 | 586013393 | 0.07 | 69.34 | 0 | 0 | 0 | 10.57 | 0 | 0 | 0 | 6.56 | 1 | 1 | 1 | 0 | 1 | 0 | 0 | 0 | 0.07 |  | 0 | 2 | 16698909 | 1 | 0 | 1234 | 0 | 0 | 0 | 0 | 0 | 0 | 0 | 0 | 0 | 0 | 0 | 0 | 0 | 0 | 0 | 0 | 0 | 0 | 0 | 0 | 0 | 0 | 2.8 | 69.34 | 10.57 | 6.56 | 0.74 | 0
629 | 16697019 | 16698887 | 15169942 | 1 | 1 | 1 | 3 | 01.7.15.03-0042 | ФССЦ-2001, 01.7.15.03-0042, приказ Минстроя России №1039/пр от 30.12.2016г. | Болты с гайками и шайбами строительные | 1346 | 1009 | кг | кг | 1 | 0 | 103900845 | 0.049 | 59.3 | 0 | 0 | 0 | 9.04 | 0 | 0 | 0 | 6.56 | 1 | 1 | 1 | 0 | 1 | 0 | 0 | 0 | 0.049 |  | 0 | 2 | 16698910 | 1 | 0 | 1235 | 0 | 0 | 0 | 0 | 0 | 0 | 0 | 0 | 0 | 0 | 0 | 0 | 0 | 0 | 0 | 0 | 0 | 0 | 0 | 0 | 0 | 0 | 1.96 | 59.3 | 9.04 | 6.56 | 0.44 | 0
629 | 16697019 | 16698887 | 15170074 | 1 | 1 | 1 | 3 | 01.7.15.07-0014 | ФССЦ-2001, 01.7.15.07-0014, приказ Минстроя России №1039/пр от 30.12.2016г. | Дюбели распорные полипропиленовые | 1355 | 1010 | 100 шт. | 100 шт. | 100 | 0 | 1794244060 | 0.02 | 564.16 | 0 | 0 | 0 | 86 | 0 | 0 | 0 | 6.56 | 1 | 1 | 1 | 0 | 1 | 0 | 0 | 0 | 0.02 |  | 0 | 2 | 16698911 | 1 | 0 | 1236 | 0 | 0 | 0 | 0 | 0 | 0 | 0 | 0 | 0 | 0 | 0 | 0 | 0 | 0 | 0 | 0 | 0 | 0 | 0 | 0 | 0 | 0 | 0.8 | 564.16 | 86 | 6.56 | 1.72 | 0
629 | 16697019 | 16698887 | 15170994 | 1 | 1 | 1 | 3 | 01.7.20.04-0005 | ФССЦ-2001, 01.7.20.04-0005, приказ Минстроя России №1039/пр от 30.12.2016г. | Нитки швейные | 1346 | 1009 | кг | кг | 1 | 0 | -856710481 | 0.001 | 872.81 | 0 | 0 | 0 | 133.05 | 0 | 0 | 0 | 6.56 | 1 | 1 | 1 | 0 | 1 | 0 | 0 | 0 | 0.001 |  | 0 | 2 | 16698912 | 1 | 0 | 1237 | 0 | 0 | 0 | 0 | 0 | 0 | 0 | 0 | 0 | 0 | 0 | 0 | 0 | 0 | 0 | 0 | 0 | 0 | 0 | 0 | 0 | 0 | 0.04 | 872.81 | 133.05 | 6.56 | 0.13 | 0
629 | 16697019 | 16698887 | 15188647 | 1 | 1 | 1 | 3 | 07.2.07.04-0007 | ФССЦ-2001, 07.2.07.04-0007, приказ Минстроя России №1039/пр от 30.12.2016г. | Конструкции стальные индивидуальные решетчатые сварные массой до 0,1 т | 1348 | 1009 | т | т | 1000 | 0 | 426000481 | 0.004 | 75440 | 0 | 0 | 0 | 11500 | 0 | 0 | 0 | 6.56 | 1 | 1 | 1 | 0 | 1 | 0 | 0 | 0 | 0.004 |  | 0 | 2 | 16698913 | 1 | 0 | 1238 | 0 | 0 | 0 | 0 | 0 | 0 | 0 | 0 | 0 | 0 | 0 | 0 | 0 | 0 | 0 | 0 | 0 | 0 | 0 | 0 | 0 | 0 | 0.16 | 75440 | 11500 | 6.56 | 46 | 0
629 | 16697019 | 16698887 | 15203834 | 1 | 1 | 1 | 3 | 14.4.02.09-0001 | ФССЦ-2001, 14.4.02.09-0001, приказ Минстроя России №1039/пр от 30.12.2016г. | Краска | 1346 | 1009 | кг | кг | 1 | 0 | 210558753 | 0.047 | 187.62 | 0 | 0 | 0 | 28.6 | 0 | 0 | 0 | 6.56 | 1 | 1 | 1 | 0 | 1 | 0 | 0 | 0 | 0.047 |  | 0 | 2 | 16698914 | 1 | 0 | 1239 | 0 | 0 | 0 | 0 | 0 | 0 | 0 | 0 | 0 | 0 | 0 | 0 | 0 | 0 | 0 | 0 | 0 | 0 | 0 | 0 | 0 | 0 | 1.88 | 187.62 | 28.6 | 6.56 | 1.34 | 0
629 | 16697019 | 16698887 | 15203987 | 1 | 1 | 1 | 3 | 14.4.03.17-0011 | ФССЦ-2001, 14.4.03.17-0011, приказ Минстроя России №1039/пр от 30.12.2016г. | Лак электроизоляционный 318 | 1346 | 1009 | кг | кг | 1 | 0 | -1274984028 | 0.006 | 233.73 | 0 | 0 | 0 | 35.63 | 0 | 0 | 0 | 6.56 | 1 | 1 | 1 | 0 | 1 | 0 | 0 | 0 | 0.006 |  | 0 | 2 | 16698915 | 1 | 0 | 1240 | 0 | 0 | 0 | 0 | 0 | 0 | 0 | 0 | 0 | 0 | 0 | 0 | 0 | 0 | 0 | 0 | 0 | 0 | 0 | 0 | 0 | 0 | 0.24 | 233.73 | 35.63 | 6.56 | 0.21 | 0
629 | 16697019 | 16698887 | 15217463 | 1 | 1 | 1 | 3 | 20.1.02.23-0082 | ФССЦ-2001, 20.1.02.23-0082, приказ Минстроя России №1039/пр от 30.12.2016г. | Перемычки гибкие, тип ПГС-50 | 1358 | 1010 | 10 шт. | 10 шт. | 10 | 0 | 1386890308 | 0.1 | 255.84 | 0 | 0 | 0 | 39 | 0 | 0 | 0 | 6.56 | 1 | 1 | 1 | 0 | 1 | 0 | 0 | 0 | 0.1 |  | 0 | 2 | 16698916 | 1 | 0 | 1241 | 0 | 0 | 0 | 0 | 0 | 0 | 0 | 0 | 0 | 0 | 0 | 0 | 0 | 0 | 0 | 0 | 0 | 0 | 0 | 0 | 0 | 0 | 4 | 255.84 | 39 | 6.56 | 3.9 | 0
629 | 16697019 | 16698887 | 15238963 | 1 | 1 | 1 | 3 | 62.1.01.09-0066 | ФССЦ-2001, 62.1.01.09-0066, приказ Минстроя России №1039/пр от 30.12.2016г. | Выключатели автоматические АВВ 3Р 16А | 1354 | 1010 | шт. | шт. | 1 | 0 | 268914969 | 0.375 | 1517.33 | 0 | 0 | 0 | 231.3 | 0 | 0 | 0 | 6.56 | 1 | 1 | 1 | 0 | 0 | 0 | 0 | 0 | 0.375 |  | 0 | 1 | -1 | 0 | 0 |  | 0 | 0 | 0 | 0 | 0 | 0 | 0 | 0 | 0 | 0 | 0 | 0 | 0 | 0 | 0 | 0 | 0 | 0 | 0 | 0 | 0 | 0 | 15 | 1517.33 | 231.3 | 6.56 | 86.74 | 0
629 | 16697019 | 16698887 | 15238964 | 1 | 1 | 1 | 3 | 62.1.01.09-0067 | ФССЦ-2001, 62.1.01.09-0067, приказ Минстроя России №1039/пр от 30.12.2016г. | Выключатели автоматические АВВ 3Р 25А | 1354 | 1010 | шт. | шт. | 1 | 0 | -1703517253 | 0.625 | 1982.17 | 0 | 0 | 0 | 302.16 | 0 | 0 | 0 | 6.56 | 1 | 1 | 1 | 0 | 0 | 0 | 0 | 0 | 0.625 |  | 0 | 1 | -1 | 0 | 0 |  | 0 | 0 | 0 | 0 | 0 | 0 | 0 | 0 | 0 | 0 | 0 | 0 | 0 | 0 | 0 | 0 | 0 | 0 | 0 | 0 | 0 | 0 | 25 | 1982.17 | 302.16 | 6.56 | 188.85 | 0
629 | 16697019 | 16698887 | 15164559 | 17 | 1 | 1 | 3 | 999-9950 |  | Вспомогательные ненормируемые материалы (2% от ОЗП) | 1374 | 1013 | РУБ | РУБ | 1 | 0 | -1731369543 | 0.31 | 1 | 0 | 0 | 0 | 1 | 0 | 0 | 0 | 1 | 1 | 1 | 1 | 0 | 1 | 0 | 0 | 0 | 0.31 |  | 0 | 2 | 16698917 | 1 | 0 | 1242 | 0 | 0 | 0 | 0 | 0 | 0 | 0 | 0 | 0 | 0 | 0 | 0 | 0 | 0 | 0 | 0 | 0 | 0 | 0 | 0 | 0 | 0 | 12.4 | 1 | 1 | 1 | 0.31 | 0
634 | 16697018 | 16698921 | 15446300 | 1 | 1 | 1 | 1 | 1-100-42 |  | Рабочий среднего разряда 4.2 | 1191 | 1013 | чел.-ч. | чел.-ч. | 1 | 0 | 912892513 | 1.12 | 0 | 0 | 0 | 9.92 | 0 | 0 | 0 | 9.92 | 1 | 1 | 1 | 1 | 0 | 1 | 0 | 0 | 0 | 1.12 |  | 1 | 2 | 16698926 | 1 | 0 | 1243 | 0 | 0 | 0 | 0 | 0 | 0 | 0 | 0 | 0 | 0 | 0 | 0 | 0 | 0 | 0 | 0 | 0 | 0 | 0 | 0 | 0 | 0 | 11.2 | 9.92 | 9.92 | 1 | 11.11 | 0
634 | 16697018 | 16698921 | 15169942 | 1 | 1 | 1 | 3 | 01.7.15.03-0042 | ФССЦ-2001, 01.7.15.03-0042, приказ Минстроя России №1039/пр от 30.12.2016г. | Болты с гайками и шайбами строительные | 1346 | 1009 | кг | кг | 1 | 0 | 103900845 | 0.02 | 9.04 | 0 | 0 | 0 | 9.04 | 0 | 0 | 0 | 1 | 1 | 1 | 1 | 0 | 1 | 0 | 0 | 0 | 0.02 |  | 0 | 2 | 16698927 | 1 | 0 | 1244 | 0 | 0 | 0 | 0 | 0 | 0 | 0 | 0 | 0 | 0 | 0 | 0 | 0 | 0 | 0 | 0 | 0 | 0 | 0 | 0 | 0 | 0 | 0.2 | 9.04 | 9.04 | 1 | 0.18 | 0
634 | 16697018 | 16698921 | 15238965 | 1 | 1 | 1 | 3 | 62.1.01.09-0068 | ФССЦ-2001, 62.1.01.09-0068, приказ Минстроя России №1039/пр от 30.12.2016г. | Выключатели автоматические АВВ 3Р 32А | 1354 | 1010 | шт. | шт. | 1 | 0 | 180669716 | 1 | 347.49 | 0 | 0 | 0 | 347.49 | 0 | 0 | 0 | 1 | 1 | 1 | 1 | 0 | 0 | 0 | 0 | 0 | 1 |  | 0 | 1 | -1 | 0 | 0 |  | 0 | 0 | 0 | 0 | 0 | 0 | 0 | 0 | 0 | 0 | 0 | 0 | 0 | 0 | 0 | 0 | 0 | 0 | 0 | 0 | 0 | 0 | 10 | 347.49 | 347.49 | 1 | 347.49 | 0
634 | 16697018 | 16698921 | 15164559 | 17 | 1 | 1 | 3 | 999-9950 |  | Вспомогательные ненормируемые материалы (2% от ОЗП) | 1374 | 1013 | РУБ | РУБ | 1 | 0 | -1731369543 | 0.22 | 1 | 0 | 0 | 0 | 1 | 0 | 0 | 0 | 1 | 1 | 1 | 1 | 0 | 1 | 0 | 0 | 0 | 0.22 |  | 0 | 2 | 16698928 | 1 | 0 | 1245 | 0 | 0 | 0 | 0 | 0 | 0 | 0 | 0 | 0 | 0 | 0 | 0 | 0 | 0 | 0 | 0 | 0 | 0 | 0 | 0 | 0 | 0 | 2.2 | 1 | 1 | 1 | 0.22 | 0
635 | 16697019 | 16698921 | 15446300 | 1 | 1 | 1 | 1 | 1-100-42 |  | Рабочий среднего разряда 4.2 | 1191 | 1013 | чел.-ч. | чел.-ч. | 1 | 0 | 912892513 | 1.12 | 0 | 0 | 0 | 65.08 | 0 | 0 | 0 | 9.92 | 1 | 1 | 1 | 6.56 | 0 | 1 | 0 | 0 | 0 | 1.12 |  | 1 | 2 | 16698926 | 1 | 0 | 1246 | 0 | 0 | 0 | 0 | 0 | 0 | 0 | 0 | 0 | 0 | 0 | 0 | 0 | 0 | 0 | 0 | 0 | 0 | 0 | 0 | 0 | 0 | 11.2 | 65.08 | 9.92 | 6.56 | 11.11 | 0
635 | 16697019 | 16698921 | 15169942 | 1 | 1 | 1 | 3 | 01.7.15.03-0042 | ФССЦ-2001, 01.7.15.03-0042, приказ Минстроя России №1039/пр от 30.12.2016г. | Болты с гайками и шайбами строительные | 1346 | 1009 | кг | кг | 1 | 0 | 103900845 | 0.02 | 59.3 | 0 | 0 | 0 | 9.04 | 0 | 0 | 0 | 6.56 | 1 | 1 | 1 | 0 | 1 | 0 | 0 | 0 | 0.02 |  | 0 | 2 | 16698927 | 1 | 0 | 1247 | 0 | 0 | 0 | 0 | 0 | 0 | 0 | 0 | 0 | 0 | 0 | 0 | 0 | 0 | 0 | 0 | 0 | 0 | 0 | 0 | 0 | 0 | 0.2 | 59.3 | 9.04 | 6.56 | 0.18 | 0
635 | 16697019 | 16698921 | 15238965 | 1 | 1 | 1 | 3 | 62.1.01.09-0068 | ФССЦ-2001, 62.1.01.09-0068, приказ Минстроя России №1039/пр от 30.12.2016г. | Выключатели автоматические АВВ 3Р 32А | 1354 | 1010 | шт. | шт. | 1 | 0 | 180669716 | 1 | 2279.53 | 0 | 0 | 0 | 347.49 | 0 | 0 | 0 | 6.56 | 1 | 1 | 1 | 0 | 0 | 0 | 0 | 0 | 1 |  | 0 | 1 | -1 | 0 | 0 |  | 0 | 0 | 0 | 0 | 0 | 0 | 0 | 0 | 0 | 0 | 0 | 0 | 0 | 0 | 0 | 0 | 0 | 0 | 0 | 0 | 0 | 0 | 10 | 2279.53 | 347.49 | 6.56 | 347.49 | 0
635 | 16697019 | 16698921 | 15164559 | 17 | 1 | 1 | 3 | 999-9950 |  | Вспомогательные ненормируемые материалы (2% от ОЗП) | 1374 | 1013 | РУБ | РУБ | 1 | 0 | -1731369543 | 0.22 | 1 | 0 | 0 | 0 | 1 | 0 | 0 | 0 | 1 | 1 | 1 | 1 | 0 | 1 | 0 | 0 | 0 | 0.22 |  | 0 | 2 | 16698928 | 1 | 0 | 1248 | 0 | 0 | 0 | 0 | 0 | 0 | 0 | 0 | 0 | 0 | 0 | 0 | 0 | 0 | 0 | 0 | 0 | 0 | 0 | 0 | 0 | 0 | 2.2 | 1 | 1 | 1 | 0.22 | 0

## EtalonRes
28 | 16697422 | 16697417 | 15430767 | 1 | 1 | 1 | 1 | 1-100-30 |  | Рабочий среднего разряда 3 | 1191 | 1013 | чел.-ч. | чел.-ч. | 1 | 141.2 | 0 | 0 | 0 | 8.53 | 0 | 1 | 1 |  | 141.2 | 2 | 16697418 | 1 | 0 | 0 | 0 | 0 | 0 | 0 | 0 | 0
28 | 16697423 | 16697417 | 15249402 | 1 | 1 | 1 | 2 | 91.18.01-012 | ФСЭМ-2001, 91.18.01-012, приказ Минстроя России №1039/пр от 30.12.2016г. | Компрессоры передвижные с электродвигателем давлением 600 кПа (6 ат), производительность до 3,5 м3/мин | 1368 | 1011 | маш.-ч | маш.-ч | 1 | 6.72 | 0 | 32.5 | 0 | 0 | 0 | 1 | 0 |  | 6.72 | 2 | 16697419 | 2 | 0 | 0 | 0 | 0 | 0 | 0 | 0 | 0
28 | 16697424 | 16697417 | 15249998 | 1 | 1 | 1 | 2 | 91.21.10-003 | ФСЭМ-2001, 91.21.10-003, приказ Минстроя России №1039/пр от 30.12.2016г. | Молотки при работе от передвижных компрессорных станций отбойные пневматические | 1368 | 1011 | маш.-ч | маш.-ч | 1 | 13.44 | 0 | 1.53 | 0 | 0 | 0 | 1 | 0 |  | 13.44 | 2 | 16697420 | 3 | 0 | 0 | 0 | 0 | 0 | 0 | 0 | 0
28 | 16697425 | 16697417 | 15164566 | 17 | 1 | 1 | 3 | 01.7.07.07 |  | Строительный мусор и масса возвратных материалов | 1348 | 1009 | т | т | 1000 | 19.4 | 0 | 0 | 0 | 0 | 0 | 0 | 0 |  | 19.4 | 2 | 16697421 | 4 | 0 | 0 | 0 | 0 | 0 | 0 | 0 | 0
29 | 16697422 | 16697417 | 15430767 | 1 | 1 | 1 | 1 | 1-100-30 |  | Рабочий среднего разряда 3 | 1191 | 1013 | чел.-ч. | чел.-ч. | 1 | 141.2 | 0 | 0 | 0 | 8.53 | 0 | 1 | 1 |  | 141.2 | 2 | 16697418 | 5 | 0 | 0 | 0 | 0 | 0 | 0 | 0 | 0
29 | 16697423 | 16697417 | 15249402 | 1 | 1 | 1 | 2 | 91.18.01-012 | ФСЭМ-2001, 91.18.01-012, приказ Минстроя России №1039/пр от 30.12.2016г. | Компрессоры передвижные с электродвигателем давлением 600 кПа (6 ат), производительность до 3,5 м3/мин | 1368 | 1011 | маш.-ч | маш.-ч | 1 | 6.72 | 0 | 32.5 | 0 | 0 | 0 | 1 | 0 |  | 6.72 | 2 | 16697419 | 6 | 0 | 0 | 0 | 0 | 0 | 0 | 0 | 0
29 | 16697424 | 16697417 | 15249998 | 1 | 1 | 1 | 2 | 91.21.10-003 | ФСЭМ-2001, 91.21.10-003, приказ Минстроя России №1039/пр от 30.12.2016г. | Молотки при работе от передвижных компрессорных станций отбойные пневматические | 1368 | 1011 | маш.-ч | маш.-ч | 1 | 13.44 | 0 | 1.53 | 0 | 0 | 0 | 1 | 0 |  | 13.44 | 2 | 16697420 | 7 | 0 | 0 | 0 | 0 | 0 | 0 | 0 | 0
29 | 16697425 | 16697417 | 15164566 | 17 | 1 | 1 | 3 | 01.7.07.07 |  | Строительный мусор и масса возвратных материалов | 1348 | 1009 | т | т | 1000 | 19.4 | 0 | 0 | 0 | 0 | 0 | 0 | 0 |  | 19.4 | 2 | 16697421 | 8 | 0 | 0 | 0 | 0 | 0 | 0 | 0 | 0
32 | 16697433 | 16697427 | 15431465 | 1 | 1 | 1 | 1 | 1-100-21 |  | Рабочий среднего разряда 2.1 | 1191 | 1013 | чел.-ч. | чел.-ч. | 1 | 74.3 | 0 | 0 | 0 | 7.87 | 0 | 1 | 1 |  | 74.3 | 2 | 16697428 | 9 | 0 | 0 | 0 | 0 | 0 | 0 | 0 | 0
32 | 16697434 | 16697427 | 15430395 | 1 | 1 | 1 | 1 | 4-100-00 |  | Затраты труда машинистов | 1191 | 1013 | чел.-ч. | чел.-ч. | 1 | 0.35 | 0 | 0 | 0 | 0 | 0 | 1 | 2 |  | 0.35 | 2 | 16697429 | 10 | 0 | 0 | 0 | 0 | 0 | 0 | 0 | 0
32 | 16697435 | 16697427 | 15247974 | 1 | 1 | 1 | 2 | 91.06.06-048 | ФСЭМ-2001, 91.06.06-048, приказ Минстроя России №1039/пр от 30.12.2016г. | Подъемники одномачтовые, грузоподъемность до 500 кг, высота подъема 45 м | 1368 | 1011 | маш.-ч | маш.-ч | 1 | 0.35 | 0 | 31.26 | 13.5 | 0 | 0 | 1 | 0 |  | 0.35 | 2 | 16697430 | 11 | 0 | 0 | 0 | 0 | 0 | 0 | 0 | 0
32 | 16697436 | 16697427 | 15249402 | 1 | 1 | 1 | 2 | 91.18.01-012 | ФСЭМ-2001, 91.18.01-012, приказ Минстроя России №1039/пр от 30.12.2016г. | Компрессоры передвижные с электродвигателем давлением 600 кПа (6 ат), производительность до 3,5 м3/мин | 1368 | 1011 | маш.-ч | маш.-ч | 1 | 1.64 | 0 | 32.5 | 0 | 0 | 0 | 1 | 0 |  | 1.64 | 2 | 16697431 | 12 | 0 | 0 | 0 | 0 | 0 | 0 | 0 | 0
32 | 16697437 | 16697427 | 15249998 | 1 | 1 | 1 | 2 | 91.21.10-003 | ФСЭМ-2001, 91.21.10-003, приказ Минстроя России №1039/пр от 30.12.2016г. | Молотки при работе от передвижных компрессорных станций отбойные пневматические | 1368 | 1011 | маш.-ч | маш.-ч | 1 | 3.28 | 0 | 1.53 | 0 | 0 | 0 | 1 | 0 |  | 3.28 | 2 | 16697432 | 13 | 0 | 0 | 0 | 0 | 0 | 0 | 0 | 0
33 | 16697433 | 16697427 | 15431465 | 1 | 1 | 1 | 1 | 1-100-21 |  | Рабочий среднего разряда 2.1 | 1191 | 1013 | чел.-ч. | чел.-ч. | 1 | 74.3 | 0 | 0 | 0 | 7.87 | 0 | 1 | 1 |  | 74.3 | 2 | 16697428 | 14 | 0 | 0 | 0 | 0 | 0 | 0 | 0 | 0
33 | 16697434 | 16697427 | 15430395 | 1 | 1 | 1 | 1 | 4-100-00 |  | Затраты труда машинистов | 1191 | 1013 | чел.-ч. | чел.-ч. | 1 | 0.35 | 0 | 0 | 0 | 0 | 0 | 1 | 2 |  | 0.35 | 2 | 16697429 | 15 | 0 | 0 | 0 | 0 | 0 | 0 | 0 | 0
33 | 16697435 | 16697427 | 15247974 | 1 | 1 | 1 | 2 | 91.06.06-048 | ФСЭМ-2001, 91.06.06-048, приказ Минстроя России №1039/пр от 30.12.2016г. | Подъемники одномачтовые, грузоподъемность до 500 кг, высота подъема 45 м | 1368 | 1011 | маш.-ч | маш.-ч | 1 | 0.35 | 0 | 31.26 | 13.5 | 0 | 0 | 1 | 0 |  | 0.35 | 2 | 16697430 | 16 | 0 | 0 | 0 | 0 | 0 | 0 | 0 | 0
33 | 16697436 | 16697427 | 15249402 | 1 | 1 | 1 | 2 | 91.18.01-012 | ФСЭМ-2001, 91.18.01-012, приказ Минстроя России №1039/пр от 30.12.2016г. | Компрессоры передвижные с электродвигателем давлением 600 кПа (6 ат), производительность до 3,5 м3/мин | 1368 | 1011 | маш.-ч | маш.-ч | 1 | 1.64 | 0 | 32.5 | 0 | 0 | 0 | 1 | 0 |  | 1.64 | 2 | 16697431 | 17 | 0 | 0 | 0 | 0 | 0 | 0 | 0 | 0
33 | 16697437 | 16697427 | 15249998 | 1 | 1 | 1 | 2 | 91.21.10-003 | ФСЭМ-2001, 91.21.10-003, приказ Минстроя России №1039/пр от 30.12.2016г. | Молотки при работе от передвижных компрессорных станций отбойные пневматические | 1368 | 1011 | маш.-ч | маш.-ч | 1 | 3.28 | 0 | 1.53 | 0 | 0 | 0 | 1 | 0 |  | 3.28 | 2 | 16697432 | 18 | 0 | 0 | 0 | 0 | 0 | 0 | 0 | 0
34 | 16697440 | 16697438 | 15430767 | 1 | 1 | 1 | 1 | 1-100-30 |  | Рабочий среднего разряда 3 | 1191 | 1013 | чел.-ч. | чел.-ч. | 1 | 0.9 | 0 | 0 | 0 | 8.53 | 0 | 1 | 1 | )*1,15 | 1.035 | 2 | 16697439 | 19 | 0 | 0 | 0 | 0 | 0 | 0 | 0 | 0
35 | 16697440 | 16697438 | 15430767 | 1 | 1 | 1 | 1 | 1-100-30 |  | Рабочий среднего разряда 3 | 1191 | 1013 | чел.-ч. | чел.-ч. | 1 | 0.9 | 0 | 0 | 0 | 8.53 | 0 | 1 | 1 | )*1,15 | 1.035 | 2 | 16697439 | 20 | 0 | 0 | 0 | 0 | 0 | 0 | 0 | 0
36 | 16697444 | 16697441 | 15430517 | 1 | 1 | 1 | 1 | 1-100-20 |  | Рабочий среднего разряда 2 | 1191 | 1013 | чел.-ч. | чел.-ч. | 1 | 14.28 | 0 | 0 | 0 | 7.8 | 0 | 1 | 1 |  | 14.28 | 2 | 16697442 | 21 | 0 | 0 | 0 | 0 | 0 | 0 | 0 | 0
36 | 16697445 | 16697441 | 15164566 | 17 | 1 | 1 | 3 | 01.7.07.07 |  | Строительный мусор | 1348 | 1009 | т | т | 1000 | 0.62 | 0 | 0 | 0 | 0 | 0 | 0 | 0 |  | 0.62 | 2 | 16697443 | 22 | 0 | 0 | 0 | 0 | 0 | 0 | 0 | 0
37 | 16697444 | 16697441 | 15430517 | 1 | 1 | 1 | 1 | 1-100-20 |  | Рабочий среднего разряда 2 | 1191 | 1013 | чел.-ч. | чел.-ч. | 1 | 14.28 | 0 | 0 | 0 | 7.8 | 0 | 1 | 1 |  | 14.28 | 2 | 16697442 | 23 | 0 | 0 | 0 | 0 | 0 | 0 | 0 | 0
37 | 16697445 | 16697441 | 15164566 | 17 | 1 | 1 | 3 | 01.7.07.07 |  | Строительный мусор | 1348 | 1009 | т | т | 1000 | 0.62 | 0 | 0 | 0 | 0 | 0 | 0 | 0 |  | 0.62 | 2 | 16697443 | 24 | 0 | 0 | 0 | 0 | 0 | 0 | 0 | 0
40 | 16697452 | 16697447 | 15430767 | 1 | 1 | 1 | 1 | 1-100-30 |  | Рабочий среднего разряда 3 | 1191 | 1013 | чел.-ч. | чел.-ч. | 1 | 69.87 | 0 | 0 | 0 | 8.53 | 0 | 1 | 1 |  | 69.87 | 2 | 16697448 | 25 | 0 | 0 | 0 | 0 | 0 | 0 | 0 | 0
40 | 16697453 | 16697447 | 15430395 | 1 | 1 | 1 | 1 | 4-100-00 |  | Затраты труда машинистов | 1191 | 1013 | чел.-ч. | чел.-ч. | 1 | 1.44 | 0 | 0 | 0 | 0 | 0 | 1 | 2 |  | 1.44 | 2 | 16697449 | 26 | 0 | 0 | 0 | 0 | 0 | 0 | 0 | 0
40 | 16697454 | 16697447 | 15247974 | 1 | 1 | 1 | 2 | 91.06.06-048 | ФСЭМ-2001, 91.06.06-048, приказ Минстроя России №1039/пр от 30.12.2016г. | Подъемники одномачтовые, грузоподъемность до 500 кг, высота подъема 45 м | 1368 | 1011 | маш.-ч | маш.-ч | 1 | 1.44 | 0 | 31.26 | 13.5 | 0 | 0 | 1 | 0 |  | 1.44 | 2 | 16697450 | 27 | 0 | 0 | 0 | 0 | 0 | 0 | 0 | 0
40 | 16697455 | 16697447 | 15164566 | 17 | 1 | 1 | 3 | 01.7.07.07 |  | Строительный мусор | 1348 | 1009 | т | т | 1000 | 5.2 | 0 | 0 | 0 | 0 | 0 | 0 | 0 |  | 5.2 | 2 | 16697451 | 28 | 0 | 0 | 0 | 0 | 0 | 0 | 0 | 0
41 | 16697452 | 16697447 | 15430767 | 1 | 1 | 1 | 1 | 1-100-30 |  | Рабочий среднего разряда 3 | 1191 | 1013 | чел.-ч. | чел.-ч. | 1 | 69.87 | 0 | 0 | 0 | 8.53 | 0 | 1 | 1 |  | 69.87 | 2 | 16697448 | 29 | 0 | 0 | 0 | 0 | 0 | 0 | 0 | 0
41 | 16697453 | 16697447 | 15430395 | 1 | 1 | 1 | 1 | 4-100-00 |  | Затраты труда машинистов | 1191 | 1013 | чел.-ч. | чел.-ч. | 1 | 1.44 | 0 | 0 | 0 | 0 | 0 | 1 | 2 |  | 1.44 | 2 | 16697449 | 30 | 0 | 0 | 0 | 0 | 0 | 0 | 0 | 0
41 | 16697454 | 16697447 | 15247974 | 1 | 1 | 1 | 2 | 91.06.06-048 | ФСЭМ-2001, 91.06.06-048, приказ Минстроя России №1039/пр от 30.12.2016г. | Подъемники одномачтовые, грузоподъемность до 500 кг, высота подъема 45 м | 1368 | 1011 | маш.-ч | маш.-ч | 1 | 1.44 | 0 | 31.26 | 13.5 | 0 | 0 | 1 | 0 |  | 1.44 | 2 | 16697450 | 31 | 0 | 0 | 0 | 0 | 0 | 0 | 0 | 0
41 | 16697455 | 16697447 | 15164566 | 17 | 1 | 1 | 3 | 01.7.07.07 |  | Строительный мусор | 1348 | 1009 | т | т | 1000 | 5.2 | 0 | 0 | 0 | 0 | 0 | 0 | 0 |  | 5.2 | 2 | 16697451 | 32 | 0 | 0 | 0 | 0 | 0 | 0 | 0 | 0
44 | 16697461 | 16697457 | 15433667 | 1 | 1 | 1 | 1 | 1-100-24 |  | Рабочий среднего разряда 2.4 | 1191 | 1013 | чел.-ч. | чел.-ч. | 1 | 172.76 | 0 | 0 | 0 | 8.09 | 0 | 1 | 1 |  | 172.76 | 2 | 16697458 | 33 | 0 | 0 | 0 | 0 | 0 | 0 | 0 | 0
44 | 16697462 | 16697457 | 15430395 | 1 | 1 | 1 | 1 | 4-100-00 |  | Затраты труда машинистов | 1191 | 1013 | чел.-ч. | чел.-ч. | 1 | 7.74 | 0 | 0 | 0 | 0 | 0 | 1 | 2 |  | 7.74 | 2 | 16697459 | 34 | 0 | 0 | 0 | 0 | 0 | 0 | 0 | 0
44 | 16697463 | 16697457 | 15247974 | 1 | 1 | 1 | 2 | 91.06.06-048 | ФСЭМ-2001, 91.06.06-048, приказ Минстроя России №1039/пр от 30.12.2016г. | Подъемники одномачтовые, грузоподъемность до 500 кг, высота подъема 45 м | 1368 | 1011 | маш.-ч | маш.-ч | 1 | 7.74 | 0 | 31.26 | 13.5 | 0 | 0 | 1 | 0 |  | 7.74 | 2 | 16697460 | 35 | 0 | 0 | 0 | 0 | 0 | 0 | 0 | 0
45 | 16697461 | 16697457 | 15433667 | 1 | 1 | 1 | 1 | 1-100-24 |  | Рабочий среднего разряда 2.4 | 1191 | 1013 | чел.-ч. | чел.-ч. | 1 | 172.76 | 0 | 0 | 0 | 8.09 | 0 | 1 | 1 |  | 172.76 | 2 | 16697458 | 36 | 0 | 0 | 0 | 0 | 0 | 0 | 0 | 0
45 | 16697462 | 16697457 | 15430395 | 1 | 1 | 1 | 1 | 4-100-00 |  | Затраты труда машинистов | 1191 | 1013 | чел.-ч. | чел.-ч. | 1 | 7.74 | 0 | 0 | 0 | 0 | 0 | 1 | 2 |  | 7.74 | 2 | 16697459 | 37 | 0 | 0 | 0 | 0 | 0 | 0 | 0 | 0
45 | 16697463 | 16697457 | 15247974 | 1 | 1 | 1 | 2 | 91.06.06-048 | ФСЭМ-2001, 91.06.06-048, приказ Минстроя России №1039/пр от 30.12.2016г. | Подъемники одномачтовые, грузоподъемность до 500 кг, высота подъема 45 м | 1368 | 1011 | маш.-ч | маш.-ч | 1 | 7.74 | 0 | 31.26 | 13.5 | 0 | 0 | 1 | 0 |  | 7.74 | 2 | 16697460 | 38 | 0 | 0 | 0 | 0 | 0 | 0 | 0 | 0
46 | 16697469 | 16697464 | 15433570 | 1 | 1 | 1 | 1 | 1-100-18 |  | Рабочий среднего разряда 1.8 | 1191 | 1013 | чел.-ч. | чел.-ч. | 1 | 275.6 | 0 | 0 | 0 | 7.68 | 0 | 1 | 1 |  | 275.6 | 2 | 16697465 | 39 | 0 | 0 | 0 | 0 | 0 | 0 | 0 | 0
46 | 16697470 | 16697464 | 15249402 | 1 | 1 | 1 | 2 | 91.18.01-012 | ФСЭМ-2001, 91.18.01-012, приказ Минстроя России №1039/пр от 30.12.2016г. | Компрессоры передвижные с электродвигателем давлением 600 кПа (6 ат), производительность до 3,5 м3/мин | 1368 | 1011 | маш.-ч | маш.-ч | 1 | 1.58 | 0 | 32.5 | 0 | 0 | 0 | 1 | 0 |  | 1.58 | 2 | 16697466 | 40 | 0 | 0 | 0 | 0 | 0 | 0 | 0 | 0
46 | 16697471 | 16697464 | 15249998 | 1 | 1 | 1 | 2 | 91.21.10-003 | ФСЭМ-2001, 91.21.10-003, приказ Минстроя России №1039/пр от 30.12.2016г. | Молотки при работе от передвижных компрессорных станций отбойные пневматические | 1368 | 1011 | маш.-ч | маш.-ч | 1 | 3.16 | 0 | 1.53 | 0 | 0 | 0 | 1 | 0 |  | 3.16 | 2 | 16697467 | 41 | 0 | 0 | 0 | 0 | 0 | 0 | 0 | 0
46 | 16697472 | 16697464 | 15164566 | 17 | 1 | 1 | 3 | 01.7.07.07 |  | Строительный мусор | 1348 | 1009 | т | т | 1000 | 13.4 | 0 | 0 | 0 | 0 | 0 | 0 | 0 |  | 13.4 | 2 | 16697468 | 42 | 0 | 0 | 0 | 0 | 0 | 0 | 0 | 0
47 | 16697469 | 16697464 | 15433570 | 1 | 1 | 1 | 1 | 1-100-18 |  | Рабочий среднего разряда 1.8 | 1191 | 1013 | чел.-ч. | чел.-ч. | 1 | 275.6 | 0 | 0 | 0 | 7.68 | 0 | 1 | 1 |  | 275.6 | 2 | 16697465 | 43 | 0 | 0 | 0 | 0 | 0 | 0 | 0 | 0
47 | 16697470 | 16697464 | 15249402 | 1 | 1 | 1 | 2 | 91.18.01-012 | ФСЭМ-2001, 91.18.01-012, приказ Минстроя России №1039/пр от 30.12.2016г. | Компрессоры передвижные с электродвигателем давлением 600 кПа (6 ат), производительность до 3,5 м3/мин | 1368 | 1011 | маш.-ч | маш.-ч | 1 | 1.58 | 0 | 32.5 | 0 | 0 | 0 | 1 | 0 |  | 1.58 | 2 | 16697466 | 44 | 0 | 0 | 0 | 0 | 0 | 0 | 0 | 0
47 | 16697471 | 16697464 | 15249998 | 1 | 1 | 1 | 2 | 91.21.10-003 | ФСЭМ-2001, 91.21.10-003, приказ Минстроя России №1039/пр от 30.12.2016г. | Молотки при работе от передвижных компрессорных станций отбойные пневматические | 1368 | 1011 | маш.-ч | маш.-ч | 1 | 3.16 | 0 | 1.53 | 0 | 0 | 0 | 1 | 0 |  | 3.16 | 2 | 16697467 | 45 | 0 | 0 | 0 | 0 | 0 | 0 | 0 | 0
47 | 16697472 | 16697464 | 15164566 | 17 | 1 | 1 | 3 | 01.7.07.07 |  | Строительный мусор | 1348 | 1009 | т | т | 1000 | 13.4 | 0 | 0 | 0 | 0 | 0 | 0 | 0 |  | 13.4 | 2 | 16697468 | 46 | 0 | 0 | 0 | 0 | 0 | 0 | 0 | 0
50 | 16697483 | 16697475 | 15446300 | 1 | 1 | 1 | 1 | 1-100-42 |  | Рабочий среднего разряда 4.2 | 1191 | 1013 | чел.-ч. | чел.-ч. | 1 | 2.4 | 0 | 0 | 0 | 9.92 | 0 | 1 | 1 | )*0,7 | 1.68 | 2 | 16697476 | 47 | 0 | 0 | 0 | 0 | 0 | 0 | 0 | 0
50 | 16697484 | 16697475 | 15430395 | 1 | 1 | 1 | 1 | 4-100-00 |  | Затраты труда машинистов | 1191 | 1013 | чел.-ч. | чел.-ч. | 1 | 0.17 | 0 | 0 | 0 | 0 | 0 | 1 | 2 | )*0,7 | 0.119 | 2 | 16697477 | 48 | 0 | 0 | 0 | 0 | 0 | 0 | 0 | 0
50 | 16697485 | 16697475 | 15249073 | 1 | 1 | 1 | 2 | 91.14.02-001 | ФСЭМ-2001, 91.14.02-001, приказ Минстроя России №1039/пр от 30.12.2016г. | Автомобили бортовые, грузоподъемность до 5 т | 1368 | 1011 | маш.-ч | маш.-ч | 1 | 0.17 | 0 | 65.71 | 11.6 | 0 | 0 | 1 | 0 | )*0,7 | 0.119 | 2 | 16697478 | 49 | 0 | 0 | 0 | 0 | 0 | 0 | 0 | 0
50 | 16697486 | 16697475 | 15249377 | 1 | 1 | 1 | 2 | 91.17.04-233 | ФСЭМ-2001, 91.17.04-233, приказ Минстроя России №1039/пр от 30.12.2016г. | Установки для сварки ручной дуговой (постоянного тока) | 1368 | 1011 | маш.-ч | маш.-ч | 1 | 0.4 | 0 | 8.1 | 0 | 0 | 0 | 1 | 0 | )*0,7 | 0.28 | 2 | 16697479 | 50 | 0 | 0 | 0 | 0 | 0 | 0 | 0 | 0
50 | 16697487 | 16697475 | 15162381 | 17 | 1 | 1 | 3 | 01.7.04.11 |  | Скобяные изделия | 1035 | 1013 | компл. | компл. | 1 | 0 | 0 | 0 | 0 | 0 | 1 | 0 | 0 | )*0 | 0 | 3 | -1 |  | 0 | 0 | 0 | 0 | 0 | 0 | 0 | 0
50 | 16697488 | 16697475 | 15168750 | 1 | 1 | 1 | 3 | 01.7.11.07-0032 | ФССЦ-2001, 01.7.11.07-0032, приказ Минстроя России №1039/пр от 30.12.2016г. | Электроды диаметром 4 мм Э42 | 1348 | 1009 | т | т | 1000 | 0.0001 | 10315.01 | 0 | 0 | 0 | 0 | 1 | 0 | )*0 | 0 | 2 | 16697480 | 51 | 0 | 0 | 0 | 0 | 0 | 0 | 0 | 0
50 | 16697489 | 16697475 | 15162386 | 17 | 1 | 1 | 3 | 07.1.01.03 |  | Блоки дверные металлические | 1327 | 1005 | м2 | м2 | 1 | 1 | 0 | 0 | 0 | 0 | 0 | 0 | 0 | )*0 | 0 | 3 | -1 |  | 0 | 0 | 0 | 0 | 0 | 0 | 0 | 0
50 | 16697490 | 16697475 | 15192019 | 1 | 1 | 1 | 3 | 08.4.01.02-0011 | ФССЦ-2001, 08.4.01.02-0011, приказ Минстроя России №1039/пр от 30.12.2016г. | Детали закладные и накладные изготовленные без применения сварки, гнутья, сверления (пробивки) отверстий поставляемые отдельно | 1348 | 1009 | т | т | 1000 | 0.003 | 5804 | 0 | 0 | 0 | 0 | 1 | 0 | )*0 | 0 | 2 | 16697481 | 52 | 0 | 0 | 0 | 0 | 0 | 0 | 0 | 0
50 | 16697491 | 16697475 | 15204330 | 1 | 1 | 1 | 3 | 14.5.01.10-0025 | ФССЦ-2001, 14.5.01.10-0025, приказ Минстроя России №1039/пр от 30.12.2016г. | Пена монтажная для герметизации стыков в баллончике емкостью 0,85 л | 1354 | 1010 | шт. | шт. | 1 | 0.1 | 72.8 | 0 | 0 | 0 | 0 | 1 | 0 | )*0 | 0 | 2 | 16697482 | 53 | 0 | 0 | 0 | 0 | 0 | 0 | 0 | 0
51 | 16697483 | 16697475 | 15446300 | 1 | 1 | 1 | 1 | 1-100-42 |  | Рабочий среднего разряда 4.2 | 1191 | 1013 | чел.-ч. | чел.-ч. | 1 | 2.4 | 0 | 0 | 0 | 9.92 | 0 | 1 | 1 | )*0,7 | 1.68 | 2 | 16697476 | 54 | 0 | 0 | 0 | 0 | 0 | 0 | 0 | 0
51 | 16697484 | 16697475 | 15430395 | 1 | 1 | 1 | 1 | 4-100-00 |  | Затраты труда машинистов | 1191 | 1013 | чел.-ч. | чел.-ч. | 1 | 0.17 | 0 | 0 | 0 | 0 | 0 | 1 | 2 | )*0,7 | 0.119 | 2 | 16697477 | 55 | 0 | 0 | 0 | 0 | 0 | 0 | 0 | 0
51 | 16697485 | 16697475 | 15249073 | 1 | 1 | 1 | 2 | 91.14.02-001 | ФСЭМ-2001, 91.14.02-001, приказ Минстроя России №1039/пр от 30.12.2016г. | Автомобили бортовые, грузоподъемность до 5 т | 1368 | 1011 | маш.-ч | маш.-ч | 1 | 0.17 | 0 | 65.71 | 11.6 | 0 | 0 | 1 | 0 | )*0,7 | 0.119 | 2 | 16697478 | 56 | 0 | 0 | 0 | 0 | 0 | 0 | 0 | 0
51 | 16697486 | 16697475 | 15249377 | 1 | 1 | 1 | 2 | 91.17.04-233 | ФСЭМ-2001, 91.17.04-233, приказ Минстроя России №1039/пр от 30.12.2016г. | Установки для сварки ручной дуговой (постоянного тока) | 1368 | 1011 | маш.-ч | маш.-ч | 1 | 0.4 | 0 | 8.1 | 0 | 0 | 0 | 1 | 0 | )*0,7 | 0.28 | 2 | 16697479 | 57 | 0 | 0 | 0 | 0 | 0 | 0 | 0 | 0
51 | 16697487 | 16697475 | 15162381 | 17 | 1 | 1 | 3 | 01.7.04.11 |  | Скобяные изделия | 1035 | 1013 | компл. | компл. | 1 | 0 | 0 | 0 | 0 | 0 | 1 | 0 | 0 | )*0 | 0 | 3 | -1 |  | 0 | 0 | 0 | 0 | 0 | 0 | 0 | 0
51 | 16697488 | 16697475 | 15168750 | 1 | 1 | 1 | 3 | 01.7.11.07-0032 | ФССЦ-2001, 01.7.11.07-0032, приказ Минстроя России №1039/пр от 30.12.2016г. | Электроды диаметром 4 мм Э42 | 1348 | 1009 | т | т | 1000 | 0.0001 | 10315.01 | 0 | 0 | 0 | 0 | 1 | 0 | )*0 | 0 | 2 | 16697480 | 58 | 0 | 0 | 0 | 0 | 0 | 0 | 0 | 0
51 | 16697489 | 16697475 | 15162386 | 17 | 1 | 1 | 3 | 07.1.01.03 |  | Блоки дверные металлические | 1327 | 1005 | м2 | м2 | 1 | 1 | 0 | 0 | 0 | 0 | 0 | 0 | 0 | )*0 | 0 | 3 | -1 |  | 0 | 0 | 0 | 0 | 0 | 0 | 0 | 0
51 | 16697490 | 16697475 | 15192019 | 1 | 1 | 1 | 3 | 08.4.01.02-0011 | ФССЦ-2001, 08.4.01.02-0011, приказ Минстроя России №1039/пр от 30.12.2016г. | Детали закладные и накладные изготовленные без применения сварки, гнутья, сверления (пробивки) отверстий поставляемые отдельно | 1348 | 1009 | т | т | 1000 | 0.003 | 5804 | 0 | 0 | 0 | 0 | 1 | 0 | )*0 | 0 | 2 | 16697481 | 59 | 0 | 0 | 0 | 0 | 0 | 0 | 0 | 0
51 | 16697491 | 16697475 | 15204330 | 1 | 1 | 1 | 3 | 14.5.01.10-0025 | ФССЦ-2001, 14.5.01.10-0025, приказ Минстроя России №1039/пр от 30.12.2016г. | Пена монтажная для герметизации стыков в баллончике емкостью 0,85 л | 1354 | 1010 | шт. | шт. | 1 | 0.1 | 72.8 | 0 | 0 | 0 | 0 | 1 | 0 | )*0 | 0 | 2 | 16697482 | 60 | 0 | 0 | 0 | 0 | 0 | 0 | 0 | 0
52 | 16697496 | 16697492 | 15433667 | 1 | 1 | 1 | 1 | 1-100-24 |  | Рабочий среднего разряда 2.4 | 1191 | 1013 | чел.-ч. | чел.-ч. | 1 | 103.91 | 0 | 0 | 0 | 8.09 | 0 | 1 | 1 |  | 103.91 | 2 | 16697493 | 61 | 0 | 0 | 0 | 0 | 0 | 0 | 0 | 0
52 | 16697497 | 16697492 | 15430395 | 1 | 1 | 1 | 1 | 4-100-00 |  | Затраты труда машинистов | 1191 | 1013 | чел.-ч. | чел.-ч. | 1 | 7.74 | 0 | 0 | 0 | 0 | 0 | 1 | 2 |  | 7.74 | 2 | 16697494 | 62 | 0 | 0 | 0 | 0 | 0 | 0 | 0 | 0
52 | 16697498 | 16697492 | 15247974 | 1 | 1 | 1 | 2 | 91.06.06-048 | ФСЭМ-2001, 91.06.06-048, приказ Минстроя России №1039/пр от 30.12.2016г. | Подъемники одномачтовые, грузоподъемность до 500 кг, высота подъема 45 м | 1368 | 1011 | маш.-ч | маш.-ч | 1 | 7.74 | 0 | 31.26 | 13.5 | 0 | 0 | 1 | 0 |  | 7.74 | 2 | 16697495 | 63 | 0 | 0 | 0 | 0 | 0 | 0 | 0 | 0
53 | 16697496 | 16697492 | 15433667 | 1 | 1 | 1 | 1 | 1-100-24 |  | Рабочий среднего разряда 2.4 | 1191 | 1013 | чел.-ч. | чел.-ч. | 1 | 103.91 | 0 | 0 | 0 | 8.09 | 0 | 1 | 1 |  | 103.91 | 2 | 16697493 | 64 | 0 | 0 | 0 | 0 | 0 | 0 | 0 | 0
53 | 16697497 | 16697492 | 15430395 | 1 | 1 | 1 | 1 | 4-100-00 |  | Затраты труда машинистов | 1191 | 1013 | чел.-ч. | чел.-ч. | 1 | 7.74 | 0 | 0 | 0 | 0 | 0 | 1 | 2 |  | 7.74 | 2 | 16697494 | 65 | 0 | 0 | 0 | 0 | 0 | 0 | 0 | 0
53 | 16697498 | 16697492 | 15247974 | 1 | 1 | 1 | 2 | 91.06.06-048 | ФСЭМ-2001, 91.06.06-048, приказ Минстроя России №1039/пр от 30.12.2016г. | Подъемники одномачтовые, грузоподъемность до 500 кг, высота подъема 45 м | 1368 | 1011 | маш.-ч | маш.-ч | 1 | 7.74 | 0 | 31.26 | 13.5 | 0 | 0 | 1 | 0 |  | 7.74 | 2 | 16697495 | 66 | 0 | 0 | 0 | 0 | 0 | 0 | 0 | 0
54 | 16697503 | 16697499 | 15432010 | 1 | 1 | 1 | 1 | 1-100-23 |  | Рабочий среднего разряда 2.3 | 1191 | 1013 | чел.-ч. | чел.-ч. | 1 | 17.89 | 0 | 0 | 0 | 8.02 | 0 | 1 | 1 |  | 17.89 | 2 | 16697500 | 67 | 0 | 0 | 0 | 0 | 0 | 0 | 0 | 0
54 | 16697504 | 16697499 | 15430395 | 1 | 1 | 1 | 1 | 4-100-00 |  | Затраты труда машинистов | 1191 | 1013 | чел.-ч. | чел.-ч. | 1 | 0.08 | 0 | 0 | 0 | 0 | 0 | 1 | 2 |  | 0.08 | 2 | 16697501 | 68 | 0 | 0 | 0 | 0 | 0 | 0 | 0 | 0
54 | 16697505 | 16697499 | 15247974 | 1 | 1 | 1 | 2 | 91.06.06-048 | ФСЭМ-2001, 91.06.06-048, приказ Минстроя России №1039/пр от 30.12.2016г. | Подъемники одномачтовые, грузоподъемность до 500 кг, высота подъема 45 м | 1368 | 1011 | маш.-ч | маш.-ч | 1 | 0.08 | 0 | 31.26 | 13.5 | 0 | 0 | 1 | 0 |  | 0.08 | 2 | 16697502 | 69 | 0 | 0 | 0 | 0 | 0 | 0 | 0 | 0
55 | 16697503 | 16697499 | 15432010 | 1 | 1 | 1 | 1 | 1-100-23 |  | Рабочий среднего разряда 2.3 | 1191 | 1013 | чел.-ч. | чел.-ч. | 1 | 17.89 | 0 | 0 | 0 | 8.02 | 0 | 1 | 1 |  | 17.89 | 2 | 16697500 | 70 | 0 | 0 | 0 | 0 | 0 | 0 | 0 | 0
55 | 16697504 | 16697499 | 15430395 | 1 | 1 | 1 | 1 | 4-100-00 |  | Затраты труда машинистов | 1191 | 1013 | чел.-ч. | чел.-ч. | 1 | 0.08 | 0 | 0 | 0 | 0 | 0 | 1 | 2 |  | 0.08 | 2 | 16697501 | 71 | 0 | 0 | 0 | 0 | 0 | 0 | 0 | 0
55 | 16697505 | 16697499 | 15247974 | 1 | 1 | 1 | 2 | 91.06.06-048 | ФСЭМ-2001, 91.06.06-048, приказ Минстроя России №1039/пр от 30.12.2016г. | Подъемники одномачтовые, грузоподъемность до 500 кг, высота подъема 45 м | 1368 | 1011 | маш.-ч | маш.-ч | 1 | 0.08 | 0 | 31.26 | 13.5 | 0 | 0 | 1 | 0 |  | 0.08 | 2 | 16697502 | 72 | 0 | 0 | 0 | 0 | 0 | 0 | 0 | 0
56 | 16697510 | 16697506 | 15430517 | 1 | 1 | 1 | 1 | 1-100-20 |  | Рабочий среднего разряда 2 | 1191 | 1013 | чел.-ч. | чел.-ч. | 1 | 10.81 | 0 | 0 | 0 | 7.8 | 0 | 1 | 1 |  | 10.81 | 2 | 16697507 | 73 | 0 | 0 | 0 | 0 | 0 | 0 | 0 | 0
56 | 16697511 | 16697506 | 15430395 | 1 | 1 | 1 | 1 | 4-100-00 |  | Затраты труда машинистов | 1191 | 1013 | чел.-ч. | чел.-ч. | 1 | 0.03 | 0 | 0 | 0 | 0 | 0 | 1 | 2 |  | 0.03 | 2 | 16697508 | 74 | 0 | 0 | 0 | 0 | 0 | 0 | 0 | 0
56 | 16697512 | 16697506 | 15247974 | 1 | 1 | 1 | 2 | 91.06.06-048 | ФСЭМ-2001, 91.06.06-048, приказ Минстроя России №1039/пр от 30.12.2016г. | Подъемники одномачтовые, грузоподъемность до 500 кг, высота подъема 45 м | 1368 | 1011 | маш.-ч | маш.-ч | 1 | 0.03 | 0 | 31.26 | 13.5 | 0 | 0 | 1 | 0 |  | 0.03 | 2 | 16697509 | 75 | 0 | 0 | 0 | 0 | 0 | 0 | 0 | 0
57 | 16697510 | 16697506 | 15430517 | 1 | 1 | 1 | 1 | 1-100-20 |  | Рабочий среднего разряда 2 | 1191 | 1013 | чел.-ч. | чел.-ч. | 1 | 10.81 | 0 | 0 | 0 | 7.8 | 0 | 1 | 1 |  | 10.81 | 2 | 16697507 | 76 | 0 | 0 | 0 | 0 | 0 | 0 | 0 | 0
57 | 16697511 | 16697506 | 15430395 | 1 | 1 | 1 | 1 | 4-100-00 |  | Затраты труда машинистов | 1191 | 1013 | чел.-ч. | чел.-ч. | 1 | 0.03 | 0 | 0 | 0 | 0 | 0 | 1 | 2 |  | 0.03 | 2 | 16697508 | 77 | 0 | 0 | 0 | 0 | 0 | 0 | 0 | 0
57 | 16697512 | 16697506 | 15247974 | 1 | 1 | 1 | 2 | 91.06.06-048 | ФСЭМ-2001, 91.06.06-048, приказ Минстроя России №1039/пр от 30.12.2016г. | Подъемники одномачтовые, грузоподъемность до 500 кг, высота подъема 45 м | 1368 | 1011 | маш.-ч | маш.-ч | 1 | 0.03 | 0 | 31.26 | 13.5 | 0 | 0 | 1 | 0 |  | 0.03 | 2 | 16697509 | 78 | 0 | 0 | 0 | 0 | 0 | 0 | 0 | 0
58 | 16697517 | 16697513 | 15430517 | 1 | 1 | 1 | 1 | 1-100-20 |  | Рабочий среднего разряда 2 | 1191 | 1013 | чел.-ч. | чел.-ч. | 1 | 9.64 | 0 | 0 | 0 | 7.8 | 0 | 1 | 1 |  | 9.64 | 2 | 16697514 | 79 | 0 | 0 | 0 | 0 | 0 | 0 | 0 | 0
58 | 16697518 | 16697513 | 15430395 | 1 | 1 | 1 | 1 | 4-100-00 |  | Затраты труда машинистов | 1191 | 1013 | чел.-ч. | чел.-ч. | 1 | 0.01 | 0 | 0 | 0 | 0 | 0 | 1 | 2 |  | 0.01 | 2 | 16697515 | 80 | 0 | 0 | 0 | 0 | 0 | 0 | 0 | 0
58 | 16697519 | 16697513 | 15247974 | 1 | 1 | 1 | 2 | 91.06.06-048 | ФСЭМ-2001, 91.06.06-048, приказ Минстроя России №1039/пр от 30.12.2016г. | Подъемники одномачтовые, грузоподъемность до 500 кг, высота подъема 45 м | 1368 | 1011 | маш.-ч | маш.-ч | 1 | 0.01 | 0 | 31.26 | 13.5 | 0 | 0 | 1 | 0 |  | 0.01 | 2 | 16697516 | 81 | 0 | 0 | 0 | 0 | 0 | 0 | 0 | 0
59 | 16697517 | 16697513 | 15430517 | 1 | 1 | 1 | 1 | 1-100-20 |  | Рабочий среднего разряда 2 | 1191 | 1013 | чел.-ч. | чел.-ч. | 1 | 9.64 | 0 | 0 | 0 | 7.8 | 0 | 1 | 1 |  | 9.64 | 2 | 16697514 | 82 | 0 | 0 | 0 | 0 | 0 | 0 | 0 | 0
59 | 16697518 | 16697513 | 15430395 | 1 | 1 | 1 | 1 | 4-100-00 |  | Затраты труда машинистов | 1191 | 1013 | чел.-ч. | чел.-ч. | 1 | 0.01 | 0 | 0 | 0 | 0 | 0 | 1 | 2 |  | 0.01 | 2 | 16697515 | 83 | 0 | 0 | 0 | 0 | 0 | 0 | 0 | 0
59 | 16697519 | 16697513 | 15247974 | 1 | 1 | 1 | 2 | 91.06.06-048 | ФСЭМ-2001, 91.06.06-048, приказ Минстроя России №1039/пр от 30.12.2016г. | Подъемники одномачтовые, грузоподъемность до 500 кг, высота подъема 45 м | 1368 | 1011 | маш.-ч | маш.-ч | 1 | 0.01 | 0 | 31.26 | 13.5 | 0 | 0 | 1 | 0 |  | 0.01 | 2 | 16697516 | 84 | 0 | 0 | 0 | 0 | 0 | 0 | 0 | 0
60 | 16697522 | 16697520 | 15430517 | 1 | 1 | 1 | 1 | 1-100-20 |  | Рабочий среднего разряда 2 | 1191 | 1013 | чел.-ч. | чел.-ч. | 1 | 5.84 | 0 | 0 | 0 | 7.8 | 0 | 1 | 1 |  | 5.84 | 2 | 16697521 | 85 | 0 | 0 | 0 | 0 | 0 | 0 | 0 | 0
61 | 16697522 | 16697520 | 15430517 | 1 | 1 | 1 | 1 | 1-100-20 |  | Рабочий среднего разряда 2 | 1191 | 1013 | чел.-ч. | чел.-ч. | 1 | 5.84 | 0 | 0 | 0 | 7.8 | 0 | 1 | 1 |  | 5.84 | 2 | 16697521 | 86 | 0 | 0 | 0 | 0 | 0 | 0 | 0 | 0
62 | 16697527 | 16697523 | 15430767 | 1 | 1 | 1 | 1 | 1-100-30 |  | Рабочий среднего разряда 3 | 1191 | 1013 | чел.-ч. | чел.-ч. | 1 | 567.7 | 0 | 0 | 0 | 8.53 | 0 | 1 | 1 |  | 567.7 | 2 | 16697524 | 87 | 0 | 0 | 0 | 0 | 0 | 0 | 0 | 0
62 | 16697528 | 16697523 | 15430395 | 1 | 1 | 1 | 1 | 4-100-00 |  | Затраты труда машинистов | 1191 | 1013 | чел.-ч. | чел.-ч. | 1 | 0.75 | 0 | 0 | 0 | 0 | 0 | 1 | 2 |  | 0.75 | 2 | 16697525 | 88 | 0 | 0 | 0 | 0 | 0 | 0 | 0 | 0
62 | 16697529 | 16697523 | 15247974 | 1 | 1 | 1 | 2 | 91.06.06-048 | ФСЭМ-2001, 91.06.06-048, приказ Минстроя России №1039/пр от 30.12.2016г. | Подъемники одномачтовые, грузоподъемность до 500 кг, высота подъема 45 м | 1368 | 1011 | маш.-ч | маш.-ч | 1 | 0.75 | 0 | 31.26 | 13.5 | 0 | 0 | 1 | 0 |  | 0.75 | 2 | 16697526 | 89 | 0 | 0 | 0 | 0 | 0 | 0 | 0 | 0
63 | 16697527 | 16697523 | 15430767 | 1 | 1 | 1 | 1 | 1-100-30 |  | Рабочий среднего разряда 3 | 1191 | 1013 | чел.-ч. | чел.-ч. | 1 | 567.7 | 0 | 0 | 0 | 8.53 | 0 | 1 | 1 |  | 567.7 | 2 | 16697524 | 90 | 0 | 0 | 0 | 0 | 0 | 0 | 0 | 0
63 | 16697528 | 16697523 | 15430395 | 1 | 1 | 1 | 1 | 4-100-00 |  | Затраты труда машинистов | 1191 | 1013 | чел.-ч. | чел.-ч. | 1 | 0.75 | 0 | 0 | 0 | 0 | 0 | 1 | 2 |  | 0.75 | 2 | 16697525 | 91 | 0 | 0 | 0 | 0 | 0 | 0 | 0 | 0
63 | 16697529 | 16697523 | 15247974 | 1 | 1 | 1 | 2 | 91.06.06-048 | ФСЭМ-2001, 91.06.06-048, приказ Минстроя России №1039/пр от 30.12.2016г. | Подъемники одномачтовые, грузоподъемность до 500 кг, высота подъема 45 м | 1368 | 1011 | маш.-ч | маш.-ч | 1 | 0.75 | 0 | 31.26 | 13.5 | 0 | 0 | 1 | 0 |  | 0.75 | 2 | 16697526 | 92 | 0 | 0 | 0 | 0 | 0 | 0 | 0 | 0
64 | 16697545 | 16697531 | 15446300 | 1 | 1 | 1 | 1 | 1-100-42 |  | Рабочий среднего разряда 4.2 | 1191 | 1013 | чел.-ч. | чел.-ч. | 1 | 2.73 | 0 | 0 | 0 | 9.92 | 0 | 1 | 1 | )*0,3 | 0.819 | 2 | 16697532 | 93 | 0 | 0 | 0 | 0 | 0 | 0 | 0 | 0
64 | 16697546 | 16697531 | 15430395 | 1 | 1 | 1 | 1 | 4-100-00 |  | Затраты труда машинистов | 1191 | 1013 | чел.-ч. | чел.-ч. | 1 | 0.05 | 0 | 0 | 0 | 0 | 0 | 1 | 2 | )*0,3 | 0.015 | 2 | 16697533 | 94 | 0 | 0 | 0 | 0 | 0 | 0 | 0 | 0
64 | 16697547 | 16697531 | 15247680 | 1 | 1 | 1 | 2 | 91.05.05-014 | ФСЭМ-2001, 91.05.05-014, приказ Минстроя России №1039/пр от 30.12.2016г. | Краны на автомобильном ходу, грузоподъемность 10 т | 1368 | 1011 | маш.-ч | маш.-ч | 1 | 0.03 | 0 | 111.99 | 13.5 | 0 | 0 | 1 | 0 | )*0,3 | 0.009 | 2 | 16697534 | 95 | 0 | 0 | 0 | 0 | 0 | 0 | 0 | 0
64 | 16697548 | 16697531 | 15249073 | 1 | 1 | 1 | 2 | 91.14.02-001 | ФСЭМ-2001, 91.14.02-001, приказ Минстроя России №1039/пр от 30.12.2016г. | Автомобили бортовые, грузоподъемность до 5 т | 1368 | 1011 | маш.-ч | маш.-ч | 1 | 0.02 | 0 | 65.71 | 11.6 | 0 | 0 | 1 | 0 | )*0,3 | 0.006 | 2 | 16697535 | 96 | 0 | 0 | 0 | 0 | 0 | 0 | 0 | 0
64 | 16697549 | 16697531 | 15249377 | 1 | 1 | 1 | 2 | 91.17.04-233 | ФСЭМ-2001, 91.17.04-233, приказ Минстроя России №1039/пр от 30.12.2016г. | Установки для сварки ручной дуговой (постоянного тока) | 1368 | 1011 | маш.-ч | маш.-ч | 1 | 0.04 | 0 | 8.1 | 0 | 0 | 0 | 1 | 0 | )*0,3 | 0.012 | 2 | 16697536 | 97 | 0 | 0 | 0 | 0 | 0 | 0 | 0 | 0
64 | 16697550 | 16697531 | 15167588 | 1 | 1 | 1 | 3 | 01.7.06.05-0041 | ФССЦ-2001, 01.7.06.05-0041, приказ Минстроя России №1039/пр от 30.12.2016г. | Лента изоляционная прорезиненная односторонняя ширина 20 мм, толщина 0,25-0,35 мм | 1346 | 1009 | кг | кг | 1 | 0.023 | 30.4 | 0 | 0 | 0 | 0 | 1 | 0 | )*0 | 0 | 2 | 16697537 | 98 | 0 | 0 | 0 | 0 | 0 | 0 | 0 | 0
64 | 16697551 | 16697531 | 15170074 | 1 | 1 | 1 | 3 | 01.7.15.07-0014 | ФССЦ-2001, 01.7.15.07-0014, приказ Минстроя России №1039/пр от 30.12.2016г. | Дюбели распорные полипропиленовые | 1355 | 1010 | 100 шт. | 100 шт. | 100 | 0.041 | 86 | 0 | 0 | 0 | 0 | 1 | 0 | )*0 | 0 | 2 | 16697538 | 99 | 0 | 0 | 0 | 0 | 0 | 0 | 0 | 0
64 | 16697552 | 16697531 | 15203834 | 1 | 1 | 1 | 3 | 14.4.02.09-0001 | ФССЦ-2001, 14.4.02.09-0001, приказ Минстроя России №1039/пр от 30.12.2016г. | Краска | 1346 | 1009 | кг | кг | 1 | 0.2 | 28.6 | 0 | 0 | 0 | 0 | 1 | 0 | )*0 | 0 | 2 | 16697539 | 100 | 0 | 0 | 0 | 0 | 0 | 0 | 0 | 0
64 | 16697553 | 16697531 | 15217463 | 1 | 1 | 1 | 3 | 20.1.02.23-0082 | ФССЦ-2001, 20.1.02.23-0082, приказ Минстроя России №1039/пр от 30.12.2016г. | Перемычки гибкие, тип ПГС-50 | 1358 | 1010 | 10 шт. | 10 шт. | 10 | 0.1 | 39 | 0 | 0 | 0 | 0 | 1 | 0 | )*0 | 0 | 2 | 16697540 | 101 | 0 | 0 | 0 | 0 | 0 | 0 | 0 | 0
64 | 16697554 | 16697531 | 15217585 | 1 | 1 | 1 | 3 | 20.2.02.01-0019 | ФССЦ-2001, 20.2.02.01-0019, приказ Минстроя России №1039/пр от 30.12.2016г. | Втулки изолирующие | 1356 | 1010 | 1000 шт. | 1000 шт. | 1000 | 0.021 | 270 | 0 | 0 | 0 | 0 | 1 | 0 | )*0 | 0 | 2 | 16697541 | 102 | 0 | 0 | 0 | 0 | 0 | 0 | 0 | 0
64 | 16697555 | 16697531 | 15221284 | 1 | 1 | 1 | 3 | 20.5.04.09-0001 | ФССЦ-2001, 20.5.04.09-0001, приказ Минстроя России №1039/пр от 30.12.2016г. | Сжимы ответвительные | 1355 | 1010 | 100 шт. | 100 шт. | 100 | 0.041 | 528 | 0 | 0 | 0 | 0 | 1 | 0 | )*0 | 0 | 2 | 16697542 | 103 | 0 | 0 | 0 | 0 | 0 | 0 | 0 | 0
64 | 16697556 | 16697531 | 15233312 | 1 | 1 | 1 | 3 | 24.3.01.01-0002 | ФССЦ-2001, 24.3.01.01-0002, приказ Минстроя России №1039/пр от 30.12.2016г. | Трубка полихлорвиниловая | 1346 | 1009 | кг | кг | 1 | 0.144 | 35.7 | 0 | 0 | 0 | 0 | 1 | 0 | )*0 | 0 | 2 | 16697543 | 104 | 0 | 0 | 0 | 0 | 0 | 0 | 0 | 0
64 | 16697557 | 16697531 | 15164559 | 17 | 1 | 1 | 3 | 999-9950 |  | Вспомогательные ненормируемые материалы (2% от ОЗП) | 1374 | 1013 | РУБ | РУБ | 1 | 0.54 | 1 | 0 | 0 | 0 | 0 | 1 | 0 | )*0 | 0 | 2 | 16697544 | 105 | 0 | 0 | 0 | 0 | 0 | 0 | 0 | 0
65 | 16697545 | 16697531 | 15446300 | 1 | 1 | 1 | 1 | 1-100-42 |  | Рабочий среднего разряда 4.2 | 1191 | 1013 | чел.-ч. | чел.-ч. | 1 | 2.73 | 0 | 0 | 0 | 9.92 | 0 | 1 | 1 | )*0,3 | 0.819 | 2 | 16697532 | 106 | 0 | 0 | 0 | 0 | 0 | 0 | 0 | 0
65 | 16697546 | 16697531 | 15430395 | 1 | 1 | 1 | 1 | 4-100-00 |  | Затраты труда машинистов | 1191 | 1013 | чел.-ч. | чел.-ч. | 1 | 0.05 | 0 | 0 | 0 | 0 | 0 | 1 | 2 | )*0,3 | 0.015 | 2 | 16697533 | 107 | 0 | 0 | 0 | 0 | 0 | 0 | 0 | 0
65 | 16697547 | 16697531 | 15247680 | 1 | 1 | 1 | 2 | 91.05.05-014 | ФСЭМ-2001, 91.05.05-014, приказ Минстроя России №1039/пр от 30.12.2016г. | Краны на автомобильном ходу, грузоподъемность 10 т | 1368 | 1011 | маш.-ч | маш.-ч | 1 | 0.03 | 0 | 111.99 | 13.5 | 0 | 0 | 1 | 0 | )*0,3 | 0.009 | 2 | 16697534 | 108 | 0 | 0 | 0 | 0 | 0 | 0 | 0 | 0
65 | 16697548 | 16697531 | 15249073 | 1 | 1 | 1 | 2 | 91.14.02-001 | ФСЭМ-2001, 91.14.02-001, приказ Минстроя России №1039/пр от 30.12.2016г. | Автомобили бортовые, грузоподъемность до 5 т | 1368 | 1011 | маш.-ч | маш.-ч | 1 | 0.02 | 0 | 65.71 | 11.6 | 0 | 0 | 1 | 0 | )*0,3 | 0.006 | 2 | 16697535 | 109 | 0 | 0 | 0 | 0 | 0 | 0 | 0 | 0
65 | 16697549 | 16697531 | 15249377 | 1 | 1 | 1 | 2 | 91.17.04-233 | ФСЭМ-2001, 91.17.04-233, приказ Минстроя России №1039/пр от 30.12.2016г. | Установки для сварки ручной дуговой (постоянного тока) | 1368 | 1011 | маш.-ч | маш.-ч | 1 | 0.04 | 0 | 8.1 | 0 | 0 | 0 | 1 | 0 | )*0,3 | 0.012 | 2 | 16697536 | 110 | 0 | 0 | 0 | 0 | 0 | 0 | 0 | 0
65 | 16697550 | 16697531 | 15167588 | 1 | 1 | 1 | 3 | 01.7.06.05-0041 | ФССЦ-2001, 01.7.06.05-0041, приказ Минстроя России №1039/пр от 30.12.2016г. | Лента изоляционная прорезиненная односторонняя ширина 20 мм, толщина 0,25-0,35 мм | 1346 | 1009 | кг | кг | 1 | 0.023 | 30.4 | 0 | 0 | 0 | 0 | 1 | 0 | )*0 | 0 | 2 | 16697537 | 111 | 0 | 0 | 0 | 0 | 0 | 0 | 0 | 0
65 | 16697551 | 16697531 | 15170074 | 1 | 1 | 1 | 3 | 01.7.15.07-0014 | ФССЦ-2001, 01.7.15.07-0014, приказ Минстроя России №1039/пр от 30.12.2016г. | Дюбели распорные полипропиленовые | 1355 | 1010 | 100 шт. | 100 шт. | 100 | 0.041 | 86 | 0 | 0 | 0 | 0 | 1 | 0 | )*0 | 0 | 2 | 16697538 | 112 | 0 | 0 | 0 | 0 | 0 | 0 | 0 | 0
65 | 16697552 | 16697531 | 15203834 | 1 | 1 | 1 | 3 | 14.4.02.09-0001 | ФССЦ-2001, 14.4.02.09-0001, приказ Минстроя России №1039/пр от 30.12.2016г. | Краска | 1346 | 1009 | кг | кг | 1 | 0.2 | 28.6 | 0 | 0 | 0 | 0 | 1 | 0 | )*0 | 0 | 2 | 16697539 | 113 | 0 | 0 | 0 | 0 | 0 | 0 | 0 | 0
65 | 16697553 | 16697531 | 15217463 | 1 | 1 | 1 | 3 | 20.1.02.23-0082 | ФССЦ-2001, 20.1.02.23-0082, приказ Минстроя России №1039/пр от 30.12.2016г. | Перемычки гибкие, тип ПГС-50 | 1358 | 1010 | 10 шт. | 10 шт. | 10 | 0.1 | 39 | 0 | 0 | 0 | 0 | 1 | 0 | )*0 | 0 | 2 | 16697540 | 114 | 0 | 0 | 0 | 0 | 0 | 0 | 0 | 0
65 | 16697554 | 16697531 | 15217585 | 1 | 1 | 1 | 3 | 20.2.02.01-0019 | ФССЦ-2001, 20.2.02.01-0019, приказ Минстроя России №1039/пр от 30.12.2016г. | Втулки изолирующие | 1356 | 1010 | 1000 шт. | 1000 шт. | 1000 | 0.021 | 270 | 0 | 0 | 0 | 0 | 1 | 0 | )*0 | 0 | 2 | 16697541 | 115 | 0 | 0 | 0 | 0 | 0 | 0 | 0 | 0
65 | 16697555 | 16697531 | 15221284 | 1 | 1 | 1 | 3 | 20.5.04.09-0001 | ФССЦ-2001, 20.5.04.09-0001, приказ Минстроя России №1039/пр от 30.12.2016г. | Сжимы ответвительные | 1355 | 1010 | 100 шт. | 100 шт. | 100 | 0.041 | 528 | 0 | 0 | 0 | 0 | 1 | 0 | )*0 | 0 | 2 | 16697542 | 116 | 0 | 0 | 0 | 0 | 0 | 0 | 0 | 0
65 | 16697556 | 16697531 | 15233312 | 1 | 1 | 1 | 3 | 24.3.01.01-0002 | ФССЦ-2001, 24.3.01.01-0002, приказ Минстроя России №1039/пр от 30.12.2016г. | Трубка полихлорвиниловая | 1346 | 1009 | кг | кг | 1 | 0.144 | 35.7 | 0 | 0 | 0 | 0 | 1 | 0 | )*0 | 0 | 2 | 16697543 | 117 | 0 | 0 | 0 | 0 | 0 | 0 | 0 | 0
65 | 16697557 | 16697531 | 15164559 | 17 | 1 | 1 | 3 | 999-9950 |  | Вспомогательные ненормируемые материалы (2% от ОЗП) | 1374 | 1013 | РУБ | РУБ | 1 | 0.54 | 1 | 0 | 0 | 0 | 0 | 1 | 0 | )*0 | 0 | 2 | 16697544 | 118 | 0 | 0 | 0 | 0 | 0 | 0 | 0 | 0
66 | 16697560 | 16697558 | 15430767 | 1 | 1 | 1 | 1 | 1-100-30 |  | Рабочий среднего разряда 3 | 1191 | 1013 | чел.-ч. | чел.-ч. | 1 | 37.8 | 0 | 0 | 0 | 8.53 | 0 | 1 | 1 |  | 37.8 | 2 | 16697559 | 119 | 0 | 0 | 0 | 0 | 0 | 0 | 0 | 0
67 | 16697560 | 16697558 | 15430767 | 1 | 1 | 1 | 1 | 1-100-30 |  | Рабочий среднего разряда 3 | 1191 | 1013 | чел.-ч. | чел.-ч. | 1 | 37.8 | 0 | 0 | 0 | 8.53 | 0 | 1 | 1 |  | 37.8 | 2 | 16697559 | 120 | 0 | 0 | 0 | 0 | 0 | 0 | 0 | 0
68 | 16697566 | 16697561 | 15430767 | 1 | 1 | 1 | 1 | 1-100-30 |  | Рабочий среднего разряда 3 | 1191 | 1013 | чел.-ч. | чел.-ч. | 1 | 36.71 | 0 | 0 | 0 | 8.53 | 0 | 1 | 1 |  | 36.71 | 2 | 16697562 | 121 | 0 | 0 | 0 | 0 | 0 | 0 | 0 | 0
68 | 16697567 | 16697561 | 15430395 | 1 | 1 | 1 | 1 | 4-100-00 |  | Затраты труда машинистов | 1191 | 1013 | чел.-ч. | чел.-ч. | 1 | 0.07 | 0 | 0 | 0 | 0 | 0 | 1 | 2 |  | 0.07 | 2 | 16697563 | 122 | 0 | 0 | 0 | 0 | 0 | 0 | 0 | 0
68 | 16697568 | 16697561 | 15247974 | 1 | 1 | 1 | 2 | 91.06.06-048 | ФСЭМ-2001, 91.06.06-048, приказ Минстроя России №1039/пр от 30.12.2016г. | Подъемники одномачтовые, грузоподъемность до 500 кг, высота подъема 45 м | 1368 | 1011 | маш.-ч | маш.-ч | 1 | 0.07 | 0 | 31.26 | 13.5 | 0 | 0 | 1 | 0 |  | 0.07 | 2 | 16697564 | 123 | 0 | 0 | 0 | 0 | 0 | 0 | 0 | 0
68 | 16697569 | 16697561 | 15164566 | 17 | 1 | 1 | 3 | 01.7.07.07 |  | Строительный мусор и масса возвратных материалов | 1348 | 1009 | т | т | 1000 | 0.22 | 0 | 0 | 0 | 0 | 0 | 0 | 0 |  | 0.22 | 2 | 16697565 | 124 | 0 | 0 | 0 | 0 | 0 | 0 | 0 | 0
69 | 16697566 | 16697561 | 15430767 | 1 | 1 | 1 | 1 | 1-100-30 |  | Рабочий среднего разряда 3 | 1191 | 1013 | чел.-ч. | чел.-ч. | 1 | 36.71 | 0 | 0 | 0 | 8.53 | 0 | 1 | 1 |  | 36.71 | 2 | 16697562 | 125 | 0 | 0 | 0 | 0 | 0 | 0 | 0 | 0
69 | 16697567 | 16697561 | 15430395 | 1 | 1 | 1 | 1 | 4-100-00 |  | Затраты труда машинистов | 1191 | 1013 | чел.-ч. | чел.-ч. | 1 | 0.07 | 0 | 0 | 0 | 0 | 0 | 1 | 2 |  | 0.07 | 2 | 16697563 | 126 | 0 | 0 | 0 | 0 | 0 | 0 | 0 | 0
69 | 16697568 | 16697561 | 15247974 | 1 | 1 | 1 | 2 | 91.06.06-048 | ФСЭМ-2001, 91.06.06-048, приказ Минстроя России №1039/пр от 30.12.2016г. | Подъемники одномачтовые, грузоподъемность до 500 кг, высота подъема 45 м | 1368 | 1011 | маш.-ч | маш.-ч | 1 | 0.07 | 0 | 31.26 | 13.5 | 0 | 0 | 1 | 0 |  | 0.07 | 2 | 16697564 | 127 | 0 | 0 | 0 | 0 | 0 | 0 | 0 | 0
69 | 16697569 | 16697561 | 15164566 | 17 | 1 | 1 | 3 | 01.7.07.07 |  | Строительный мусор и масса возвратных материалов | 1348 | 1009 | т | т | 1000 | 0.22 | 0 | 0 | 0 | 0 | 0 | 0 | 0 |  | 0.22 | 2 | 16697565 | 128 | 0 | 0 | 0 | 0 | 0 | 0 | 0 | 0
72 | 16697577 | 16697572 | 15430767 | 1 | 1 | 1 | 1 | 1-100-30 |  | Рабочий среднего разряда 3 | 1191 | 1013 | чел.-ч. | чел.-ч. | 1 | 102.6 | 0 | 0 | 0 | 8.53 | 0 | 1 | 1 |  | 102.6 | 2 | 16697573 | 129 | 0 | 0 | 0 | 0 | 0 | 0 | 0 | 0
72 | 16697578 | 16697572 | 15430395 | 1 | 1 | 1 | 1 | 4-100-00 |  | Затраты труда машинистов | 1191 | 1013 | чел.-ч. | чел.-ч. | 1 | 0.79 | 0 | 0 | 0 | 0 | 0 | 1 | 2 |  | 0.79 | 2 | 16697574 | 130 | 0 | 0 | 0 | 0 | 0 | 0 | 0 | 0
72 | 16697579 | 16697572 | 15247974 | 1 | 1 | 1 | 2 | 91.06.06-048 | ФСЭМ-2001, 91.06.06-048, приказ Минстроя России №1039/пр от 30.12.2016г. | Подъемники одномачтовые, грузоподъемность до 500 кг, высота подъема 45 м | 1368 | 1011 | маш.-ч | маш.-ч | 1 | 0.79 | 0 | 31.26 | 13.5 | 0 | 0 | 1 | 0 |  | 0.79 | 2 | 16697575 | 131 | 0 | 0 | 0 | 0 | 0 | 0 | 0 | 0
72 | 16697580 | 16697572 | 15164566 | 17 | 1 | 1 | 3 | 01.7.07.07 |  | Строительный мусор и масса возвратных материалов | 1348 | 1009 | т | т | 1000 | 1.18 | 0 | 0 | 0 | 0 | 0 | 0 | 0 |  | 1.18 | 2 | 16697576 | 132 | 0 | 0 | 0 | 0 | 0 | 0 | 0 | 0
73 | 16697577 | 16697572 | 15430767 | 1 | 1 | 1 | 1 | 1-100-30 |  | Рабочий среднего разряда 3 | 1191 | 1013 | чел.-ч. | чел.-ч. | 1 | 102.6 | 0 | 0 | 0 | 8.53 | 0 | 1 | 1 |  | 102.6 | 2 | 16697573 | 133 | 0 | 0 | 0 | 0 | 0 | 0 | 0 | 0
73 | 16697578 | 16697572 | 15430395 | 1 | 1 | 1 | 1 | 4-100-00 |  | Затраты труда машинистов | 1191 | 1013 | чел.-ч. | чел.-ч. | 1 | 0.79 | 0 | 0 | 0 | 0 | 0 | 1 | 2 |  | 0.79 | 2 | 16697574 | 134 | 0 | 0 | 0 | 0 | 0 | 0 | 0 | 0
73 | 16697579 | 16697572 | 15247974 | 1 | 1 | 1 | 2 | 91.06.06-048 | ФСЭМ-2001, 91.06.06-048, приказ Минстроя России №1039/пр от 30.12.2016г. | Подъемники одномачтовые, грузоподъемность до 500 кг, высота подъема 45 м | 1368 | 1011 | маш.-ч | маш.-ч | 1 | 0.79 | 0 | 31.26 | 13.5 | 0 | 0 | 1 | 0 |  | 0.79 | 2 | 16697575 | 135 | 0 | 0 | 0 | 0 | 0 | 0 | 0 | 0
73 | 16697580 | 16697572 | 15164566 | 17 | 1 | 1 | 3 | 01.7.07.07 |  | Строительный мусор и масса возвратных материалов | 1348 | 1009 | т | т | 1000 | 1.18 | 0 | 0 | 0 | 0 | 0 | 0 | 0 |  | 1.18 | 2 | 16697576 | 136 | 0 | 0 | 0 | 0 | 0 | 0 | 0 | 0
76 | 16697587 | 16697582 | 15430767 | 1 | 1 | 1 | 1 | 1-100-30 |  | Рабочий среднего разряда 3 | 1191 | 1013 | чел.-ч. | чел.-ч. | 1 | 51.3 | 0 | 0 | 0 | 8.53 | 0 | 1 | 1 |  | 51.3 | 2 | 16697583 | 137 | 0 | 0 | 0 | 0 | 0 | 0 | 0 | 0
76 | 16697588 | 16697582 | 15430395 | 1 | 1 | 1 | 1 | 4-100-00 |  | Затраты труда машинистов | 1191 | 1013 | чел.-ч. | чел.-ч. | 1 | 0.26 | 0 | 0 | 0 | 0 | 0 | 1 | 2 |  | 0.26 | 2 | 16697584 | 138 | 0 | 0 | 0 | 0 | 0 | 0 | 0 | 0
76 | 16697589 | 16697582 | 15247974 | 1 | 1 | 1 | 2 | 91.06.06-048 | ФСЭМ-2001, 91.06.06-048, приказ Минстроя России №1039/пр от 30.12.2016г. | Подъемники одномачтовые, грузоподъемность до 500 кг, высота подъема 45 м | 1368 | 1011 | маш.-ч | маш.-ч | 1 | 0.26 | 0 | 31.26 | 13.5 | 0 | 0 | 1 | 0 |  | 0.26 | 2 | 16697585 | 139 | 0 | 0 | 0 | 0 | 0 | 0 | 0 | 0
76 | 16697590 | 16697582 | 15164566 | 17 | 1 | 1 | 3 | 01.7.07.07 |  | Строительный мусор и масса возвратных материалов | 1348 | 1009 | т | т | 1000 | 1.82 | 0 | 0 | 0 | 0 | 0 | 0 | 0 |  | 1.82 | 2 | 16697586 | 140 | 0 | 0 | 0 | 0 | 0 | 0 | 0 | 0
77 | 16697587 | 16697582 | 15430767 | 1 | 1 | 1 | 1 | 1-100-30 |  | Рабочий среднего разряда 3 | 1191 | 1013 | чел.-ч. | чел.-ч. | 1 | 51.3 | 0 | 0 | 0 | 8.53 | 0 | 1 | 1 |  | 51.3 | 2 | 16697583 | 141 | 0 | 0 | 0 | 0 | 0 | 0 | 0 | 0
77 | 16697588 | 16697582 | 15430395 | 1 | 1 | 1 | 1 | 4-100-00 |  | Затраты труда машинистов | 1191 | 1013 | чел.-ч. | чел.-ч. | 1 | 0.26 | 0 | 0 | 0 | 0 | 0 | 1 | 2 |  | 0.26 | 2 | 16697584 | 142 | 0 | 0 | 0 | 0 | 0 | 0 | 0 | 0
77 | 16697589 | 16697582 | 15247974 | 1 | 1 | 1 | 2 | 91.06.06-048 | ФСЭМ-2001, 91.06.06-048, приказ Минстроя России №1039/пр от 30.12.2016г. | Подъемники одномачтовые, грузоподъемность до 500 кг, высота подъема 45 м | 1368 | 1011 | маш.-ч | маш.-ч | 1 | 0.26 | 0 | 31.26 | 13.5 | 0 | 0 | 1 | 0 |  | 0.26 | 2 | 16697585 | 143 | 0 | 0 | 0 | 0 | 0 | 0 | 0 | 0
77 | 16697590 | 16697582 | 15164566 | 17 | 1 | 1 | 3 | 01.7.07.07 |  | Строительный мусор и масса возвратных материалов | 1348 | 1009 | т | т | 1000 | 1.82 | 0 | 0 | 0 | 0 | 0 | 0 | 0 |  | 1.82 | 2 | 16697586 | 144 | 0 | 0 | 0 | 0 | 0 | 0 | 0 | 0
80 | 16697596 | 16697592 | 15431465 | 1 | 1 | 1 | 1 | 1-100-21 |  | Рабочий среднего разряда 2.1 | 1191 | 1013 | чел.-ч. | чел.-ч. | 1 | 110 | 0 | 0 | 0 | 7.87 | 0 | 1 | 1 |  | 110 | 2 | 16697593 | 145 | 0 | 0 | 0 | 0 | 0 | 0 | 0 | 0
80 | 16697597 | 16697592 | 15430395 | 1 | 1 | 1 | 1 | 4-100-00 |  | Затраты труда машинистов | 1191 | 1013 | чел.-ч. | чел.-ч. | 1 | 2.24 | 0 | 0 | 0 | 0 | 0 | 1 | 2 |  | 2.24 | 2 | 16697594 | 146 | 0 | 0 | 0 | 0 | 0 | 0 | 0 | 0
80 | 16697598 | 16697592 | 15247974 | 1 | 1 | 1 | 2 | 91.06.06-048 | ФСЭМ-2001, 91.06.06-048, приказ Минстроя России №1039/пр от 30.12.2016г. | Подъемники одномачтовые, грузоподъемность до 500 кг, высота подъема 45 м | 1368 | 1011 | маш.-ч | маш.-ч | 1 | 2.24 | 0 | 31.26 | 13.5 | 0 | 0 | 1 | 0 |  | 2.24 | 2 | 16697595 | 147 | 0 | 0 | 0 | 0 | 0 | 0 | 0 | 0
81 | 16697596 | 16697592 | 15431465 | 1 | 1 | 1 | 1 | 1-100-21 |  | Рабочий среднего разряда 2.1 | 1191 | 1013 | чел.-ч. | чел.-ч. | 1 | 110 | 0 | 0 | 0 | 7.87 | 0 | 1 | 1 |  | 110 | 2 | 16697593 | 148 | 0 | 0 | 0 | 0 | 0 | 0 | 0 | 0
81 | 16697597 | 16697592 | 15430395 | 1 | 1 | 1 | 1 | 4-100-00 |  | Затраты труда машинистов | 1191 | 1013 | чел.-ч. | чел.-ч. | 1 | 2.24 | 0 | 0 | 0 | 0 | 0 | 1 | 2 |  | 2.24 | 2 | 16697594 | 149 | 0 | 0 | 0 | 0 | 0 | 0 | 0 | 0
81 | 16697598 | 16697592 | 15247974 | 1 | 1 | 1 | 2 | 91.06.06-048 | ФСЭМ-2001, 91.06.06-048, приказ Минстроя России №1039/пр от 30.12.2016г. | Подъемники одномачтовые, грузоподъемность до 500 кг, высота подъема 45 м | 1368 | 1011 | маш.-ч | маш.-ч | 1 | 2.24 | 0 | 31.26 | 13.5 | 0 | 0 | 1 | 0 |  | 2.24 | 2 | 16697595 | 150 | 0 | 0 | 0 | 0 | 0 | 0 | 0 | 0
82 | 16697604 | 16697599 | 15430767 | 1 | 1 | 1 | 1 | 1-100-30 |  | Рабочий среднего разряда 3 | 1191 | 1013 | чел.-ч. | чел.-ч. | 1 | 65.3 | 0 | 0 | 0 | 8.53 | 0 | 1 | 1 |  | 65.3 | 2 | 16697600 | 151 | 0 | 0 | 0 | 0 | 0 | 0 | 0 | 0
82 | 16697605 | 16697599 | 15249308 | 1 | 1 | 1 | 2 | 91.17.04-042 | ФСЭМ-2001, 91.17.04-042, приказ Минстроя России №1039/пр от 30.12.2016г. | Аппарат для газовой сварки и резки | 1368 | 1011 | маш.-ч | маш.-ч | 1 | 13.6 | 0 | 1.2 | 0 | 0 | 0 | 1 | 0 |  | 13.6 | 2 | 16697601 | 152 | 0 | 0 | 0 | 0 | 0 | 0 | 0 | 0
82 | 16697606 | 16697599 | 15165634 | 1 | 1 | 1 | 3 | 01.3.02.03-0001 | ФССЦ-2001, 01.3.02.03-0001, приказ Минстроя России №1039/пр от 30.12.2016г. | Ацетилен газообразный технический | 1339 | 1007 | м3 | м3 | 1 | 0.35 | 38.51 | 0 | 0 | 0 | 0 | 1 | 0 |  | 0.35 | 2 | 16697602 | 153 | 0 | 0 | 0 | 0 | 0 | 0 | 0 | 0
82 | 16697607 | 16697599 | 15165653 | 1 | 1 | 1 | 3 | 01.3.02.08-0001 | ФССЦ-2001, 01.3.02.08-0001, приказ Минстроя России №1039/пр от 30.12.2016г. | Кислород технический газообразный | 1339 | 1007 | м3 | м3 | 1 | 2.71 | 6.22 | 0 | 0 | 0 | 0 | 1 | 0 |  | 2.71 | 2 | 16697603 | 154 | 0 | 0 | 0 | 0 | 0 | 0 | 0 | 0
83 | 16697604 | 16697599 | 15430767 | 1 | 1 | 1 | 1 | 1-100-30 |  | Рабочий среднего разряда 3 | 1191 | 1013 | чел.-ч. | чел.-ч. | 1 | 65.3 | 0 | 0 | 0 | 8.53 | 0 | 1 | 1 |  | 65.3 | 2 | 16697600 | 155 | 0 | 0 | 0 | 0 | 0 | 0 | 0 | 0
83 | 16697605 | 16697599 | 15249308 | 1 | 1 | 1 | 2 | 91.17.04-042 | ФСЭМ-2001, 91.17.04-042, приказ Минстроя России №1039/пр от 30.12.2016г. | Аппарат для газовой сварки и резки | 1368 | 1011 | маш.-ч | маш.-ч | 1 | 13.6 | 0 | 1.2 | 0 | 0 | 0 | 1 | 0 |  | 13.6 | 2 | 16697601 | 156 | 0 | 0 | 0 | 0 | 0 | 0 | 0 | 0
83 | 16697606 | 16697599 | 15165634 | 1 | 1 | 1 | 3 | 01.3.02.03-0001 | ФССЦ-2001, 01.3.02.03-0001, приказ Минстроя России №1039/пр от 30.12.2016г. | Ацетилен газообразный технический | 1339 | 1007 | м3 | м3 | 1 | 0.35 | 38.51 | 0 | 0 | 0 | 0 | 1 | 0 |  | 0.35 | 2 | 16697602 | 157 | 0 | 0 | 0 | 0 | 0 | 0 | 0 | 0
83 | 16697607 | 16697599 | 15165653 | 1 | 1 | 1 | 3 | 01.3.02.08-0001 | ФССЦ-2001, 01.3.02.08-0001, приказ Минстроя России №1039/пр от 30.12.2016г. | Кислород технический газообразный | 1339 | 1007 | м3 | м3 | 1 | 2.71 | 6.22 | 0 | 0 | 0 | 0 | 1 | 0 |  | 2.71 | 2 | 16697603 | 158 | 0 | 0 | 0 | 0 | 0 | 0 | 0 | 0
84 | 16697613 | 16697608 | 15432258 | 1 | 1 | 1 | 1 | 1-100-29 |  | Рабочий среднего разряда 2.9 | 1191 | 1013 | чел.-ч. | чел.-ч. | 1 | 68.8 | 0 | 0 | 0 | 8.46 | 0 | 1 | 1 |  | 68.8 | 2 | 16697609 | 159 | 0 | 0 | 0 | 0 | 0 | 0 | 0 | 0
84 | 16697614 | 16697608 | 15430395 | 1 | 1 | 1 | 1 | 4-100-00 |  | Затраты труда машинистов | 1191 | 1013 | чел.-ч. | чел.-ч. | 1 | 0.16 | 0 | 0 | 0 | 0 | 0 | 1 | 2 |  | 0.16 | 2 | 16697610 | 160 | 0 | 0 | 0 | 0 | 0 | 0 | 0 | 0
84 | 16697615 | 16697608 | 15247974 | 1 | 1 | 1 | 2 | 91.06.06-048 | ФСЭМ-2001, 91.06.06-048, приказ Минстроя России №1039/пр от 30.12.2016г. | Подъемники одномачтовые, грузоподъемность до 500 кг, высота подъема 45 м | 1368 | 1011 | маш.-ч | маш.-ч | 1 | 0.16 | 0 | 31.26 | 13.5 | 0 | 0 | 1 | 0 |  | 0.16 | 2 | 16697611 | 161 | 0 | 0 | 0 | 0 | 0 | 0 | 0 | 0
84 | 16697616 | 16697608 | 15164566 | 17 | 1 | 1 | 3 | 01.7.07.07 |  | Строительный мусор и масса возвратных материалов | 1348 | 1009 | т | т | 1000 | 0.59 | 0 | 0 | 0 | 0 | 0 | 0 | 0 |  | 0.59 | 2 | 16697612 | 162 | 0 | 0 | 0 | 0 | 0 | 0 | 0 | 0
85 | 16697613 | 16697608 | 15432258 | 1 | 1 | 1 | 1 | 1-100-29 |  | Рабочий среднего разряда 2.9 | 1191 | 1013 | чел.-ч. | чел.-ч. | 1 | 68.8 | 0 | 0 | 0 | 8.46 | 0 | 1 | 1 |  | 68.8 | 2 | 16697609 | 163 | 0 | 0 | 0 | 0 | 0 | 0 | 0 | 0
85 | 16697614 | 16697608 | 15430395 | 1 | 1 | 1 | 1 | 4-100-00 |  | Затраты труда машинистов | 1191 | 1013 | чел.-ч. | чел.-ч. | 1 | 0.16 | 0 | 0 | 0 | 0 | 0 | 1 | 2 |  | 0.16 | 2 | 16697610 | 164 | 0 | 0 | 0 | 0 | 0 | 0 | 0 | 0
85 | 16697615 | 16697608 | 15247974 | 1 | 1 | 1 | 2 | 91.06.06-048 | ФСЭМ-2001, 91.06.06-048, приказ Минстроя России №1039/пр от 30.12.2016г. | Подъемники одномачтовые, грузоподъемность до 500 кг, высота подъема 45 м | 1368 | 1011 | маш.-ч | маш.-ч | 1 | 0.16 | 0 | 31.26 | 13.5 | 0 | 0 | 1 | 0 |  | 0.16 | 2 | 16697611 | 165 | 0 | 0 | 0 | 0 | 0 | 0 | 0 | 0
85 | 16697616 | 16697608 | 15164566 | 17 | 1 | 1 | 3 | 01.7.07.07 |  | Строительный мусор и масса возвратных материалов | 1348 | 1009 | т | т | 1000 | 0.59 | 0 | 0 | 0 | 0 | 0 | 0 | 0 |  | 0.59 | 2 | 16697612 | 166 | 0 | 0 | 0 | 0 | 0 | 0 | 0 | 0
88 | 16697623 | 16697618 | 15432258 | 1 | 1 | 1 | 1 | 1-100-29 |  | Рабочий среднего разряда 2.9 | 1191 | 1013 | чел.-ч. | чел.-ч. | 1 | 85.3 | 0 | 0 | 0 | 8.46 | 0 | 1 | 1 |  | 85.3 | 2 | 16697619 | 167 | 0 | 0 | 0 | 0 | 0 | 0 | 0 | 0
88 | 16697624 | 16697618 | 15430395 | 1 | 1 | 1 | 1 | 4-100-00 |  | Затраты труда машинистов | 1191 | 1013 | чел.-ч. | чел.-ч. | 1 | 0.32 | 0 | 0 | 0 | 0 | 0 | 1 | 2 |  | 0.32 | 2 | 16697620 | 168 | 0 | 0 | 0 | 0 | 0 | 0 | 0 | 0
88 | 16697625 | 16697618 | 15247974 | 1 | 1 | 1 | 2 | 91.06.06-048 | ФСЭМ-2001, 91.06.06-048, приказ Минстроя России №1039/пр от 30.12.2016г. | Подъемники одномачтовые, грузоподъемность до 500 кг, высота подъема 45 м | 1368 | 1011 | маш.-ч | маш.-ч | 1 | 0.32 | 0 | 31.26 | 13.5 | 0 | 0 | 1 | 0 |  | 0.32 | 2 | 16697621 | 169 | 0 | 0 | 0 | 0 | 0 | 0 | 0 | 0
88 | 16697626 | 16697618 | 15164566 | 17 | 1 | 1 | 3 | 01.7.07.07 |  | Строительный мусор и масса возвратных материалов | 1348 | 1009 | т | т | 1000 | 1.34 | 0 | 0 | 0 | 0 | 0 | 0 | 0 |  | 1.34 | 2 | 16697622 | 170 | 0 | 0 | 0 | 0 | 0 | 0 | 0 | 0
89 | 16697623 | 16697618 | 15432258 | 1 | 1 | 1 | 1 | 1-100-29 |  | Рабочий среднего разряда 2.9 | 1191 | 1013 | чел.-ч. | чел.-ч. | 1 | 85.3 | 0 | 0 | 0 | 8.46 | 0 | 1 | 1 |  | 85.3 | 2 | 16697619 | 171 | 0 | 0 | 0 | 0 | 0 | 0 | 0 | 0
89 | 16697624 | 16697618 | 15430395 | 1 | 1 | 1 | 1 | 4-100-00 |  | Затраты труда машинистов | 1191 | 1013 | чел.-ч. | чел.-ч. | 1 | 0.32 | 0 | 0 | 0 | 0 | 0 | 1 | 2 |  | 0.32 | 2 | 16697620 | 172 | 0 | 0 | 0 | 0 | 0 | 0 | 0 | 0
89 | 16697625 | 16697618 | 15247974 | 1 | 1 | 1 | 2 | 91.06.06-048 | ФСЭМ-2001, 91.06.06-048, приказ Минстроя России №1039/пр от 30.12.2016г. | Подъемники одномачтовые, грузоподъемность до 500 кг, высота подъема 45 м | 1368 | 1011 | маш.-ч | маш.-ч | 1 | 0.32 | 0 | 31.26 | 13.5 | 0 | 0 | 1 | 0 |  | 0.32 | 2 | 16697621 | 173 | 0 | 0 | 0 | 0 | 0 | 0 | 0 | 0
89 | 16697626 | 16697618 | 15164566 | 17 | 1 | 1 | 3 | 01.7.07.07 |  | Строительный мусор и масса возвратных материалов | 1348 | 1009 | т | т | 1000 | 1.34 | 0 | 0 | 0 | 0 | 0 | 0 | 0 |  | 1.34 | 2 | 16697622 | 174 | 0 | 0 | 0 | 0 | 0 | 0 | 0 | 0
92 | 16697641 | 16697629 | 15436556 | 1 | 1 | 1 | 1 | 1-100-40 |  | Рабочий среднего разряда 4 | 1191 | 1013 | чел.-ч. | чел.-ч. | 1 | 10.89 | 0 | 0 | 0 | 9.62 | 0 | 1 | 1 | )*0,4 | 4.356 | 2 | 16697630 | 175 | 0 | 0 | 0 | 0 | 0 | 0 | 0 | 0
92 | 16697642 | 16697629 | 15430395 | 1 | 1 | 1 | 1 | 4-100-00 |  | Затраты труда машинистов | 1191 | 1013 | чел.-ч. | чел.-ч. | 1 | 0.85 | 0 | 0 | 0 | 0 | 0 | 1 | 2 | )*0,4 | 0.34 | 2 | 16697631 | 176 | 0 | 0 | 0 | 0 | 0 | 0 | 0 | 0
92 | 16697643 | 16697629 | 15247974 | 1 | 1 | 1 | 2 | 91.06.06-048 | ФСЭМ-2001, 91.06.06-048, приказ Минстроя России №1039/пр от 30.12.2016г. | Подъемники одномачтовые, грузоподъемность до 500 кг, высота подъема 45 м | 1368 | 1011 | маш.-ч | маш.-ч | 1 | 0.23 | 0 | 31.26 | 13.5 | 0 | 0 | 1 | 0 | )*0,4 | 0.092 | 2 | 16697632 | 177 | 0 | 0 | 0 | 0 | 0 | 0 | 0 | 0
92 | 16697644 | 16697629 | 15249073 | 1 | 1 | 1 | 2 | 91.14.02-001 | ФСЭМ-2001, 91.14.02-001, приказ Минстроя России №1039/пр от 30.12.2016г. | Автомобили бортовые, грузоподъемность до 5 т | 1368 | 1011 | маш.-ч | маш.-ч | 1 | 0.62 | 0 | 65.71 | 11.6 | 0 | 0 | 1 | 0 | )*0,4 | 0.248 | 2 | 16697633 | 178 | 0 | 0 | 0 | 0 | 0 | 0 | 0 | 0
92 | 16697645 | 16697629 | 15167955 | 1 | 1 | 1 | 3 | 01.7.07.29-0031 | ФССЦ-2001, 01.7.07.29-0031, приказ Минстроя России №1039/пр от 30.12.2016г. | Каболка | 1348 | 1009 | т | т | 1000 | 0.0007 | 30030 | 0 | 0 | 0 | 0 | 1 | 0 | )*0 | 0 | 2 | 16697634 | 179 | 0 | 0 | 0 | 0 | 0 | 0 | 0 | 0
92 | 16697646 | 16697629 | 15167963 | 1 | 1 | 1 | 3 | 01.7.07.29-0101 | ФССЦ-2001, 01.7.07.29-0101, приказ Минстроя России №1039/пр от 30.12.2016г. | Очес льняной | 1346 | 1009 | кг | кг | 1 | 0.6 | 37.29 | 0 | 0 | 0 | 0 | 1 | 0 | )*0 | 0 | 2 | 16697635 | 180 | 0 | 0 | 0 | 0 | 0 | 0 | 0 | 0
92 | 16697647 | 16697629 | 15168763 | 1 | 1 | 1 | 3 | 01.7.11.07-0045 | ФССЦ-2001, 01.7.11.07-0045, приказ Минстроя России №1039/пр от 30.12.2016г. | Электроды диаметром 5 мм Э42А | 1348 | 1009 | т | т | 1000 | 3e-05 | 10362 | 0 | 0 | 0 | 0 | 1 | 0 | )*0 | 0 | 2 | 16697636 | 181 | 0 | 0 | 0 | 0 | 0 | 0 | 0 | 0
92 | 16697648 | 16697629 | 15169922 | 1 | 1 | 1 | 3 | 01.7.15.03-0012 | ФССЦ-2001, 01.7.15.03-0012, приказ Минстроя России №1039/пр от 30.12.2016г. | Болты с гайками и шайбами для санитарно-технических работ диаметром 10 мм | 1348 | 1009 | т | т | 1000 | 0.0001 | 15130 | 0 | 0 | 0 | 0 | 1 | 0 | )*0 | 0 | 2 | 16697637 | 182 | 0 | 0 | 0 | 0 | 0 | 0 | 0 | 0
92 | 16697649 | 16697629 | 15172117 | 1 | 1 | 1 | 3 | 03.2.02.08-0001 | ФССЦ-2001, 03.2.02.08-0001, приказ Минстроя России №1039/пр от 30.12.2016г. | Цемент гипсоглиноземистый расширяющийся | 1348 | 1009 | т | т | 1000 | 0.002 | 1836 | 0 | 0 | 0 | 0 | 1 | 0 | )*0 | 0 | 2 | 16697638 | 183 | 0 | 0 | 0 | 0 | 0 | 0 | 0 | 0
92 | 16697650 | 16697629 | 15203740 | 1 | 1 | 1 | 3 | 14.4.02.04-0141 | ФССЦ-2001, 14.4.02.04-0141, приказ Минстроя России №1039/пр от 30.12.2016г. | Краски масляные земляные марки МА-0115 мумия, сурик железный | 1348 | 1009 | т | т | 1000 | 0.0014 | 15119 | 0 | 0 | 0 | 0 | 1 | 0 | )*0 | 0 | 2 | 16697639 | 184 | 0 | 0 | 0 | 0 | 0 | 0 | 0 | 0
92 | 16697651 | 16697629 | 15204468 | 1 | 1 | 1 | 3 | 14.5.05.01-0012 | ФССЦ-2001, 14.5.05.01-0012, приказ Минстроя России №1039/пр от 30.12.2016г. | Олифа комбинированная, марки К-3 | 1348 | 1009 | т | т | 1000 | 0.0007 | 16950 | 0 | 0 | 0 | 0 | 1 | 0 | )*0 | 0 | 2 | 16697640 | 185 | 0 | 0 | 0 | 0 | 0 | 0 | 0 | 0
92 | 16697652 | 16697629 | 15161722 | 17 | 1 | 1 | 3 | 18.2.06.12 |  | Приборы санитарно-технические | 1035 | 1013 | компл. | компл. | 1 | 10 | 0 | 0 | 0 | 0 | 0 | 0 | 0 | )*0 | 0 | 3 | -1 |  | 0 | 0 | 0 | 0 | 0 | 0 | 0 | 0
93 | 16697641 | 16697629 | 15436556 | 1 | 1 | 1 | 1 | 1-100-40 |  | Рабочий среднего разряда 4 | 1191 | 1013 | чел.-ч. | чел.-ч. | 1 | 10.89 | 0 | 0 | 0 | 9.62 | 0 | 1 | 1 | )*0,4 | 4.356 | 2 | 16697630 | 186 | 0 | 0 | 0 | 0 | 0 | 0 | 0 | 0
93 | 16697642 | 16697629 | 15430395 | 1 | 1 | 1 | 1 | 4-100-00 |  | Затраты труда машинистов | 1191 | 1013 | чел.-ч. | чел.-ч. | 1 | 0.85 | 0 | 0 | 0 | 0 | 0 | 1 | 2 | )*0,4 | 0.34 | 2 | 16697631 | 187 | 0 | 0 | 0 | 0 | 0 | 0 | 0 | 0
93 | 16697643 | 16697629 | 15247974 | 1 | 1 | 1 | 2 | 91.06.06-048 | ФСЭМ-2001, 91.06.06-048, приказ Минстроя России №1039/пр от 30.12.2016г. | Подъемники одномачтовые, грузоподъемность до 500 кг, высота подъема 45 м | 1368 | 1011 | маш.-ч | маш.-ч | 1 | 0.23 | 0 | 31.26 | 13.5 | 0 | 0 | 1 | 0 | )*0,4 | 0.092 | 2 | 16697632 | 188 | 0 | 0 | 0 | 0 | 0 | 0 | 0 | 0
93 | 16697644 | 16697629 | 15249073 | 1 | 1 | 1 | 2 | 91.14.02-001 | ФСЭМ-2001, 91.14.02-001, приказ Минстроя России №1039/пр от 30.12.2016г. | Автомобили бортовые, грузоподъемность до 5 т | 1368 | 1011 | маш.-ч | маш.-ч | 1 | 0.62 | 0 | 65.71 | 11.6 | 0 | 0 | 1 | 0 | )*0,4 | 0.248 | 2 | 16697633 | 189 | 0 | 0 | 0 | 0 | 0 | 0 | 0 | 0
93 | 16697645 | 16697629 | 15167955 | 1 | 1 | 1 | 3 | 01.7.07.29-0031 | ФССЦ-2001, 01.7.07.29-0031, приказ Минстроя России №1039/пр от 30.12.2016г. | Каболка | 1348 | 1009 | т | т | 1000 | 0.0007 | 30030 | 0 | 0 | 0 | 0 | 1 | 0 | )*0 | 0 | 2 | 16697634 | 190 | 0 | 0 | 0 | 0 | 0 | 0 | 0 | 0
93 | 16697646 | 16697629 | 15167963 | 1 | 1 | 1 | 3 | 01.7.07.29-0101 | ФССЦ-2001, 01.7.07.29-0101, приказ Минстроя России №1039/пр от 30.12.2016г. | Очес льняной | 1346 | 1009 | кг | кг | 1 | 0.6 | 37.29 | 0 | 0 | 0 | 0 | 1 | 0 | )*0 | 0 | 2 | 16697635 | 191 | 0 | 0 | 0 | 0 | 0 | 0 | 0 | 0
93 | 16697647 | 16697629 | 15168763 | 1 | 1 | 1 | 3 | 01.7.11.07-0045 | ФССЦ-2001, 01.7.11.07-0045, приказ Минстроя России №1039/пр от 30.12.2016г. | Электроды диаметром 5 мм Э42А | 1348 | 1009 | т | т | 1000 | 3e-05 | 10362 | 0 | 0 | 0 | 0 | 1 | 0 | )*0 | 0 | 2 | 16697636 | 192 | 0 | 0 | 0 | 0 | 0 | 0 | 0 | 0
93 | 16697648 | 16697629 | 15169922 | 1 | 1 | 1 | 3 | 01.7.15.03-0012 | ФССЦ-2001, 01.7.15.03-0012, приказ Минстроя России №1039/пр от 30.12.2016г. | Болты с гайками и шайбами для санитарно-технических работ диаметром 10 мм | 1348 | 1009 | т | т | 1000 | 0.0001 | 15130 | 0 | 0 | 0 | 0 | 1 | 0 | )*0 | 0 | 2 | 16697637 | 193 | 0 | 0 | 0 | 0 | 0 | 0 | 0 | 0
93 | 16697649 | 16697629 | 15172117 | 1 | 1 | 1 | 3 | 03.2.02.08-0001 | ФССЦ-2001, 03.2.02.08-0001, приказ Минстроя России №1039/пр от 30.12.2016г. | Цемент гипсоглиноземистый расширяющийся | 1348 | 1009 | т | т | 1000 | 0.002 | 1836 | 0 | 0 | 0 | 0 | 1 | 0 | )*0 | 0 | 2 | 16697638 | 194 | 0 | 0 | 0 | 0 | 0 | 0 | 0 | 0
93 | 16697650 | 16697629 | 15203740 | 1 | 1 | 1 | 3 | 14.4.02.04-0141 | ФССЦ-2001, 14.4.02.04-0141, приказ Минстроя России №1039/пр от 30.12.2016г. | Краски масляные земляные марки МА-0115 мумия, сурик железный | 1348 | 1009 | т | т | 1000 | 0.0014 | 15119 | 0 | 0 | 0 | 0 | 1 | 0 | )*0 | 0 | 2 | 16697639 | 195 | 0 | 0 | 0 | 0 | 0 | 0 | 0 | 0
93 | 16697651 | 16697629 | 15204468 | 1 | 1 | 1 | 3 | 14.5.05.01-0012 | ФССЦ-2001, 14.5.05.01-0012, приказ Минстроя России №1039/пр от 30.12.2016г. | Олифа комбинированная, марки К-3 | 1348 | 1009 | т | т | 1000 | 0.0007 | 16950 | 0 | 0 | 0 | 0 | 1 | 0 | )*0 | 0 | 2 | 16697640 | 196 | 0 | 0 | 0 | 0 | 0 | 0 | 0 | 0
93 | 16697652 | 16697629 | 15161722 | 17 | 1 | 1 | 3 | 18.2.06.12 |  | Приборы санитарно-технические | 1035 | 1013 | компл. | компл. | 1 | 10 | 0 | 0 | 0 | 0 | 0 | 0 | 0 | )*0 | 0 | 3 | -1 |  | 0 | 0 | 0 | 0 | 0 | 0 | 0 | 0
94 | 16697658 | 16697653 | 15430767 | 1 | 1 | 1 | 1 | 1-100-30 |  | Рабочий среднего разряда 3 | 1191 | 1013 | чел.-ч. | чел.-ч. | 1 | 63.84 | 0 | 0 | 0 | 8.53 | 0 | 1 | 1 |  | 63.84 | 2 | 16697654 | 197 | 0 | 0 | 0 | 0 | 0 | 0 | 0 | 0
94 | 16697659 | 16697653 | 15430395 | 1 | 1 | 1 | 1 | 4-100-00 |  | Затраты труда машинистов | 1191 | 1013 | чел.-ч. | чел.-ч. | 1 | 0.29 | 0 | 0 | 0 | 0 | 0 | 1 | 2 |  | 0.29 | 2 | 16697655 | 198 | 0 | 0 | 0 | 0 | 0 | 0 | 0 | 0
94 | 16697660 | 16697653 | 15247974 | 1 | 1 | 1 | 2 | 91.06.06-048 | ФСЭМ-2001, 91.06.06-048, приказ Минстроя России №1039/пр от 30.12.2016г. | Подъемники одномачтовые, грузоподъемность до 500 кг, высота подъема 45 м | 1368 | 1011 | маш.-ч | маш.-ч | 1 | 0.29 | 0 | 31.26 | 13.5 | 0 | 0 | 1 | 0 |  | 0.29 | 2 | 16697656 | 199 | 0 | 0 | 0 | 0 | 0 | 0 | 0 | 0
94 | 16697661 | 16697653 | 15164566 | 17 | 1 | 1 | 3 | 01.7.07.07 |  | Строительный мусор и масса возвратных материалов | 1348 | 1009 | т | т | 1000 | 2.65 | 0 | 0 | 0 | 0 | 0 | 0 | 0 |  | 2.65 | 2 | 16697657 | 200 | 0 | 0 | 0 | 0 | 0 | 0 | 0 | 0
95 | 16697658 | 16697653 | 15430767 | 1 | 1 | 1 | 1 | 1-100-30 |  | Рабочий среднего разряда 3 | 1191 | 1013 | чел.-ч. | чел.-ч. | 1 | 63.84 | 0 | 0 | 0 | 8.53 | 0 | 1 | 1 |  | 63.84 | 2 | 16697654 | 201 | 0 | 0 | 0 | 0 | 0 | 0 | 0 | 0
95 | 16697659 | 16697653 | 15430395 | 1 | 1 | 1 | 1 | 4-100-00 |  | Затраты труда машинистов | 1191 | 1013 | чел.-ч. | чел.-ч. | 1 | 0.29 | 0 | 0 | 0 | 0 | 0 | 1 | 2 |  | 0.29 | 2 | 16697655 | 202 | 0 | 0 | 0 | 0 | 0 | 0 | 0 | 0
95 | 16697660 | 16697653 | 15247974 | 1 | 1 | 1 | 2 | 91.06.06-048 | ФСЭМ-2001, 91.06.06-048, приказ Минстроя России №1039/пр от 30.12.2016г. | Подъемники одномачтовые, грузоподъемность до 500 кг, высота подъема 45 м | 1368 | 1011 | маш.-ч | маш.-ч | 1 | 0.29 | 0 | 31.26 | 13.5 | 0 | 0 | 1 | 0 |  | 0.29 | 2 | 16697656 | 203 | 0 | 0 | 0 | 0 | 0 | 0 | 0 | 0
95 | 16697661 | 16697653 | 15164566 | 17 | 1 | 1 | 3 | 01.7.07.07 |  | Строительный мусор и масса возвратных материалов | 1348 | 1009 | т | т | 1000 | 2.65 | 0 | 0 | 0 | 0 | 0 | 0 | 0 |  | 2.65 | 2 | 16697657 | 204 | 0 | 0 | 0 | 0 | 0 | 0 | 0 | 0
136 | 16697672 | 16697665 | 15433640 | 1 | 1 | 1 | 1 | 1-100-22 |  | Рабочий среднего разряда 2.2 | 1191 | 1013 | чел.-ч. | чел.-ч. | 1 | 39.51 | 0 | 0 | 0 | 7.94 | 0 | 1 | 1 | )*1,15 | 45.4365 | 2 | 16697666 | 205 | 0 | 0 | 0 | 0 | 0 | 0 | 0 | 0
136 | 16697673 | 16697665 | 15430395 | 1 | 1 | 1 | 1 | 4-100-00 |  | Затраты труда машинистов | 1191 | 1013 | чел.-ч. | чел.-ч. | 1 | 1.27 | 0 | 0 | 0 | 0 | 0 | 1 | 2 | )*1,25 | 1.5875 | 2 | 16697667 | 206 | 0 | 0 | 0 | 0 | 0 | 0 | 0 | 0
136 | 16697674 | 16697665 | 15247974 | 1 | 1 | 1 | 2 | 91.06.06-048 | ФСЭМ-2001, 91.06.06-048, приказ Минстроя России №1039/пр от 30.12.2016г. | Подъемники одномачтовые, грузоподъемность до 500 кг, высота подъема 45 м | 1368 | 1011 | маш.-ч | маш.-ч | 1 | 1.27 | 0 | 31.26 | 13.5 | 0 | 0 | 1 | 0 | )*1,25 | 1.5875 | 2 | 16697668 | 207 | 0 | 0 | 0 | 0 | 0 | 0 | 0 | 0
136 | 16697675 | 16697665 | 15248091 | 1 | 1 | 1 | 2 | 91.07.04-002 | ФСЭМ-2001, 91.07.04-002, приказ Минстроя России №1039/пр от 30.12.2016г. | Вибратор поверхностный | 1368 | 1011 | маш.-ч | маш.-ч | 1 | 9.07 | 0 | 0.5 | 0 | 0 | 0 | 1 | 0 | )*1,25 | 11.3375 | 2 | 16697669 | 208 | 0 | 0 | 0 | 0 | 0 | 0 | 0 | 0
136 | 16697676 | 16697665 | 15167286 | 1 | 1 | 1 | 3 | 01.7.03.01-0001 | ФССЦ-2001, 01.7.03.01-0001, приказ Минстроя России №1039/пр от 30.12.2016г. | Вода | 1339 | 1007 | м3 | м3 | 1 | 3.5 | 2.44 | 0 | 0 | 0 | 0 | 1 | 0 |  | 3.5 | 2 | 16697670 | 209 | 0 | 0 | 0 | 0 | 0 | 0 | 0 | 0
136 | 16697677 | 16697665 | 15161703 | 17 | 1 | 1 | 3 | 04.3.01.09 |  | Раствор готовый кладочный тяжелый цементный | 1339 | 1007 | м3 | м3 | 1 | 2.04 | 0 | 0 | 0 | 0 | 0 | 0 | 0 |  | 2.04 | 3 | -1 |  | 0 | 0 | 0 | 0 | 0 | 0 | 0 | 0
137 | 16697672 | 16697665 | 15433640 | 1 | 1 | 1 | 1 | 1-100-22 |  | Рабочий среднего разряда 2.2 | 1191 | 1013 | чел.-ч. | чел.-ч. | 1 | 39.51 | 0 | 0 | 0 | 7.94 | 0 | 1 | 1 | )*1,15 | 45.4365 | 2 | 16697666 | 211 | 0 | 0 | 0 | 0 | 0 | 0 | 0 | 0
137 | 16697673 | 16697665 | 15430395 | 1 | 1 | 1 | 1 | 4-100-00 |  | Затраты труда машинистов | 1191 | 1013 | чел.-ч. | чел.-ч. | 1 | 1.27 | 0 | 0 | 0 | 0 | 0 | 1 | 2 | )*1,25 | 1.5875 | 2 | 16697667 | 212 | 0 | 0 | 0 | 0 | 0 | 0 | 0 | 0
137 | 16697674 | 16697665 | 15247974 | 1 | 1 | 1 | 2 | 91.06.06-048 | ФСЭМ-2001, 91.06.06-048, приказ Минстроя России №1039/пр от 30.12.2016г. | Подъемники одномачтовые, грузоподъемность до 500 кг, высота подъема 45 м | 1368 | 1011 | маш.-ч | маш.-ч | 1 | 1.27 | 0 | 31.26 | 13.5 | 0 | 0 | 1 | 0 | )*1,25 | 1.5875 | 2 | 16697668 | 213 | 0 | 0 | 0 | 0 | 0 | 0 | 0 | 0
137 | 16697675 | 16697665 | 15248091 | 1 | 1 | 1 | 2 | 91.07.04-002 | ФСЭМ-2001, 91.07.04-002, приказ Минстроя России №1039/пр от 30.12.2016г. | Вибратор поверхностный | 1368 | 1011 | маш.-ч | маш.-ч | 1 | 9.07 | 0 | 0.5 | 0 | 0 | 0 | 1 | 0 | )*1,25 | 11.3375 | 2 | 16697669 | 214 | 0 | 0 | 0 | 0 | 0 | 0 | 0 | 0
137 | 16697676 | 16697665 | 15167286 | 1 | 1 | 1 | 3 | 01.7.03.01-0001 | ФССЦ-2001, 01.7.03.01-0001, приказ Минстроя России №1039/пр от 30.12.2016г. | Вода | 1339 | 1007 | м3 | м3 | 1 | 3.5 | 2.44 | 0 | 0 | 0 | 0 | 1 | 0 |  | 3.5 | 2 | 16697670 | 215 | 0 | 0 | 0 | 0 | 0 | 0 | 0 | 0
137 | 16697677 | 16697665 | 15161703 | 17 | 1 | 1 | 3 | 04.3.01.09 |  | Раствор готовый кладочный тяжелый цементный | 1339 | 1007 | м3 | м3 | 1 | 2.04 | 0 | 0 | 0 | 0 | 0 | 0 | 0 |  | 2.04 | 3 | -1 |  | 0 | 0 | 0 | 0 | 0 | 0 | 0 | 0
140 | 16697686 | 16697680 | 15433640 | 1 | 1 | 1 | 1 | 1-100-22 |  | Рабочий среднего разряда 2.2 | 1191 | 1013 | чел.-ч. | чел.-ч. | 1 | 0.5 | 0 | 0 | 0 | 7.94 | 0 | 1 | 1 | )*1,15*2 | 1.15 | 2 | 16697681 | 217 | 0 | 0 | 0 | 0 | 0 | 0 | 0 | 0
140 | 16697687 | 16697680 | 15430395 | 1 | 1 | 1 | 1 | 4-100-00 |  | Затраты труда машинистов | 1191 | 1013 | чел.-ч. | чел.-ч. | 1 | 0.21 | 0 | 0 | 0 | 0 | 0 | 1 | 2 | )*1,25*2 | 0.525 | 2 | 16697682 | 218 | 0 | 0 | 0 | 0 | 0 | 0 | 0 | 0
140 | 16697688 | 16697680 | 15247974 | 1 | 1 | 1 | 2 | 91.06.06-048 | ФСЭМ-2001, 91.06.06-048, приказ Минстроя России №1039/пр от 30.12.2016г. | Подъемники одномачтовые, грузоподъемность до 500 кг, высота подъема 45 м | 1368 | 1011 | маш.-ч | маш.-ч | 1 | 0.21 | 0 | 31.26 | 13.5 | 0 | 0 | 1 | 0 | )*1,25*2 | 0.525 | 2 | 16697683 | 219 | 0 | 0 | 0 | 0 | 0 | 0 | 0 | 0
140 | 16697689 | 16697680 | 15248091 | 1 | 1 | 1 | 2 | 91.07.04-002 | ФСЭМ-2001, 91.07.04-002, приказ Минстроя России №1039/пр от 30.12.2016г. | Вибратор поверхностный | 1368 | 1011 | маш.-ч | маш.-ч | 1 | 2.32 | 0 | 0.5 | 0 | 0 | 0 | 1 | 0 | )*1,25*2 | 5.8 | 2 | 16697684 | 220 | 0 | 0 | 0 | 0 | 0 | 0 | 0 | 0
140 | 16697690 | 16697680 | 15161703 | 17 | 1 | 1 | 3 | 04.3.01.09 |  | Раствор готовый кладочный тяжелый цементный | 1339 | 1007 | м3 | м3 | 1 | 0.51 | 0 | 0 | 0 | 0 | 0 | 0 | 0 | *2 | 1.02 | 3 | -1 |  | 0 | 0 | 0 | 0 | 0 | 0 | 0 | 0
141 | 16697686 | 16697680 | 15433640 | 1 | 1 | 1 | 1 | 1-100-22 |  | Рабочий среднего разряда 2.2 | 1191 | 1013 | чел.-ч. | чел.-ч. | 1 | 0.5 | 0 | 0 | 0 | 7.94 | 0 | 1 | 1 | )*1,15*2 | 1.15 | 2 | 16697681 | 222 | 0 | 0 | 0 | 0 | 0 | 0 | 0 | 0
141 | 16697687 | 16697680 | 15430395 | 1 | 1 | 1 | 1 | 4-100-00 |  | Затраты труда машинистов | 1191 | 1013 | чел.-ч. | чел.-ч. | 1 | 0.21 | 0 | 0 | 0 | 0 | 0 | 1 | 2 | )*1,25*2 | 0.525 | 2 | 16697682 | 223 | 0 | 0 | 0 | 0 | 0 | 0 | 0 | 0
141 | 16697688 | 16697680 | 15247974 | 1 | 1 | 1 | 2 | 91.06.06-048 | ФСЭМ-2001, 91.06.06-048, приказ Минстроя России №1039/пр от 30.12.2016г. | Подъемники одномачтовые, грузоподъемность до 500 кг, высота подъема 45 м | 1368 | 1011 | маш.-ч | маш.-ч | 1 | 0.21 | 0 | 31.26 | 13.5 | 0 | 0 | 1 | 0 | )*1,25*2 | 0.525 | 2 | 16697683 | 224 | 0 | 0 | 0 | 0 | 0 | 0 | 0 | 0
141 | 16697689 | 16697680 | 15248091 | 1 | 1 | 1 | 2 | 91.07.04-002 | ФСЭМ-2001, 91.07.04-002, приказ Минстроя России №1039/пр от 30.12.2016г. | Вибратор поверхностный | 1368 | 1011 | маш.-ч | маш.-ч | 1 | 2.32 | 0 | 0.5 | 0 | 0 | 0 | 1 | 0 | )*1,25*2 | 5.8 | 2 | 16697684 | 225 | 0 | 0 | 0 | 0 | 0 | 0 | 0 | 0
141 | 16697690 | 16697680 | 15161703 | 17 | 1 | 1 | 3 | 04.3.01.09 |  | Раствор готовый кладочный тяжелый цементный | 1339 | 1007 | м3 | м3 | 1 | 0.51 | 0 | 0 | 0 | 0 | 0 | 0 | 0 | *2 | 1.02 | 3 | -1 |  | 0 | 0 | 0 | 0 | 0 | 0 | 0 | 0
144 | 16697701 | 16697692 | 15430767 | 1 | 1 | 1 | 1 | 1-100-30 |  | Рабочий среднего разряда 3 | 1191 | 1013 | чел.-ч. | чел.-ч. | 1 | 143.99 | 0 | 0 | 0 | 8.53 | 0 | 1 | 1 | )*1,15 | 165.5885 | 2 | 16697693 | 227 | 0 | 0 | 0 | 0 | 0 | 0 | 0 | 0
144 | 16697702 | 16697692 | 15430395 | 1 | 1 | 1 | 1 | 4-100-00 |  | Затраты труда машинистов | 1191 | 1013 | чел.-ч. | чел.-ч. | 1 | 4.11 | 0 | 0 | 0 | 0 | 0 | 1 | 2 | )*1,25 | 5.1375 | 2 | 16697694 | 228 | 0 | 0 | 0 | 0 | 0 | 0 | 0 | 0
144 | 16697703 | 16697692 | 15247578 | 1 | 1 | 1 | 2 | 91.05.01-017 | ФСЭМ-2001, 91.05.01-017, приказ Минстроя России №1039/пр от 30.12.2016г. | Краны башенные, грузоподъемность 8 т | 1368 | 1011 | маш.-ч | маш.-ч | 1 | 4.11 | 0 | 86.4 | 13.5 | 0 | 0 | 1 | 0 | )*1,25 | 5.1375 | 2 | 16697695 | 229 | 0 | 0 | 0 | 0 | 0 | 0 | 0 | 0
144 | 16697704 | 16697692 | 15167286 | 1 | 1 | 1 | 3 | 01.7.03.01-0001 | ФССЦ-2001, 01.7.03.01-0001, приказ Минстроя России №1039/пр от 30.12.2016г. | Вода | 1339 | 1007 | м3 | м3 | 1 | 0.3 | 2.44 | 0 | 0 | 0 | 0 | 1 | 0 |  | 0.3 | 2 | 16697696 | 230 | 0 | 0 | 0 | 0 | 0 | 0 | 0 | 0
144 | 16697705 | 16697692 | 15172868 | 1 | 1 | 1 | 3 | 04.3.01.12-0003 | ФССЦ-2001, 04.3.01.12-0003, приказ Минстроя России №1039/пр от 30.12.2016г. | Раствор готовый кладочный цементно-известковый марки 50 | 1339 | 1007 | м3 | м3 | 1 | 2.3 | 519.8 | 0 | 0 | 0 | 0 | 1 | 0 |  | 2.3 | 2 | 16697697 | 231 | 0 | 0 | 0 | 0 | 0 | 0 | 0 | 0
144 | 16697706 | 16697692 | 15162112 | 17 | 1 | 1 | 3 | 06.1.01.05 |  | Кирпич керамический, силикатный или пустотелый | 1356 | 1010 | 1000 шт. | 1000 шт. | 1000 | 5.04 | 0 | 0 | 0 | 0 | 0 | 0 | 0 |  | 5.04 | 3 | -1 |  | 0 | 0 | 0 | 0 | 0 | 0 | 0 | 0
144 | 16697707 | 16697692 | 15189796 | 1 | 1 | 1 | 3 | 08.1.02.11-0001 | ФССЦ-2001, 08.1.02.11-0001, приказ Минстроя России №1039/пр от 30.12.2016г. | Поковки из квадратных заготовок, масса 1,8 кг | 1348 | 1009 | т | т | 1000 | 0.0023 | 5989 | 0 | 0 | 0 | 0 | 1 | 0 |  | 0.0023 | 2 | 16697698 | 233 | 0 | 0 | 0 | 0 | 0 | 0 | 0 | 0
144 | 16697708 | 16697692 | 15195823 | 1 | 1 | 1 | 3 | 11.1.03.01-0080 | ФССЦ-2001, 11.1.03.01-0080, приказ Минстроя России №1039/пр от 30.12.2016г. | Бруски обрезные хвойных пород длиной 4-6,5 м, шириной 75-150 мм, толщиной 40-75 мм, IV сорта | 1339 | 1007 | м3 | м3 | 1 | 0.016 | 1056 | 0 | 0 | 0 | 0 | 1 | 0 |  | 0.016 | 2 | 16697699 | 234 | 0 | 0 | 0 | 0 | 0 | 0 | 0 | 0
145 | 16697701 | 16697692 | 15430767 | 1 | 1 | 1 | 1 | 1-100-30 |  | Рабочий среднего разряда 3 | 1191 | 1013 | чел.-ч. | чел.-ч. | 1 | 143.99 | 0 | 0 | 0 | 8.53 | 0 | 1 | 1 | )*1,15 | 165.5885 | 2 | 16697693 | 235 | 0 | 0 | 0 | 0 | 0 | 0 | 0 | 0
145 | 16697702 | 16697692 | 15430395 | 1 | 1 | 1 | 1 | 4-100-00 |  | Затраты труда машинистов | 1191 | 1013 | чел.-ч. | чел.-ч. | 1 | 4.11 | 0 | 0 | 0 | 0 | 0 | 1 | 2 | )*1,25 | 5.1375 | 2 | 16697694 | 236 | 0 | 0 | 0 | 0 | 0 | 0 | 0 | 0
145 | 16697703 | 16697692 | 15247578 | 1 | 1 | 1 | 2 | 91.05.01-017 | ФСЭМ-2001, 91.05.01-017, приказ Минстроя России №1039/пр от 30.12.2016г. | Краны башенные, грузоподъемность 8 т | 1368 | 1011 | маш.-ч | маш.-ч | 1 | 4.11 | 0 | 86.4 | 13.5 | 0 | 0 | 1 | 0 | )*1,25 | 5.1375 | 2 | 16697695 | 237 | 0 | 0 | 0 | 0 | 0 | 0 | 0 | 0
145 | 16697704 | 16697692 | 15167286 | 1 | 1 | 1 | 3 | 01.7.03.01-0001 | ФССЦ-2001, 01.7.03.01-0001, приказ Минстроя России №1039/пр от 30.12.2016г. | Вода | 1339 | 1007 | м3 | м3 | 1 | 0.3 | 2.44 | 0 | 0 | 0 | 0 | 1 | 0 |  | 0.3 | 2 | 16697696 | 238 | 0 | 0 | 0 | 0 | 0 | 0 | 0 | 0
145 | 16697705 | 16697692 | 15172868 | 1 | 1 | 1 | 3 | 04.3.01.12-0003 | ФССЦ-2001, 04.3.01.12-0003, приказ Минстроя России №1039/пр от 30.12.2016г. | Раствор готовый кладочный цементно-известковый марки 50 | 1339 | 1007 | м3 | м3 | 1 | 2.3 | 519.8 | 0 | 0 | 0 | 0 | 1 | 0 |  | 2.3 | 2 | 16697697 | 239 | 0 | 0 | 0 | 0 | 0 | 0 | 0 | 0
145 | 16697706 | 16697692 | 15162112 | 17 | 1 | 1 | 3 | 06.1.01.05 |  | Кирпич керамический, силикатный или пустотелый | 1356 | 1010 | 1000 шт. | 1000 шт. | 1000 | 5.04 | 0 | 0 | 0 | 0 | 0 | 0 | 0 |  | 5.04 | 3 | -1 |  | 0 | 0 | 0 | 0 | 0 | 0 | 0 | 0
145 | 16697707 | 16697692 | 15189796 | 1 | 1 | 1 | 3 | 08.1.02.11-0001 | ФССЦ-2001, 08.1.02.11-0001, приказ Минстроя России №1039/пр от 30.12.2016г. | Поковки из квадратных заготовок, масса 1,8 кг | 1348 | 1009 | т | т | 1000 | 0.0023 | 5989 | 0 | 0 | 0 | 0 | 1 | 0 |  | 0.0023 | 2 | 16697698 | 241 | 0 | 0 | 0 | 0 | 0 | 0 | 0 | 0
145 | 16697708 | 16697692 | 15195823 | 1 | 1 | 1 | 3 | 11.1.03.01-0080 | ФССЦ-2001, 11.1.03.01-0080, приказ Минстроя России №1039/пр от 30.12.2016г. | Бруски обрезные хвойных пород длиной 4-6,5 м, шириной 75-150 мм, толщиной 40-75 мм, IV сорта | 1339 | 1007 | м3 | м3 | 1 | 0.016 | 1056 | 0 | 0 | 0 | 0 | 1 | 0 |  | 0.016 | 2 | 16697699 | 242 | 0 | 0 | 0 | 0 | 0 | 0 | 0 | 0
148 | 16697719 | 16697710 | 15430767 | 1 | 1 | 1 | 1 | 1-100-30 |  | Рабочий среднего разряда 3 | 1191 | 1013 | чел.-ч. | чел.-ч. | 1 | 32.49 | 0 | 0 | 0 | 8.53 | 0 | 1 | 1 | )*1,15 | 37.3635 | 2 | 16697711 | 243 | 0 | 0 | 0 | 0 | 0 | 0 | 0 | 0
148 | 16697720 | 16697710 | 15430395 | 1 | 1 | 1 | 1 | 4-100-00 |  | Затраты труда машинистов | 1191 | 1013 | чел.-ч. | чел.-ч. | 1 | 0.93 | 0 | 0 | 0 | 0 | 0 | 1 | 2 | )*1,25 | 1.1625 | 2 | 16697712 | 244 | 0 | 0 | 0 | 0 | 0 | 0 | 0 | 0
148 | 16697721 | 16697710 | 15247905 | 1 | 1 | 1 | 2 | 91.06.05-011 | ФСЭМ-2001, 91.06.05-011, приказ Минстроя России №1039/пр от 30.12.2016г. | Погрузчик, грузоподъемность 5 т | 1368 | 1011 | маш.-ч | маш.-ч | 1 | 0.02 | 0 | 89.99 | 10.06 | 0 | 0 | 1 | 0 | )*1,25 | 0.025 | 2 | 16697713 | 245 | 0 | 0 | 0 | 0 | 0 | 0 | 0 | 0
148 | 16697722 | 16697710 | 15247974 | 1 | 1 | 1 | 2 | 91.06.06-048 | ФСЭМ-2001, 91.06.06-048, приказ Минстроя России №1039/пр от 30.12.2016г. | Подъемники одномачтовые, грузоподъемность до 500 кг, высота подъема 45 м | 1368 | 1011 | маш.-ч | маш.-ч | 1 | 0.21 | 0 | 31.26 | 13.5 | 0 | 0 | 1 | 0 | )*1,25 | 0.2625 | 2 | 16697714 | 246 | 0 | 0 | 0 | 0 | 0 | 0 | 0 | 0
148 | 16697723 | 16697710 | 15248143 | 1 | 1 | 1 | 2 | 91.07.08-024 | ФСЭМ-2001, 91.07.08-024, приказ Минстроя России №1039/пр от 30.12.2016г. | Растворосмесители передвижные 65 л | 1368 | 1011 | маш.-ч | маш.-ч | 1 | 0.7 | 0 | 12.39 | 10.06 | 0 | 0 | 1 | 0 | )*1,25 | 0.875 | 2 | 16697715 | 247 | 0 | 0 | 0 | 0 | 0 | 0 | 0 | 0
148 | 16697724 | 16697710 | 15167286 | 1 | 1 | 1 | 3 | 01.7.03.01-0001 | ФССЦ-2001, 01.7.03.01-0001, приказ Минстроя России №1039/пр от 30.12.2016г. | Вода | 1339 | 1007 | м3 | м3 | 1 | 0.51 | 2.44 | 0 | 0 | 0 | 0 | 1 | 0 |  | 0.51 | 2 | 16697716 | 248 | 0 | 0 | 0 | 0 | 0 | 0 | 0 | 0
148 | 16697725 | 16697710 | 15162949 | 17 | 1 | 1 | 3 | 04.3.02.09 |  | Смеси на цементной основе | 1348 | 1009 | т | т | 1000 | 0.85 | 0 | 0 | 0 | 0 | 0 | 0 | 0 |  | 0.85 | 3 | -1 |  | 0 | 0 | 0 | 0 | 0 | 0 | 0 | 0
148 | 16697726 | 16697710 | 15162572 | 17 | 1 | 1 | 3 | 14.4.01.21 |  | Грунтовка | 1348 | 1009 | т | т | 1000 | 0 | 0 | 0 | 0 | 0 | 1 | 0 | 0 |  | 0 | 3 | -1 |  | 0 | 0 | 0 | 0 | 0 | 0 | 0 | 0
149 | 16697719 | 16697710 | 15430767 | 1 | 1 | 1 | 1 | 1-100-30 |  | Рабочий среднего разряда 3 | 1191 | 1013 | чел.-ч. | чел.-ч. | 1 | 32.49 | 0 | 0 | 0 | 8.53 | 0 | 1 | 1 | )*1,15 | 37.3635 | 2 | 16697711 | 251 | 0 | 0 | 0 | 0 | 0 | 0 | 0 | 0
149 | 16697720 | 16697710 | 15430395 | 1 | 1 | 1 | 1 | 4-100-00 |  | Затраты труда машинистов | 1191 | 1013 | чел.-ч. | чел.-ч. | 1 | 0.93 | 0 | 0 | 0 | 0 | 0 | 1 | 2 | )*1,25 | 1.1625 | 2 | 16697712 | 252 | 0 | 0 | 0 | 0 | 0 | 0 | 0 | 0
149 | 16697721 | 16697710 | 15247905 | 1 | 1 | 1 | 2 | 91.06.05-011 | ФСЭМ-2001, 91.06.05-011, приказ Минстроя России №1039/пр от 30.12.2016г. | Погрузчик, грузоподъемность 5 т | 1368 | 1011 | маш.-ч | маш.-ч | 1 | 0.02 | 0 | 89.99 | 10.06 | 0 | 0 | 1 | 0 | )*1,25 | 0.025 | 2 | 16697713 | 253 | 0 | 0 | 0 | 0 | 0 | 0 | 0 | 0
149 | 16697722 | 16697710 | 15247974 | 1 | 1 | 1 | 2 | 91.06.06-048 | ФСЭМ-2001, 91.06.06-048, приказ Минстроя России №1039/пр от 30.12.2016г. | Подъемники одномачтовые, грузоподъемность до 500 кг, высота подъема 45 м | 1368 | 1011 | маш.-ч | маш.-ч | 1 | 0.21 | 0 | 31.26 | 13.5 | 0 | 0 | 1 | 0 | )*1,25 | 0.2625 | 2 | 16697714 | 254 | 0 | 0 | 0 | 0 | 0 | 0 | 0 | 0
149 | 16697723 | 16697710 | 15248143 | 1 | 1 | 1 | 2 | 91.07.08-024 | ФСЭМ-2001, 91.07.08-024, приказ Минстроя России №1039/пр от 30.12.2016г. | Растворосмесители передвижные 65 л | 1368 | 1011 | маш.-ч | маш.-ч | 1 | 0.7 | 0 | 12.39 | 10.06 | 0 | 0 | 1 | 0 | )*1,25 | 0.875 | 2 | 16697715 | 255 | 0 | 0 | 0 | 0 | 0 | 0 | 0 | 0
149 | 16697724 | 16697710 | 15167286 | 1 | 1 | 1 | 3 | 01.7.03.01-0001 | ФССЦ-2001, 01.7.03.01-0001, приказ Минстроя России №1039/пр от 30.12.2016г. | Вода | 1339 | 1007 | м3 | м3 | 1 | 0.51 | 2.44 | 0 | 0 | 0 | 0 | 1 | 0 |  | 0.51 | 2 | 16697716 | 256 | 0 | 0 | 0 | 0 | 0 | 0 | 0 | 0
149 | 16697725 | 16697710 | 15162949 | 17 | 1 | 1 | 3 | 04.3.02.09 |  | Смеси на цементной основе | 1348 | 1009 | т | т | 1000 | 0.85 | 0 | 0 | 0 | 0 | 0 | 0 | 0 |  | 0.85 | 3 | -1 |  | 0 | 0 | 0 | 0 | 0 | 0 | 0 | 0
149 | 16697726 | 16697710 | 15162572 | 17 | 1 | 1 | 3 | 14.4.01.21 |  | Грунтовка | 1348 | 1009 | т | т | 1000 | 0 | 0 | 0 | 0 | 0 | 1 | 0 | 0 |  | 0 | 3 | -1 |  | 0 | 0 | 0 | 0 | 0 | 0 | 0 | 0
154 | 16697737 | 16697729 | 15430767 | 1 | 1 | 1 | 1 | 1-100-30 |  | Рабочий среднего разряда 3 | 1191 | 1013 | чел.-ч. | чел.-ч. | 1 | 3.1 | 0 | 0 | 0 | 8.53 | 0 | 1 | 1 | )*1,15)*10 | 35.65 | 2 | 16697730 | 259 | 0 | 0 | 0 | 0 | 0 | 0 | 0 | 0
154 | 16697738 | 16697729 | 15430395 | 1 | 1 | 1 | 1 | 4-100-00 |  | Затраты труда машинистов | 1191 | 1013 | чел.-ч. | чел.-ч. | 1 | 0.09 | 0 | 0 | 0 | 0 | 0 | 1 | 2 | )*1,25)*10 | 1.125 | 2 | 16697731 | 260 | 0 | 0 | 0 | 0 | 0 | 0 | 0 | 0
154 | 16697739 | 16697729 | 15247905 | 1 | 1 | 1 | 2 | 91.06.05-011 | ФСЭМ-2001, 91.06.05-011, приказ Минстроя России №1039/пр от 30.12.2016г. | Погрузчик, грузоподъемность 5 т | 1368 | 1011 | маш.-ч | маш.-ч | 1 | 0.002 | 0 | 89.99 | 10.06 | 0 | 0 | 1 | 0 | )*1,25)*10 | 0.025 | 2 | 16697732 | 261 | 0 | 0 | 0 | 0 | 0 | 0 | 0 | 0
154 | 16697740 | 16697729 | 15247974 | 1 | 1 | 1 | 2 | 91.06.06-048 | ФСЭМ-2001, 91.06.06-048, приказ Минстроя России №1039/пр от 30.12.2016г. | Подъемники одномачтовые, грузоподъемность до 500 кг, высота подъема 45 м | 1368 | 1011 | маш.-ч | маш.-ч | 1 | 0.02 | 0 | 31.26 | 13.5 | 0 | 0 | 1 | 0 | )*1,25)*10 | 0.25 | 2 | 16697733 | 262 | 0 | 0 | 0 | 0 | 0 | 0 | 0 | 0
154 | 16697741 | 16697729 | 15248143 | 1 | 1 | 1 | 2 | 91.07.08-024 | ФСЭМ-2001, 91.07.08-024, приказ Минстроя России №1039/пр от 30.12.2016г. | Растворосмесители передвижные 65 л | 1368 | 1011 | маш.-ч | маш.-ч | 1 | 0.07 | 0 | 12.39 | 10.06 | 0 | 0 | 1 | 0 | )*1,25)*10 | 0.875 | 2 | 16697734 | 263 | 0 | 0 | 0 | 0 | 0 | 0 | 0 | 0
154 | 16697742 | 16697729 | 15167286 | 1 | 1 | 1 | 3 | 01.7.03.01-0001 | ФССЦ-2001, 01.7.03.01-0001, приказ Минстроя России №1039/пр от 30.12.2016г. | Вода | 1339 | 1007 | м3 | м3 | 1 | 0.051 | 2.44 | 0 | 0 | 0 | 0 | 1 | 0 | *10 | 0.51 | 2 | 16697735 | 264 | 0 | 0 | 0 | 0 | 0 | 0 | 0 | 0
154 | 16697743 | 16697729 | 15162949 | 17 | 1 | 1 | 3 | 04.3.02.09 |  | Смеси на цементной основе | 1348 | 1009 | т | т | 1000 | 0.085 | 0 | 0 | 0 | 0 | 0 | 0 | 0 | *10 | 0.85 | 3 | -1 |  | 0 | 0 | 0 | 0 | 0 | 0 | 0 | 0
155 | 16697737 | 16697729 | 15430767 | 1 | 1 | 1 | 1 | 1-100-30 |  | Рабочий среднего разряда 3 | 1191 | 1013 | чел.-ч. | чел.-ч. | 1 | 3.1 | 0 | 0 | 0 | 8.53 | 0 | 1 | 1 | )*1,15)*10 | 35.65 | 2 | 16697730 | 266 | 0 | 0 | 0 | 0 | 0 | 0 | 0 | 0
155 | 16697738 | 16697729 | 15430395 | 1 | 1 | 1 | 1 | 4-100-00 |  | Затраты труда машинистов | 1191 | 1013 | чел.-ч. | чел.-ч. | 1 | 0.09 | 0 | 0 | 0 | 0 | 0 | 1 | 2 | )*1,25)*10 | 1.125 | 2 | 16697731 | 267 | 0 | 0 | 0 | 0 | 0 | 0 | 0 | 0
155 | 16697739 | 16697729 | 15247905 | 1 | 1 | 1 | 2 | 91.06.05-011 | ФСЭМ-2001, 91.06.05-011, приказ Минстроя России №1039/пр от 30.12.2016г. | Погрузчик, грузоподъемность 5 т | 1368 | 1011 | маш.-ч | маш.-ч | 1 | 0.002 | 0 | 89.99 | 10.06 | 0 | 0 | 1 | 0 | )*1,25)*10 | 0.025 | 2 | 16697732 | 268 | 0 | 0 | 0 | 0 | 0 | 0 | 0 | 0
155 | 16697740 | 16697729 | 15247974 | 1 | 1 | 1 | 2 | 91.06.06-048 | ФСЭМ-2001, 91.06.06-048, приказ Минстроя России №1039/пр от 30.12.2016г. | Подъемники одномачтовые, грузоподъемность до 500 кг, высота подъема 45 м | 1368 | 1011 | маш.-ч | маш.-ч | 1 | 0.02 | 0 | 31.26 | 13.5 | 0 | 0 | 1 | 0 | )*1,25)*10 | 0.25 | 2 | 16697733 | 269 | 0 | 0 | 0 | 0 | 0 | 0 | 0 | 0
155 | 16697741 | 16697729 | 15248143 | 1 | 1 | 1 | 2 | 91.07.08-024 | ФСЭМ-2001, 91.07.08-024, приказ Минстроя России №1039/пр от 30.12.2016г. | Растворосмесители передвижные 65 л | 1368 | 1011 | маш.-ч | маш.-ч | 1 | 0.07 | 0 | 12.39 | 10.06 | 0 | 0 | 1 | 0 | )*1,25)*10 | 0.875 | 2 | 16697734 | 270 | 0 | 0 | 0 | 0 | 0 | 0 | 0 | 0
155 | 16697742 | 16697729 | 15167286 | 1 | 1 | 1 | 3 | 01.7.03.01-0001 | ФССЦ-2001, 01.7.03.01-0001, приказ Минстроя России №1039/пр от 30.12.2016г. | Вода | 1339 | 1007 | м3 | м3 | 1 | 0.051 | 2.44 | 0 | 0 | 0 | 0 | 1 | 0 | *10 | 0.51 | 2 | 16697735 | 271 | 0 | 0 | 0 | 0 | 0 | 0 | 0 | 0
155 | 16697743 | 16697729 | 15162949 | 17 | 1 | 1 | 3 | 04.3.02.09 |  | Смеси на цементной основе | 1348 | 1009 | т | т | 1000 | 0.085 | 0 | 0 | 0 | 0 | 0 | 0 | 0 | *10 | 0.85 | 3 | -1 |  | 0 | 0 | 0 | 0 | 0 | 0 | 0 | 0
158 | 16697754 | 16697745 | 15430767 | 1 | 1 | 1 | 1 | 1-100-30 |  | Рабочий среднего разряда 3 | 1191 | 1013 | чел.-ч. | чел.-ч. | 1 | 83.67 | 0 | 0 | 0 | 8.53 | 0 | 1 | 1 | )*1,15 | 96.2205 | 2 | 16697746 | 273 | 0 | 0 | 0 | 0 | 0 | 0 | 0 | 0
158 | 16697755 | 16697745 | 15430395 | 1 | 1 | 1 | 1 | 4-100-00 |  | Затраты труда машинистов | 1191 | 1013 | чел.-ч. | чел.-ч. | 1 | 1.34 | 0 | 0 | 0 | 0 | 0 | 1 | 2 | )*1,25 | 1.675 | 2 | 16697747 | 274 | 0 | 0 | 0 | 0 | 0 | 0 | 0 | 0
158 | 16697756 | 16697745 | 15247905 | 1 | 1 | 1 | 2 | 91.06.05-011 | ФСЭМ-2001, 91.06.05-011, приказ Минстроя России №1039/пр от 30.12.2016г. | Погрузчик, грузоподъемность 5 т | 1368 | 1011 | маш.-ч | маш.-ч | 1 | 0.02 | 0 | 89.99 | 10.06 | 0 | 0 | 1 | 0 | )*1,25 | 0.025 | 2 | 16697748 | 275 | 0 | 0 | 0 | 0 | 0 | 0 | 0 | 0
158 | 16697757 | 16697745 | 15247974 | 1 | 1 | 1 | 2 | 91.06.06-048 | ФСЭМ-2001, 91.06.06-048, приказ Минстроя России №1039/пр от 30.12.2016г. | Подъемники одномачтовые, грузоподъемность до 500 кг, высота подъема 45 м | 1368 | 1011 | маш.-ч | маш.-ч | 1 | 0.3 | 0 | 31.26 | 13.5 | 0 | 0 | 1 | 0 | )*1,25 | 0.375 | 2 | 16697749 | 276 | 0 | 0 | 0 | 0 | 0 | 0 | 0 | 0
158 | 16697758 | 16697745 | 15248143 | 1 | 1 | 1 | 2 | 91.07.08-024 | ФСЭМ-2001, 91.07.08-024, приказ Минстроя России №1039/пр от 30.12.2016г. | Растворосмесители передвижные 65 л | 1368 | 1011 | маш.-ч | маш.-ч | 1 | 1.02 | 0 | 12.39 | 10.06 | 0 | 0 | 1 | 0 | )*1,25 | 1.275 | 2 | 16697750 | 277 | 0 | 0 | 0 | 0 | 0 | 0 | 0 | 0
158 | 16697759 | 16697745 | 15167286 | 1 | 1 | 1 | 3 | 01.7.03.01-0001 | ФССЦ-2001, 01.7.03.01-0001, приказ Минстроя России №1039/пр от 30.12.2016г. | Вода | 1339 | 1007 | м3 | м3 | 1 | 0.74 | 2.44 | 0 | 0 | 0 | 0 | 1 | 0 |  | 0.74 | 2 | 16697751 | 278 | 0 | 0 | 0 | 0 | 0 | 0 | 0 | 0
158 | 16697760 | 16697745 | 15162949 | 17 | 1 | 1 | 3 | 04.3.02.09 |  | Смеси на цементной основе | 1348 | 1009 | т | т | 1000 | 1.23 | 0 | 0 | 0 | 0 | 0 | 0 | 0 |  | 1.23 | 3 | -1 |  | 0 | 0 | 0 | 0 | 0 | 0 | 0 | 0
158 | 16697761 | 16697745 | 15162572 | 17 | 1 | 1 | 3 | 14.4.01.21 |  | Грунтовка | 1348 | 1009 | т | т | 1000 | 0 | 0 | 0 | 0 | 0 | 1 | 0 | 0 |  | 0 | 3 | -1 |  | 0 | 0 | 0 | 0 | 0 | 0 | 0 | 0
159 | 16697754 | 16697745 | 15430767 | 1 | 1 | 1 | 1 | 1-100-30 |  | Рабочий среднего разряда 3 | 1191 | 1013 | чел.-ч. | чел.-ч. | 1 | 83.67 | 0 | 0 | 0 | 8.53 | 0 | 1 | 1 | )*1,15 | 96.2205 | 2 | 16697746 | 281 | 0 | 0 | 0 | 0 | 0 | 0 | 0 | 0
159 | 16697755 | 16697745 | 15430395 | 1 | 1 | 1 | 1 | 4-100-00 |  | Затраты труда машинистов | 1191 | 1013 | чел.-ч. | чел.-ч. | 1 | 1.34 | 0 | 0 | 0 | 0 | 0 | 1 | 2 | )*1,25 | 1.675 | 2 | 16697747 | 282 | 0 | 0 | 0 | 0 | 0 | 0 | 0 | 0
159 | 16697756 | 16697745 | 15247905 | 1 | 1 | 1 | 2 | 91.06.05-011 | ФСЭМ-2001, 91.06.05-011, приказ Минстроя России №1039/пр от 30.12.2016г. | Погрузчик, грузоподъемность 5 т | 1368 | 1011 | маш.-ч | маш.-ч | 1 | 0.02 | 0 | 89.99 | 10.06 | 0 | 0 | 1 | 0 | )*1,25 | 0.025 | 2 | 16697748 | 283 | 0 | 0 | 0 | 0 | 0 | 0 | 0 | 0
159 | 16697757 | 16697745 | 15247974 | 1 | 1 | 1 | 2 | 91.06.06-048 | ФСЭМ-2001, 91.06.06-048, приказ Минстроя России №1039/пр от 30.12.2016г. | Подъемники одномачтовые, грузоподъемность до 500 кг, высота подъема 45 м | 1368 | 1011 | маш.-ч | маш.-ч | 1 | 0.3 | 0 | 31.26 | 13.5 | 0 | 0 | 1 | 0 | )*1,25 | 0.375 | 2 | 16697749 | 284 | 0 | 0 | 0 | 0 | 0 | 0 | 0 | 0
159 | 16697758 | 16697745 | 15248143 | 1 | 1 | 1 | 2 | 91.07.08-024 | ФСЭМ-2001, 91.07.08-024, приказ Минстроя России №1039/пр от 30.12.2016г. | Растворосмесители передвижные 65 л | 1368 | 1011 | маш.-ч | маш.-ч | 1 | 1.02 | 0 | 12.39 | 10.06 | 0 | 0 | 1 | 0 | )*1,25 | 1.275 | 2 | 16697750 | 285 | 0 | 0 | 0 | 0 | 0 | 0 | 0 | 0
159 | 16697759 | 16697745 | 15167286 | 1 | 1 | 1 | 3 | 01.7.03.01-0001 | ФССЦ-2001, 01.7.03.01-0001, приказ Минстроя России №1039/пр от 30.12.2016г. | Вода | 1339 | 1007 | м3 | м3 | 1 | 0.74 | 2.44 | 0 | 0 | 0 | 0 | 1 | 0 |  | 0.74 | 2 | 16697751 | 286 | 0 | 0 | 0 | 0 | 0 | 0 | 0 | 0
159 | 16697760 | 16697745 | 15162949 | 17 | 1 | 1 | 3 | 04.3.02.09 |  | Смеси на цементной основе | 1348 | 1009 | т | т | 1000 | 1.23 | 0 | 0 | 0 | 0 | 0 | 0 | 0 |  | 1.23 | 3 | -1 |  | 0 | 0 | 0 | 0 | 0 | 0 | 0 | 0
159 | 16697761 | 16697745 | 15162572 | 17 | 1 | 1 | 3 | 14.4.01.21 |  | Грунтовка | 1348 | 1009 | т | т | 1000 | 0 | 0 | 0 | 0 | 0 | 1 | 0 | 0 |  | 0 | 3 | -1 |  | 0 | 0 | 0 | 0 | 0 | 0 | 0 | 0
164 | 16697772 | 16697764 | 15430767 | 1 | 1 | 1 | 1 | 1-100-30 |  | Рабочий среднего разряда 3 | 1191 | 1013 | чел.-ч. | чел.-ч. | 1 | 8.22 | 0 | 0 | 0 | 8.53 | 0 | 1 | 1 | )*1,15)*10 | 94.53 | 2 | 16697765 | 289 | 0 | 0 | 0 | 0 | 0 | 0 | 0 | 0
164 | 16697773 | 16697764 | 15430395 | 1 | 1 | 1 | 1 | 4-100-00 |  | Затраты труда машинистов | 1191 | 1013 | чел.-ч. | чел.-ч. | 1 | 0.13 | 0 | 0 | 0 | 0 | 0 | 1 | 2 | )*1,25)*10 | 1.625 | 2 | 16697766 | 290 | 0 | 0 | 0 | 0 | 0 | 0 | 0 | 0
164 | 16697774 | 16697764 | 15247905 | 1 | 1 | 1 | 2 | 91.06.05-011 | ФСЭМ-2001, 91.06.05-011, приказ Минстроя России №1039/пр от 30.12.2016г. | Погрузчик, грузоподъемность 5 т | 1368 | 1011 | маш.-ч | маш.-ч | 1 | 0.002 | 0 | 89.99 | 10.06 | 0 | 0 | 1 | 0 | )*1,25)*10 | 0.025 | 2 | 16697767 | 291 | 0 | 0 | 0 | 0 | 0 | 0 | 0 | 0
164 | 16697775 | 16697764 | 15247974 | 1 | 1 | 1 | 2 | 91.06.06-048 | ФСЭМ-2001, 91.06.06-048, приказ Минстроя России №1039/пр от 30.12.2016г. | Подъемники одномачтовые, грузоподъемность до 500 кг, высота подъема 45 м | 1368 | 1011 | маш.-ч | маш.-ч | 1 | 0.03 | 0 | 31.26 | 13.5 | 0 | 0 | 1 | 0 | )*1,25)*10 | 0.375 | 2 | 16697768 | 292 | 0 | 0 | 0 | 0 | 0 | 0 | 0 | 0
164 | 16697776 | 16697764 | 15248143 | 1 | 1 | 1 | 2 | 91.07.08-024 | ФСЭМ-2001, 91.07.08-024, приказ Минстроя России №1039/пр от 30.12.2016г. | Растворосмесители передвижные 65 л | 1368 | 1011 | маш.-ч | маш.-ч | 1 | 0.1 | 0 | 12.39 | 10.06 | 0 | 0 | 1 | 0 | )*1,25)*10 | 1.25 | 2 | 16697769 | 293 | 0 | 0 | 0 | 0 | 0 | 0 | 0 | 0
164 | 16697777 | 16697764 | 15167286 | 1 | 1 | 1 | 3 | 01.7.03.01-0001 | ФССЦ-2001, 01.7.03.01-0001, приказ Минстроя России №1039/пр от 30.12.2016г. | Вода | 1339 | 1007 | м3 | м3 | 1 | 0.074 | 2.44 | 0 | 0 | 0 | 0 | 1 | 0 | )*10 | 0.74 | 2 | 16697770 | 294 | 0 | 0 | 0 | 0 | 0 | 0 | 0 | 0
164 | 16697778 | 16697764 | 15162949 | 17 | 1 | 1 | 3 | 04.3.02.09 |  | Смеси на цементной основе | 1348 | 1009 | т | т | 1000 | 0.123 | 0 | 0 | 0 | 0 | 0 | 0 | 0 | )*10 | 1.23 | 3 | -1 |  | 0 | 0 | 0 | 0 | 0 | 0 | 0 | 0
165 | 16697772 | 16697764 | 15430767 | 1 | 1 | 1 | 1 | 1-100-30 |  | Рабочий среднего разряда 3 | 1191 | 1013 | чел.-ч. | чел.-ч. | 1 | 8.22 | 0 | 0 | 0 | 8.53 | 0 | 1 | 1 | )*1,15)*10 | 94.53 | 2 | 16697765 | 296 | 0 | 0 | 0 | 0 | 0 | 0 | 0 | 0
165 | 16697773 | 16697764 | 15430395 | 1 | 1 | 1 | 1 | 4-100-00 |  | Затраты труда машинистов | 1191 | 1013 | чел.-ч. | чел.-ч. | 1 | 0.13 | 0 | 0 | 0 | 0 | 0 | 1 | 2 | )*1,25)*10 | 1.625 | 2 | 16697766 | 297 | 0 | 0 | 0 | 0 | 0 | 0 | 0 | 0
165 | 16697774 | 16697764 | 15247905 | 1 | 1 | 1 | 2 | 91.06.05-011 | ФСЭМ-2001, 91.06.05-011, приказ Минстроя России №1039/пр от 30.12.2016г. | Погрузчик, грузоподъемность 5 т | 1368 | 1011 | маш.-ч | маш.-ч | 1 | 0.002 | 0 | 89.99 | 10.06 | 0 | 0 | 1 | 0 | )*1,25)*10 | 0.025 | 2 | 16697767 | 298 | 0 | 0 | 0 | 0 | 0 | 0 | 0 | 0
165 | 16697775 | 16697764 | 15247974 | 1 | 1 | 1 | 2 | 91.06.06-048 | ФСЭМ-2001, 91.06.06-048, приказ Минстроя России №1039/пр от 30.12.2016г. | Подъемники одномачтовые, грузоподъемность до 500 кг, высота подъема 45 м | 1368 | 1011 | маш.-ч | маш.-ч | 1 | 0.03 | 0 | 31.26 | 13.5 | 0 | 0 | 1 | 0 | )*1,25)*10 | 0.375 | 2 | 16697768 | 299 | 0 | 0 | 0 | 0 | 0 | 0 | 0 | 0
165 | 16697776 | 16697764 | 15248143 | 1 | 1 | 1 | 2 | 91.07.08-024 | ФСЭМ-2001, 91.07.08-024, приказ Минстроя России №1039/пр от 30.12.2016г. | Растворосмесители передвижные 65 л | 1368 | 1011 | маш.-ч | маш.-ч | 1 | 0.1 | 0 | 12.39 | 10.06 | 0 | 0 | 1 | 0 | )*1,25)*10 | 1.25 | 2 | 16697769 | 300 | 0 | 0 | 0 | 0 | 0 | 0 | 0 | 0
165 | 16697777 | 16697764 | 15167286 | 1 | 1 | 1 | 3 | 01.7.03.01-0001 | ФССЦ-2001, 01.7.03.01-0001, приказ Минстроя России №1039/пр от 30.12.2016г. | Вода | 1339 | 1007 | м3 | м3 | 1 | 0.074 | 2.44 | 0 | 0 | 0 | 0 | 1 | 0 | )*10 | 0.74 | 2 | 16697770 | 301 | 0 | 0 | 0 | 0 | 0 | 0 | 0 | 0
165 | 16697778 | 16697764 | 15162949 | 17 | 1 | 1 | 3 | 04.3.02.09 |  | Смеси на цементной основе | 1348 | 1009 | т | т | 1000 | 0.123 | 0 | 0 | 0 | 0 | 0 | 0 | 0 | )*10 | 1.23 | 3 | -1 |  | 0 | 0 | 0 | 0 | 0 | 0 | 0 | 0
168 | 16697794 | 16697780 | 15435695 | 1 | 1 | 1 | 1 | 1-100-49 |  | Рабочий среднего разряда 4.9 | 1191 | 1013 | чел.-ч. | чел.-ч. | 1 | 26.97 | 0 | 0 | 0 | 10.94 | 0 | 1 | 1 | )*1,15 | 31.0155 | 2 | 16697781 | 303 | 0 | 0 | 0 | 0 | 0 | 0 | 0 | 0
168 | 16697795 | 16697780 | 15430395 | 1 | 1 | 1 | 1 | 4-100-00 |  | Затраты труда машинистов | 1191 | 1013 | чел.-ч. | чел.-ч. | 1 | 0.43 | 0 | 0 | 0 | 0 | 0 | 1 | 2 | )*1,25 | 0.5375 | 2 | 16697782 | 304 | 0 | 0 | 0 | 0 | 0 | 0 | 0 | 0
168 | 16697796 | 16697780 | 15247974 | 1 | 1 | 1 | 2 | 91.06.06-048 | ФСЭМ-2001, 91.06.06-048, приказ Минстроя России №1039/пр от 30.12.2016г. | Подъемники одномачтовые, грузоподъемность до 500 кг, высота подъема 45 м | 1368 | 1011 | маш.-ч | маш.-ч | 1 | 0.18 | 0 | 31.26 | 13.5 | 0 | 0 | 1 | 0 | )*1,25 | 0.225 | 2 | 16697783 | 305 | 0 | 0 | 0 | 0 | 0 | 0 | 0 | 0
168 | 16697797 | 16697780 | 15248306 | 1 | 1 | 1 | 2 | 91.08.04-021 | ФСЭМ-2001, 91.08.04-021, приказ Минстроя России №1039/пр от 30.12.2016г. | Котлы битумные передвижные 400 л | 1368 | 1011 | маш.-ч | маш.-ч | 1 | 4.37 | 0 | 30 | 0 | 0 | 0 | 1 | 0 | )*1,25 | 5.4625 | 2 | 16697784 | 306 | 0 | 0 | 0 | 0 | 0 | 0 | 0 | 0
168 | 16697798 | 16697780 | 15249073 | 1 | 1 | 1 | 2 | 91.14.02-001 | ФСЭМ-2001, 91.14.02-001, приказ Минстроя России №1039/пр от 30.12.2016г. | Автомобили бортовые, грузоподъемность до 5 т | 1368 | 1011 | маш.-ч | маш.-ч | 1 | 0.25 | 0 | 65.71 | 11.6 | 0 | 0 | 1 | 0 | )*1,25 | 0.3125 | 2 | 16697785 | 307 | 0 | 0 | 0 | 0 | 0 | 0 | 0 | 0
168 | 16697799 | 16697780 | 15250226 | 1 | 1 | 1 | 2 | 91.21.22-421 | ФСЭМ-2001, 91.21.22-421, приказ Минстроя России №1039/пр от 30.12.2016г. | Термос 100 л | 1368 | 1011 | маш.-ч | маш.-ч | 1 | 1.5 | 0 | 2.7 | 0 | 0 | 0 | 1 | 0 | )*1,25 | 1.875 | 2 | 16697786 | 308 | 0 | 0 | 0 | 0 | 0 | 0 | 0 | 0
168 | 16697800 | 16697780 | 15165310 | 1 | 1 | 1 | 3 | 01.1.02.10-0021 | ФССЦ-2001, 01.1.02.10-0021, приказ Минстроя России №1039/пр от 30.12.2016г. | Асбест хризотиловый марки К-6-30 | 1348 | 1009 | т | т | 1000 | 0.008 | 1160 | 0 | 0 | 0 | 0 | 1 | 0 |  | 0.008 | 2 | 16697787 | 309 | 0 | 0 | 0 | 0 | 0 | 0 | 0 | 0
168 | 16697801 | 16697780 | 15165346 | 1 | 1 | 1 | 3 | 01.2.01.02-0052 | ФССЦ-2001, 01.2.01.02-0052, приказ Минстроя России №1039/пр от 30.12.2016г. | Битумы нефтяные строительные марки БН-70/30 | 1348 | 1009 | т | т | 1000 | 0.019 | 1525.5 | 0 | 0 | 0 | 0 | 1 | 0 |  | 0.019 | 2 | 16697788 | 310 | 0 | 0 | 0 | 0 | 0 | 0 | 0 | 0
168 | 16697802 | 16697780 | 15165348 | 1 | 1 | 1 | 3 | 01.2.01.02-0054 | ФССЦ-2001, 01.2.01.02-0054, приказ Минстроя России №1039/пр от 30.12.2016г. | Битумы нефтяные строительные марки БН-90/10 | 1348 | 1009 | т | т | 1000 | 0.157 | 1383.1 | 0 | 0 | 0 | 0 | 1 | 0 |  | 0.157 | 2 | 16697789 | 311 | 0 | 0 | 0 | 0 | 0 | 0 | 0 | 0
168 | 16697803 | 16697780 | 15165532 | 1 | 1 | 1 | 3 | 01.3.01.01-0009 | ФССЦ-2001, 01.3.01.01-0009, приказ Минстроя России №1039/пр от 30.12.2016г. | Бензин растворитель | 1348 | 1009 | т | т | 1000 | 0.057 | 6143.8 | 0 | 0 | 0 | 0 | 1 | 0 |  | 0.057 | 2 | 16697790 | 312 | 0 | 0 | 0 | 0 | 0 | 0 | 0 | 0
168 | 16697804 | 16697780 | 15167803 | 1 | 1 | 1 | 3 | 01.7.07.13-0001 | ФССЦ-2001, 01.7.07.13-0001, приказ Минстроя России №1039/пр от 30.12.2016г. | Мука андезитовая кислотоупорная, марка А | 1348 | 1009 | т | т | 1000 | 0.125 | 688.8 | 0 | 0 | 0 | 0 | 1 | 0 |  | 0.125 | 2 | 16697791 | 313 | 0 | 0 | 0 | 0 | 0 | 0 | 0 | 0
168 | 16697805 | 16697780 | 15171018 | 1 | 1 | 1 | 3 | 01.7.20.08-0051 | ФССЦ-2001, 01.7.20.08-0051, приказ Минстроя России №1039/пр от 30.12.2016г. | Ветошь | 1346 | 1009 | кг | кг | 1 | 0.5 | 1.82 | 0 | 0 | 0 | 0 | 1 | 0 |  | 0.5 | 2 | 16697792 | 314 | 0 | 0 | 0 | 0 | 0 | 0 | 0 | 0
169 | 16697794 | 16697780 | 15435695 | 1 | 1 | 1 | 1 | 1-100-49 |  | Рабочий среднего разряда 4.9 | 1191 | 1013 | чел.-ч. | чел.-ч. | 1 | 26.97 | 0 | 0 | 0 | 10.94 | 0 | 1 | 1 | )*1,15 | 31.0155 | 2 | 16697781 | 316 | 0 | 0 | 0 | 0 | 0 | 0 | 0 | 0
169 | 16697795 | 16697780 | 15430395 | 1 | 1 | 1 | 1 | 4-100-00 |  | Затраты труда машинистов | 1191 | 1013 | чел.-ч. | чел.-ч. | 1 | 0.43 | 0 | 0 | 0 | 0 | 0 | 1 | 2 | )*1,25 | 0.5375 | 2 | 16697782 | 317 | 0 | 0 | 0 | 0 | 0 | 0 | 0 | 0
169 | 16697796 | 16697780 | 15247974 | 1 | 1 | 1 | 2 | 91.06.06-048 | ФСЭМ-2001, 91.06.06-048, приказ Минстроя России №1039/пр от 30.12.2016г. | Подъемники одномачтовые, грузоподъемность до 500 кг, высота подъема 45 м | 1368 | 1011 | маш.-ч | маш.-ч | 1 | 0.18 | 0 | 31.26 | 13.5 | 0 | 0 | 1 | 0 | )*1,25 | 0.225 | 2 | 16697783 | 318 | 0 | 0 | 0 | 0 | 0 | 0 | 0 | 0
169 | 16697797 | 16697780 | 15248306 | 1 | 1 | 1 | 2 | 91.08.04-021 | ФСЭМ-2001, 91.08.04-021, приказ Минстроя России №1039/пр от 30.12.2016г. | Котлы битумные передвижные 400 л | 1368 | 1011 | маш.-ч | маш.-ч | 1 | 4.37 | 0 | 30 | 0 | 0 | 0 | 1 | 0 | )*1,25 | 5.4625 | 2 | 16697784 | 319 | 0 | 0 | 0 | 0 | 0 | 0 | 0 | 0
169 | 16697798 | 16697780 | 15249073 | 1 | 1 | 1 | 2 | 91.14.02-001 | ФСЭМ-2001, 91.14.02-001, приказ Минстроя России №1039/пр от 30.12.2016г. | Автомобили бортовые, грузоподъемность до 5 т | 1368 | 1011 | маш.-ч | маш.-ч | 1 | 0.25 | 0 | 65.71 | 11.6 | 0 | 0 | 1 | 0 | )*1,25 | 0.3125 | 2 | 16697785 | 320 | 0 | 0 | 0 | 0 | 0 | 0 | 0 | 0
169 | 16697799 | 16697780 | 15250226 | 1 | 1 | 1 | 2 | 91.21.22-421 | ФСЭМ-2001, 91.21.22-421, приказ Минстроя России №1039/пр от 30.12.2016г. | Термос 100 л | 1368 | 1011 | маш.-ч | маш.-ч | 1 | 1.5 | 0 | 2.7 | 0 | 0 | 0 | 1 | 0 | )*1,25 | 1.875 | 2 | 16697786 | 321 | 0 | 0 | 0 | 0 | 0 | 0 | 0 | 0
169 | 16697800 | 16697780 | 15165310 | 1 | 1 | 1 | 3 | 01.1.02.10-0021 | ФССЦ-2001, 01.1.02.10-0021, приказ Минстроя России №1039/пр от 30.12.2016г. | Асбест хризотиловый марки К-6-30 | 1348 | 1009 | т | т | 1000 | 0.008 | 1160 | 0 | 0 | 0 | 0 | 1 | 0 |  | 0.008 | 2 | 16697787 | 322 | 0 | 0 | 0 | 0 | 0 | 0 | 0 | 0
169 | 16697801 | 16697780 | 15165346 | 1 | 1 | 1 | 3 | 01.2.01.02-0052 | ФССЦ-2001, 01.2.01.02-0052, приказ Минстроя России №1039/пр от 30.12.2016г. | Битумы нефтяные строительные марки БН-70/30 | 1348 | 1009 | т | т | 1000 | 0.019 | 1525.5 | 0 | 0 | 0 | 0 | 1 | 0 |  | 0.019 | 2 | 16697788 | 323 | 0 | 0 | 0 | 0 | 0 | 0 | 0 | 0
169 | 16697802 | 16697780 | 15165348 | 1 | 1 | 1 | 3 | 01.2.01.02-0054 | ФССЦ-2001, 01.2.01.02-0054, приказ Минстроя России №1039/пр от 30.12.2016г. | Битумы нефтяные строительные марки БН-90/10 | 1348 | 1009 | т | т | 1000 | 0.157 | 1383.1 | 0 | 0 | 0 | 0 | 1 | 0 |  | 0.157 | 2 | 16697789 | 324 | 0 | 0 | 0 | 0 | 0 | 0 | 0 | 0
169 | 16697803 | 16697780 | 15165532 | 1 | 1 | 1 | 3 | 01.3.01.01-0009 | ФССЦ-2001, 01.3.01.01-0009, приказ Минстроя России №1039/пр от 30.12.2016г. | Бензин растворитель | 1348 | 1009 | т | т | 1000 | 0.057 | 6143.8 | 0 | 0 | 0 | 0 | 1 | 0 |  | 0.057 | 2 | 16697790 | 325 | 0 | 0 | 0 | 0 | 0 | 0 | 0 | 0
169 | 16697804 | 16697780 | 15167803 | 1 | 1 | 1 | 3 | 01.7.07.13-0001 | ФССЦ-2001, 01.7.07.13-0001, приказ Минстроя России №1039/пр от 30.12.2016г. | Мука андезитовая кислотоупорная, марка А | 1348 | 1009 | т | т | 1000 | 0.125 | 688.8 | 0 | 0 | 0 | 0 | 1 | 0 |  | 0.125 | 2 | 16697791 | 326 | 0 | 0 | 0 | 0 | 0 | 0 | 0 | 0
169 | 16697805 | 16697780 | 15171018 | 1 | 1 | 1 | 3 | 01.7.20.08-0051 | ФССЦ-2001, 01.7.20.08-0051, приказ Минстроя России №1039/пр от 30.12.2016г. | Ветошь | 1346 | 1009 | кг | кг | 1 | 0.5 | 1.82 | 0 | 0 | 0 | 0 | 1 | 0 |  | 0.5 | 2 | 16697792 | 327 | 0 | 0 | 0 | 0 | 0 | 0 | 0 | 0
180 | 16697822 | 16697811 | 15435695 | 1 | 1 | 1 | 1 | 1-100-49 |  | Рабочий среднего разряда 4.9 | 1191 | 1013 | чел.-ч. | чел.-ч. | 1 | 9.1 | 0 | 0 | 0 | 10.94 | 0 | 1 | 1 | )*1,15 | 10.465 | 2 | 16697812 | 329 | 0 | 0 | 0 | 0 | 0 | 0 | 0 | 0
180 | 16697823 | 16697811 | 15430395 | 1 | 1 | 1 | 1 | 4-100-00 |  | Затраты труда машинистов | 1191 | 1013 | чел.-ч. | чел.-ч. | 1 | 0.24 | 0 | 0 | 0 | 0 | 0 | 1 | 2 | )*1,25 | 0.3 | 2 | 16697813 | 330 | 0 | 0 | 0 | 0 | 0 | 0 | 0 | 0
180 | 16697824 | 16697811 | 15247974 | 1 | 1 | 1 | 2 | 91.06.06-048 | ФСЭМ-2001, 91.06.06-048, приказ Минстроя России №1039/пр от 30.12.2016г. | Подъемники одномачтовые, грузоподъемность до 500 кг, высота подъема 45 м | 1368 | 1011 | маш.-ч | маш.-ч | 1 | 0.1 | 0 | 31.26 | 13.5 | 0 | 0 | 1 | 0 | )*1,25 | 0.125 | 2 | 16697814 | 331 | 0 | 0 | 0 | 0 | 0 | 0 | 0 | 0
180 | 16697825 | 16697811 | 15248306 | 1 | 1 | 1 | 2 | 91.08.04-021 | ФСЭМ-2001, 91.08.04-021, приказ Минстроя России №1039/пр от 30.12.2016г. | Котлы битумные передвижные 400 л | 1368 | 1011 | маш.-ч | маш.-ч | 1 | 2.19 | 0 | 30 | 0 | 0 | 0 | 1 | 0 | )*1,25 | 2.7375 | 2 | 16697815 | 332 | 0 | 0 | 0 | 0 | 0 | 0 | 0 | 0
180 | 16697826 | 16697811 | 15249073 | 1 | 1 | 1 | 2 | 91.14.02-001 | ФСЭМ-2001, 91.14.02-001, приказ Минстроя России №1039/пр от 30.12.2016г. | Автомобили бортовые, грузоподъемность до 5 т | 1368 | 1011 | маш.-ч | маш.-ч | 1 | 0.14 | 0 | 65.71 | 11.6 | 0 | 0 | 1 | 0 | )*1,25 | 0.175 | 2 | 16697816 | 333 | 0 | 0 | 0 | 0 | 0 | 0 | 0 | 0
180 | 16697827 | 16697811 | 15250226 | 1 | 1 | 1 | 2 | 91.21.22-421 | ФСЭМ-2001, 91.21.22-421, приказ Минстроя России №1039/пр от 30.12.2016г. | Термос 100 л | 1368 | 1011 | маш.-ч | маш.-ч | 1 | 1.1 | 0 | 2.7 | 0 | 0 | 0 | 1 | 0 | )*1,25 | 1.375 | 2 | 16697817 | 334 | 0 | 0 | 0 | 0 | 0 | 0 | 0 | 0
180 | 16697828 | 16697811 | 15165310 | 1 | 1 | 1 | 3 | 01.1.02.10-0021 | ФССЦ-2001, 01.1.02.10-0021, приказ Минстроя России №1039/пр от 30.12.2016г. | Асбест хризотиловый марки К-6-30 | 1348 | 1009 | т | т | 1000 | 0.004 | 1160 | 0 | 0 | 0 | 0 | 1 | 0 |  | 0.004 | 2 | 16697818 | 335 | 0 | 0 | 0 | 0 | 0 | 0 | 0 | 0
180 | 16697829 | 16697811 | 15165348 | 1 | 1 | 1 | 3 | 01.2.01.02-0054 | ФССЦ-2001, 01.2.01.02-0054, приказ Минстроя России №1039/пр от 30.12.2016г. | Битумы нефтяные строительные марки БН-90/10 | 1348 | 1009 | т | т | 1000 | 0.078 | 1383.1 | 0 | 0 | 0 | 0 | 1 | 0 |  | 0.078 | 2 | 16697819 | 336 | 0 | 0 | 0 | 0 | 0 | 0 | 0 | 0
180 | 16697830 | 16697811 | 15167803 | 1 | 1 | 1 | 3 | 01.7.07.13-0001 | ФССЦ-2001, 01.7.07.13-0001, приказ Минстроя России №1039/пр от 30.12.2016г. | Мука андезитовая кислотоупорная, марка А | 1348 | 1009 | т | т | 1000 | 0.063 | 688.8 | 0 | 0 | 0 | 0 | 1 | 0 |  | 0.063 | 2 | 16697820 | 337 | 0 | 0 | 0 | 0 | 0 | 0 | 0 | 0
181 | 16697822 | 16697811 | 15435695 | 1 | 1 | 1 | 1 | 1-100-49 |  | Рабочий среднего разряда 4.9 | 1191 | 1013 | чел.-ч. | чел.-ч. | 1 | 9.1 | 0 | 0 | 0 | 10.94 | 0 | 1 | 1 | )*1,15 | 10.465 | 2 | 16697812 | 339 | 0 | 0 | 0 | 0 | 0 | 0 | 0 | 0
181 | 16697823 | 16697811 | 15430395 | 1 | 1 | 1 | 1 | 4-100-00 |  | Затраты труда машинистов | 1191 | 1013 | чел.-ч. | чел.-ч. | 1 | 0.24 | 0 | 0 | 0 | 0 | 0 | 1 | 2 | )*1,25 | 0.3 | 2 | 16697813 | 340 | 0 | 0 | 0 | 0 | 0 | 0 | 0 | 0
181 | 16697824 | 16697811 | 15247974 | 1 | 1 | 1 | 2 | 91.06.06-048 | ФСЭМ-2001, 91.06.06-048, приказ Минстроя России №1039/пр от 30.12.2016г. | Подъемники одномачтовые, грузоподъемность до 500 кг, высота подъема 45 м | 1368 | 1011 | маш.-ч | маш.-ч | 1 | 0.1 | 0 | 31.26 | 13.5 | 0 | 0 | 1 | 0 | )*1,25 | 0.125 | 2 | 16697814 | 341 | 0 | 0 | 0 | 0 | 0 | 0 | 0 | 0
181 | 16697825 | 16697811 | 15248306 | 1 | 1 | 1 | 2 | 91.08.04-021 | ФСЭМ-2001, 91.08.04-021, приказ Минстроя России №1039/пр от 30.12.2016г. | Котлы битумные передвижные 400 л | 1368 | 1011 | маш.-ч | маш.-ч | 1 | 2.19 | 0 | 30 | 0 | 0 | 0 | 1 | 0 | )*1,25 | 2.7375 | 2 | 16697815 | 342 | 0 | 0 | 0 | 0 | 0 | 0 | 0 | 0
181 | 16697826 | 16697811 | 15249073 | 1 | 1 | 1 | 2 | 91.14.02-001 | ФСЭМ-2001, 91.14.02-001, приказ Минстроя России №1039/пр от 30.12.2016г. | Автомобили бортовые, грузоподъемность до 5 т | 1368 | 1011 | маш.-ч | маш.-ч | 1 | 0.14 | 0 | 65.71 | 11.6 | 0 | 0 | 1 | 0 | )*1,25 | 0.175 | 2 | 16697816 | 343 | 0 | 0 | 0 | 0 | 0 | 0 | 0 | 0
181 | 16697827 | 16697811 | 15250226 | 1 | 1 | 1 | 2 | 91.21.22-421 | ФСЭМ-2001, 91.21.22-421, приказ Минстроя России №1039/пр от 30.12.2016г. | Термос 100 л | 1368 | 1011 | маш.-ч | маш.-ч | 1 | 1.1 | 0 | 2.7 | 0 | 0 | 0 | 1 | 0 | )*1,25 | 1.375 | 2 | 16697817 | 344 | 0 | 0 | 0 | 0 | 0 | 0 | 0 | 0
181 | 16697828 | 16697811 | 15165310 | 1 | 1 | 1 | 3 | 01.1.02.10-0021 | ФССЦ-2001, 01.1.02.10-0021, приказ Минстроя России №1039/пр от 30.12.2016г. | Асбест хризотиловый марки К-6-30 | 1348 | 1009 | т | т | 1000 | 0.004 | 1160 | 0 | 0 | 0 | 0 | 1 | 0 |  | 0.004 | 2 | 16697818 | 345 | 0 | 0 | 0 | 0 | 0 | 0 | 0 | 0
181 | 16697829 | 16697811 | 15165348 | 1 | 1 | 1 | 3 | 01.2.01.02-0054 | ФССЦ-2001, 01.2.01.02-0054, приказ Минстроя России №1039/пр от 30.12.2016г. | Битумы нефтяные строительные марки БН-90/10 | 1348 | 1009 | т | т | 1000 | 0.078 | 1383.1 | 0 | 0 | 0 | 0 | 1 | 0 |  | 0.078 | 2 | 16697819 | 346 | 0 | 0 | 0 | 0 | 0 | 0 | 0 | 0
181 | 16697830 | 16697811 | 15167803 | 1 | 1 | 1 | 3 | 01.7.07.13-0001 | ФССЦ-2001, 01.7.07.13-0001, приказ Минстроя России №1039/пр от 30.12.2016г. | Мука андезитовая кислотоупорная, марка А | 1348 | 1009 | т | т | 1000 | 0.063 | 688.8 | 0 | 0 | 0 | 0 | 1 | 0 |  | 0.063 | 2 | 16697820 | 347 | 0 | 0 | 0 | 0 | 0 | 0 | 0 | 0
190 | 16697848 | 16697836 | 15436014 | 1 | 1 | 1 | 1 | 1-100-32 |  | Рабочий среднего разряда 3.2 | 1191 | 1013 | чел.-ч. | чел.-ч. | 1 | 310.42 | 0 | 0 | 0 | 8.74 | 0 | 1 | 1 | )*1,15 | 356.983 | 2 | 16697837 | 349 | 0 | 0 | 0 | 0 | 0 | 0 | 0 | 0
190 | 16697849 | 16697836 | 15430395 | 1 | 1 | 1 | 1 | 4-100-00 |  | Затраты труда машинистов | 1191 | 1013 | чел.-ч. | чел.-ч. | 1 | 1.73 | 0 | 0 | 0 | 0 | 0 | 1 | 2 | )*1,25 | 2.1625 | 2 | 16697838 | 350 | 0 | 0 | 0 | 0 | 0 | 0 | 0 | 0
190 | 16697850 | 16697836 | 15247576 | 1 | 1 | 1 | 2 | 91.05.01-016 | ФСЭМ-2001, 91.05.01-016, приказ Минстроя России №1039/пр от 30.12.2016г. | Краны башенные, грузоподъемность 5 т | 1368 | 1011 | маш.-ч | маш.-ч | 1 | 0.02 | 0 | 83.43 | 13.5 | 0 | 0 | 1 | 0 | )*1,25 | 0.025 | 2 | 16697839 | 351 | 0 | 0 | 0 | 0 | 0 | 0 | 0 | 0
190 | 16697851 | 16697836 | 15247678 | 1 | 1 | 1 | 2 | 91.05.05-013 | ФСЭМ-2001, 91.05.05-013, приказ Минстроя России №1039/пр от 30.12.2016г. | Краны на автомобильном ходу, грузоподъемность 6,3 т | 1368 | 1011 | маш.-ч | маш.-ч | 1 | 0.01 | 0 | 88.01 | 11.6 | 0 | 0 | 1 | 0 | )*1,25 | 0.0125 | 2 | 16697840 | 352 | 0 | 0 | 0 | 0 | 0 | 0 | 0 | 0
190 | 16697852 | 16697836 | 15248143 | 1 | 1 | 1 | 2 | 91.07.08-024 | ФСЭМ-2001, 91.07.08-024, приказ Минстроя России №1039/пр от 30.12.2016г. | Растворосмесители передвижные 65 л | 1368 | 1011 | маш.-ч | маш.-ч | 1 | 1.69 | 0 | 12.39 | 10.06 | 0 | 0 | 1 | 0 | )*1,25 | 2.1125 | 2 | 16697841 | 353 | 0 | 0 | 0 | 0 | 0 | 0 | 0 | 0
190 | 16697853 | 16697836 | 15249073 | 1 | 1 | 1 | 2 | 91.14.02-001 | ФСЭМ-2001, 91.14.02-001, приказ Минстроя России №1039/пр от 30.12.2016г. | Автомобили бортовые, грузоподъемность до 5 т | 1368 | 1011 | маш.-ч | маш.-ч | 1 | 0.01 | 0 | 65.71 | 11.6 | 0 | 0 | 1 | 0 | )*1,25 | 0.0125 | 2 | 16697842 | 354 | 0 | 0 | 0 | 0 | 0 | 0 | 0 | 0
190 | 16697854 | 16697836 | 15167286 | 1 | 1 | 1 | 3 | 01.7.03.01-0001 | ФССЦ-2001, 01.7.03.01-0001, приказ Минстроя России №1039/пр от 30.12.2016г. | Вода | 1339 | 1007 | м3 | м3 | 1 | 0.44 | 2.44 | 0 | 0 | 0 | 0 | 1 | 0 |  | 0.44 | 2 | 16697843 | 355 | 0 | 0 | 0 | 0 | 0 | 0 | 0 | 0
190 | 16697855 | 16697836 | 15173044 | 1 | 1 | 1 | 3 | 04.3.02.09-0102 | ФССЦ-2001, 04.3.02.09-0102, приказ Минстроя России №1039/пр от 30.12.2016г. | Затирка «Старатели» (разной цветности) | 1348 | 1009 | т | т | 1000 | 0.013 | 6513 | 0 | 0 | 0 | 0 | 1 | 0 |  | 0.013 | 2 | 16697844 | 356 | 0 | 0 | 0 | 0 | 0 | 0 | 0 | 0
190 | 16697856 | 16697836 | 15187102 | 1 | 1 | 1 | 3 | 06.2.05.03-0003 | ФССЦ-2001, 06.2.05.03-0003, приказ Минстроя России №1039/пр от 30.12.2016г. | Гранит керамический многоцветный неполированный, размером 400х400х9 мм | 1327 | 1005 | м2 | м2 | 1 | 102 | 140.45 | 0 | 0 | 0 | 0 | 1 | 0 |  | 102 | 2 | 16697845 | 357 | 0 | 0 | 0 | 0 | 0 | 0 | 0 | 0
190 | 16697857 | 16697836 | 15162768 | 17 | 1 | 1 | 3 | 11.2.04.05 |  | Рейки деревянные | 1339 | 1007 | м3 | м3 | 1 | 0.01 | 0 | 0 | 0 | 0 | 0 | 0 | 0 |  | 0.01 | 3 | -1 |  | 0 | 0 | 0 | 0 | 0 | 0 | 0 | 0
190 | 16697858 | 16697836 | 15202597 | 1 | 1 | 1 | 3 | 14.1.06.02-0044 | ФССЦ-2001, 14.1.06.02-0044, приказ Минстроя России №1039/пр от 30.12.2016г. | Клей плиточный «Юнис Гранит» | 1346 | 1009 | кг | кг | 1 | 1200 | 3.69 | 0 | 0 | 0 | 0 | 1 | 0 |  | 1200 | 2 | 16697846 | 359 | 0 | 0 | 0 | 0 | 0 | 0 | 0 | 0
190 | 16697859 | 16697836 | 15162572 | 17 | 1 | 1 | 3 | 14.4.01.21 |  | Грунтовка | 1348 | 1009 | т | т | 1000 | 0 | 0 | 0 | 0 | 0 | 1 | 0 | 0 |  | 0 | 3 | -1 |  | 0 | 0 | 0 | 0 | 0 | 0 | 0 | 0
191 | 16697848 | 16697836 | 15436014 | 1 | 1 | 1 | 1 | 1-100-32 |  | Рабочий среднего разряда 3.2 | 1191 | 1013 | чел.-ч. | чел.-ч. | 1 | 310.42 | 0 | 0 | 0 | 8.74 | 0 | 1 | 1 | )*1,15 | 356.983 | 2 | 16697837 | 360 | 0 | 0 | 0 | 0 | 0 | 0 | 0 | 0
191 | 16697849 | 16697836 | 15430395 | 1 | 1 | 1 | 1 | 4-100-00 |  | Затраты труда машинистов | 1191 | 1013 | чел.-ч. | чел.-ч. | 1 | 1.73 | 0 | 0 | 0 | 0 | 0 | 1 | 2 | )*1,25 | 2.1625 | 2 | 16697838 | 361 | 0 | 0 | 0 | 0 | 0 | 0 | 0 | 0
191 | 16697850 | 16697836 | 15247576 | 1 | 1 | 1 | 2 | 91.05.01-016 | ФСЭМ-2001, 91.05.01-016, приказ Минстроя России №1039/пр от 30.12.2016г. | Краны башенные, грузоподъемность 5 т | 1368 | 1011 | маш.-ч | маш.-ч | 1 | 0.02 | 0 | 83.43 | 13.5 | 0 | 0 | 1 | 0 | )*1,25 | 0.025 | 2 | 16697839 | 362 | 0 | 0 | 0 | 0 | 0 | 0 | 0 | 0
191 | 16697851 | 16697836 | 15247678 | 1 | 1 | 1 | 2 | 91.05.05-013 | ФСЭМ-2001, 91.05.05-013, приказ Минстроя России №1039/пр от 30.12.2016г. | Краны на автомобильном ходу, грузоподъемность 6,3 т | 1368 | 1011 | маш.-ч | маш.-ч | 1 | 0.01 | 0 | 88.01 | 11.6 | 0 | 0 | 1 | 0 | )*1,25 | 0.0125 | 2 | 16697840 | 363 | 0 | 0 | 0 | 0 | 0 | 0 | 0 | 0
191 | 16697852 | 16697836 | 15248143 | 1 | 1 | 1 | 2 | 91.07.08-024 | ФСЭМ-2001, 91.07.08-024, приказ Минстроя России №1039/пр от 30.12.2016г. | Растворосмесители передвижные 65 л | 1368 | 1011 | маш.-ч | маш.-ч | 1 | 1.69 | 0 | 12.39 | 10.06 | 0 | 0 | 1 | 0 | )*1,25 | 2.1125 | 2 | 16697841 | 364 | 0 | 0 | 0 | 0 | 0 | 0 | 0 | 0
191 | 16697853 | 16697836 | 15249073 | 1 | 1 | 1 | 2 | 91.14.02-001 | ФСЭМ-2001, 91.14.02-001, приказ Минстроя России №1039/пр от 30.12.2016г. | Автомобили бортовые, грузоподъемность до 5 т | 1368 | 1011 | маш.-ч | маш.-ч | 1 | 0.01 | 0 | 65.71 | 11.6 | 0 | 0 | 1 | 0 | )*1,25 | 0.0125 | 2 | 16697842 | 365 | 0 | 0 | 0 | 0 | 0 | 0 | 0 | 0
191 | 16697854 | 16697836 | 15167286 | 1 | 1 | 1 | 3 | 01.7.03.01-0001 | ФССЦ-2001, 01.7.03.01-0001, приказ Минстроя России №1039/пр от 30.12.2016г. | Вода | 1339 | 1007 | м3 | м3 | 1 | 0.44 | 2.44 | 0 | 0 | 0 | 0 | 1 | 0 |  | 0.44 | 2 | 16697843 | 366 | 0 | 0 | 0 | 0 | 0 | 0 | 0 | 0
191 | 16697855 | 16697836 | 15173044 | 1 | 1 | 1 | 3 | 04.3.02.09-0102 | ФССЦ-2001, 04.3.02.09-0102, приказ Минстроя России №1039/пр от 30.12.2016г. | Затирка «Старатели» (разной цветности) | 1348 | 1009 | т | т | 1000 | 0.013 | 6513 | 0 | 0 | 0 | 0 | 1 | 0 |  | 0.013 | 2 | 16697844 | 367 | 0 | 0 | 0 | 0 | 0 | 0 | 0 | 0
191 | 16697856 | 16697836 | 15187102 | 1 | 1 | 1 | 3 | 06.2.05.03-0003 | ФССЦ-2001, 06.2.05.03-0003, приказ Минстроя России №1039/пр от 30.12.2016г. | Гранит керамический многоцветный неполированный, размером 400х400х9 мм | 1327 | 1005 | м2 | м2 | 1 | 102 | 140.45 | 0 | 0 | 0 | 0 | 1 | 0 |  | 102 | 2 | 16697845 | 368 | 0 | 0 | 0 | 0 | 0 | 0 | 0 | 0
191 | 16697857 | 16697836 | 15162768 | 17 | 1 | 1 | 3 | 11.2.04.05 |  | Рейки деревянные | 1339 | 1007 | м3 | м3 | 1 | 0.01 | 0 | 0 | 0 | 0 | 0 | 0 | 0 |  | 0.01 | 3 | -1 |  | 0 | 0 | 0 | 0 | 0 | 0 | 0 | 0
191 | 16697858 | 16697836 | 15202597 | 1 | 1 | 1 | 3 | 14.1.06.02-0044 | ФССЦ-2001, 14.1.06.02-0044, приказ Минстроя России №1039/пр от 30.12.2016г. | Клей плиточный «Юнис Гранит» | 1346 | 1009 | кг | кг | 1 | 1200 | 3.69 | 0 | 0 | 0 | 0 | 1 | 0 |  | 1200 | 2 | 16697846 | 370 | 0 | 0 | 0 | 0 | 0 | 0 | 0 | 0
191 | 16697859 | 16697836 | 15162572 | 17 | 1 | 1 | 3 | 14.4.01.21 |  | Грунтовка | 1348 | 1009 | т | т | 1000 | 0 | 0 | 0 | 0 | 0 | 1 | 0 | 0 |  | 0 | 3 | -1 |  | 0 | 0 | 0 | 0 | 0 | 0 | 0 | 0
196 | 16697869 | 16697862 | 15435721 | 1 | 1 | 1 | 1 | 1-100-39 |  | Рабочий среднего разряда 3.9 | 1191 | 1013 | чел.-ч. | чел.-ч. | 1 | 23.82 | 0 | 0 | 0 | 9.51 | 0 | 1 | 1 | )*1,15 | 27.393 | 2 | 16697863 | 371 | 0 | 0 | 0 | 0 | 0 | 0 | 0 | 0
196 | 16697870 | 16697862 | 15430395 | 1 | 1 | 1 | 1 | 4-100-00 |  | Затраты труда машинистов | 1191 | 1013 | чел.-ч. | чел.-ч. | 1 | 0.11 | 0 | 0 | 0 | 0 | 0 | 1 | 2 | )*1,25 | 0.1375 | 2 | 16697864 | 372 | 0 | 0 | 0 | 0 | 0 | 0 | 0 | 0
196 | 16697871 | 16697862 | 15247974 | 1 | 1 | 1 | 2 | 91.06.06-048 | ФСЭМ-2001, 91.06.06-048, приказ Минстроя России №1039/пр от 30.12.2016г. | Подъемники одномачтовые, грузоподъемность до 500 кг, высота подъема 45 м | 1368 | 1011 | маш.-ч | маш.-ч | 1 | 0.05 | 0 | 31.26 | 13.5 | 0 | 0 | 1 | 0 | )*1,25 | 0.0625 | 2 | 16697865 | 373 | 0 | 0 | 0 | 0 | 0 | 0 | 0 | 0
196 | 16697872 | 16697862 | 15249073 | 1 | 1 | 1 | 2 | 91.14.02-001 | ФСЭМ-2001, 91.14.02-001, приказ Минстроя России №1039/пр от 30.12.2016г. | Автомобили бортовые, грузоподъемность до 5 т | 1368 | 1011 | маш.-ч | маш.-ч | 1 | 0.06 | 0 | 65.71 | 11.6 | 0 | 0 | 1 | 0 | )*1,25 | 0.075 | 2 | 16697866 | 374 | 0 | 0 | 0 | 0 | 0 | 0 | 0 | 0
196 | 16697873 | 16697862 | 15161703 | 17 | 1 | 1 | 3 | 04.3.01.09 |  | Раствор готовый кладочный тяжелый цементный | 1339 | 1007 | м3 | м3 | 1 | 0.16 | 0 | 0 | 0 | 0 | 0 | 0 | 0 |  | 0.16 | 3 | -1 |  | 0 | 0 | 0 | 0 | 0 | 0 | 0 | 0
196 | 16697874 | 16697862 | 15162753 | 17 | 1 | 1 | 3 | 06.2.05.03 |  | Плитки керамические плинтусные | 1301 | 1003 | м | м | 1 | 101 | 0 | 0 | 0 | 0 | 0 | 0 | 0 |  | 101 | 3 | -1 |  | 0 | 0 | 0 | 0 | 0 | 0 | 0 | 0
197 | 16697869 | 16697862 | 15435721 | 1 | 1 | 1 | 1 | 1-100-39 |  | Рабочий среднего разряда 3.9 | 1191 | 1013 | чел.-ч. | чел.-ч. | 1 | 23.82 | 0 | 0 | 0 | 9.51 | 0 | 1 | 1 | )*1,15 | 27.393 | 2 | 16697863 | 377 | 0 | 0 | 0 | 0 | 0 | 0 | 0 | 0
197 | 16697870 | 16697862 | 15430395 | 1 | 1 | 1 | 1 | 4-100-00 |  | Затраты труда машинистов | 1191 | 1013 | чел.-ч. | чел.-ч. | 1 | 0.11 | 0 | 0 | 0 | 0 | 0 | 1 | 2 | )*1,25 | 0.1375 | 2 | 16697864 | 378 | 0 | 0 | 0 | 0 | 0 | 0 | 0 | 0
197 | 16697871 | 16697862 | 15247974 | 1 | 1 | 1 | 2 | 91.06.06-048 | ФСЭМ-2001, 91.06.06-048, приказ Минстроя России №1039/пр от 30.12.2016г. | Подъемники одномачтовые, грузоподъемность до 500 кг, высота подъема 45 м | 1368 | 1011 | маш.-ч | маш.-ч | 1 | 0.05 | 0 | 31.26 | 13.5 | 0 | 0 | 1 | 0 | )*1,25 | 0.0625 | 2 | 16697865 | 379 | 0 | 0 | 0 | 0 | 0 | 0 | 0 | 0
197 | 16697872 | 16697862 | 15249073 | 1 | 1 | 1 | 2 | 91.14.02-001 | ФСЭМ-2001, 91.14.02-001, приказ Минстроя России №1039/пр от 30.12.2016г. | Автомобили бортовые, грузоподъемность до 5 т | 1368 | 1011 | маш.-ч | маш.-ч | 1 | 0.06 | 0 | 65.71 | 11.6 | 0 | 0 | 1 | 0 | )*1,25 | 0.075 | 2 | 16697866 | 380 | 0 | 0 | 0 | 0 | 0 | 0 | 0 | 0
197 | 16697873 | 16697862 | 15161703 | 17 | 1 | 1 | 3 | 04.3.01.09 |  | Раствор готовый кладочный тяжелый цементный | 1339 | 1007 | м3 | м3 | 1 | 0.16 | 0 | 0 | 0 | 0 | 0 | 0 | 0 |  | 0.16 | 3 | -1 |  | 0 | 0 | 0 | 0 | 0 | 0 | 0 | 0
197 | 16697874 | 16697862 | 15162753 | 17 | 1 | 1 | 3 | 06.2.05.03 |  | Плитки керамические плинтусные | 1301 | 1003 | м | м | 1 | 101 | 0 | 0 | 0 | 0 | 0 | 0 | 0 |  | 101 | 3 | -1 |  | 0 | 0 | 0 | 0 | 0 | 0 | 0 | 0
202 | 16697885 | 16697877 | 15436556 | 1 | 1 | 1 | 1 | 1-100-40 |  | Рабочий среднего разряда 4 | 1191 | 1013 | чел.-ч. | чел.-ч. | 1 | 6.55 | 0 | 0 | 0 | 9.62 | 0 | 1 | 1 | )*1,15 | 7.5325 | 2 | 16697878 | 383 | 0 | 0 | 0 | 0 | 0 | 0 | 0 | 0
202 | 16697886 | 16697877 | 15430395 | 1 | 1 | 1 | 1 | 4-100-00 |  | Затраты труда машинистов | 1191 | 1013 | чел.-ч. | чел.-ч. | 1 | 0.02 | 0 | 0 | 0 | 0 | 0 | 1 | 2 | )*1,25 | 0.025 | 2 | 16697879 | 384 | 0 | 0 | 0 | 0 | 0 | 0 | 0 | 0
202 | 16697887 | 16697877 | 15247974 | 1 | 1 | 1 | 2 | 91.06.06-048 | ФСЭМ-2001, 91.06.06-048, приказ Минстроя России №1039/пр от 30.12.2016г. | Подъемники одномачтовые, грузоподъемность до 500 кг, высота подъема 45 м | 1368 | 1011 | маш.-ч | маш.-ч | 1 | 0.01 | 0 | 31.26 | 13.5 | 0 | 0 | 1 | 0 | )*1,25 | 0.0125 | 2 | 16697880 | 385 | 0 | 0 | 0 | 0 | 0 | 0 | 0 | 0
202 | 16697888 | 16697877 | 15249073 | 1 | 1 | 1 | 2 | 91.14.02-001 | ФСЭМ-2001, 91.14.02-001, приказ Минстроя России №1039/пр от 30.12.2016г. | Автомобили бортовые, грузоподъемность до 5 т | 1368 | 1011 | маш.-ч | маш.-ч | 1 | 0.01 | 0 | 65.71 | 11.6 | 0 | 0 | 1 | 0 | )*1,25 | 0.0125 | 2 | 16697881 | 386 | 0 | 0 | 0 | 0 | 0 | 0 | 0 | 0
202 | 16697889 | 16697877 | 15171018 | 1 | 1 | 1 | 3 | 01.7.20.08-0051 | ФССЦ-2001, 01.7.20.08-0051, приказ Минстроя России №1039/пр от 30.12.2016г. | Ветошь | 1346 | 1009 | кг | кг | 1 | 0.1 | 1.82 | 0 | 0 | 0 | 0 | 1 | 0 |  | 0.1 | 2 | 16697882 | 387 | 0 | 0 | 0 | 0 | 0 | 0 | 0 | 0
202 | 16697890 | 16697877 | 15162572 | 17 | 1 | 1 | 3 | 14.4.01.21 |  | Грунтовка | 1348 | 1009 | т | т | 1000 | 0.013 | 0 | 0 | 0 | 0 | 0 | 0 | 0 |  | 0.013 | 3 | -1 |  | 0 | 0 | 0 | 0 | 0 | 0 | 0 | 0
203 | 16697885 | 16697877 | 15436556 | 1 | 1 | 1 | 1 | 1-100-40 |  | Рабочий среднего разряда 4 | 1191 | 1013 | чел.-ч. | чел.-ч. | 1 | 6.55 | 0 | 0 | 0 | 9.62 | 0 | 1 | 1 | )*1,15 | 7.5325 | 2 | 16697878 | 389 | 0 | 0 | 0 | 0 | 0 | 0 | 0 | 0
203 | 16697886 | 16697877 | 15430395 | 1 | 1 | 1 | 1 | 4-100-00 |  | Затраты труда машинистов | 1191 | 1013 | чел.-ч. | чел.-ч. | 1 | 0.02 | 0 | 0 | 0 | 0 | 0 | 1 | 2 | )*1,25 | 0.025 | 2 | 16697879 | 390 | 0 | 0 | 0 | 0 | 0 | 0 | 0 | 0
203 | 16697887 | 16697877 | 15247974 | 1 | 1 | 1 | 2 | 91.06.06-048 | ФСЭМ-2001, 91.06.06-048, приказ Минстроя России №1039/пр от 30.12.2016г. | Подъемники одномачтовые, грузоподъемность до 500 кг, высота подъема 45 м | 1368 | 1011 | маш.-ч | маш.-ч | 1 | 0.01 | 0 | 31.26 | 13.5 | 0 | 0 | 1 | 0 | )*1,25 | 0.0125 | 2 | 16697880 | 391 | 0 | 0 | 0 | 0 | 0 | 0 | 0 | 0
203 | 16697888 | 16697877 | 15249073 | 1 | 1 | 1 | 2 | 91.14.02-001 | ФСЭМ-2001, 91.14.02-001, приказ Минстроя России №1039/пр от 30.12.2016г. | Автомобили бортовые, грузоподъемность до 5 т | 1368 | 1011 | маш.-ч | маш.-ч | 1 | 0.01 | 0 | 65.71 | 11.6 | 0 | 0 | 1 | 0 | )*1,25 | 0.0125 | 2 | 16697881 | 392 | 0 | 0 | 0 | 0 | 0 | 0 | 0 | 0
203 | 16697889 | 16697877 | 15171018 | 1 | 1 | 1 | 3 | 01.7.20.08-0051 | ФССЦ-2001, 01.7.20.08-0051, приказ Минстроя России №1039/пр от 30.12.2016г. | Ветошь | 1346 | 1009 | кг | кг | 1 | 0.1 | 1.82 | 0 | 0 | 0 | 0 | 1 | 0 |  | 0.1 | 2 | 16697882 | 393 | 0 | 0 | 0 | 0 | 0 | 0 | 0 | 0
203 | 16697890 | 16697877 | 15162572 | 17 | 1 | 1 | 3 | 14.4.01.21 |  | Грунтовка | 1348 | 1009 | т | т | 1000 | 0.013 | 0 | 0 | 0 | 0 | 0 | 0 | 0 |  | 0.013 | 3 | -1 |  | 0 | 0 | 0 | 0 | 0 | 0 | 0 | 0
206 | 16697907 | 16697893 | 15438286 | 1 | 1 | 1 | 1 | 1-100-36 |  | Рабочий среднего разряда 3.6 | 1191 | 1013 | чел.-ч. | чел.-ч. | 1 | 179.73 | 0 | 0 | 0 | 9.18 | 0 | 1 | 1 | )*1,15 | 206.6895 | 2 | 16697894 | 395 | 0 | 0 | 0 | 0 | 0 | 0 | 0 | 0
206 | 16697908 | 16697893 | 15430395 | 1 | 1 | 1 | 1 | 4-100-00 |  | Затраты труда машинистов | 1191 | 1013 | чел.-ч. | чел.-ч. | 1 | 1.65 | 0 | 0 | 0 | 0 | 0 | 1 | 2 | )*1,25 | 2.0625 | 2 | 16697895 | 396 | 0 | 0 | 0 | 0 | 0 | 0 | 0 | 0
206 | 16697909 | 16697893 | 15247905 | 1 | 1 | 1 | 2 | 91.06.05-011 | ФСЭМ-2001, 91.06.05-011, приказ Минстроя России №1039/пр от 30.12.2016г. | Погрузчик, грузоподъемность 5 т | 1368 | 1011 | маш.-ч | маш.-ч | 1 | 0.08 | 0 | 89.99 | 10.06 | 0 | 0 | 1 | 0 | )*1,25 | 0.1 | 2 | 16697896 | 397 | 0 | 0 | 0 | 0 | 0 | 0 | 0 | 0
206 | 16697910 | 16697893 | 15247974 | 1 | 1 | 1 | 2 | 91.06.06-048 | ФСЭМ-2001, 91.06.06-048, приказ Минстроя России №1039/пр от 30.12.2016г. | Подъемники одномачтовые, грузоподъемность до 500 кг, высота подъема 45 м | 1368 | 1011 | маш.-ч | маш.-ч | 1 | 0.27 | 0 | 31.26 | 13.5 | 0 | 0 | 1 | 0 | )*1,25 | 0.3375 | 2 | 16697897 | 398 | 0 | 0 | 0 | 0 | 0 | 0 | 0 | 0
206 | 16697911 | 16697893 | 15248143 | 1 | 1 | 1 | 2 | 91.07.08-024 | ФСЭМ-2001, 91.07.08-024, приказ Минстроя России №1039/пр от 30.12.2016г. | Растворосмесители передвижные 65 л | 1368 | 1011 | маш.-ч | маш.-ч | 1 | 1.3 | 0 | 12.39 | 10.06 | 0 | 0 | 1 | 0 | )*1,25 | 1.625 | 2 | 16697898 | 399 | 0 | 0 | 0 | 0 | 0 | 0 | 0 | 0
206 | 16697912 | 16697893 | 15167286 | 1 | 1 | 1 | 3 | 01.7.03.01-0001 | ФССЦ-2001, 01.7.03.01-0001, приказ Минстроя России №1039/пр от 30.12.2016г. | Вода | 1339 | 1007 | м3 | м3 | 1 | 0.93 | 2.44 | 0 | 0 | 0 | 0 | 1 | 0 |  | 0.93 | 2 | 16697899 | 400 | 0 | 0 | 0 | 0 | 0 | 0 | 0 | 0
206 | 16697913 | 16697893 | 15171018 | 1 | 1 | 1 | 3 | 01.7.20.08-0051 | ФССЦ-2001, 01.7.20.08-0051, приказ Минстроя России №1039/пр от 30.12.2016г. | Ветошь | 1346 | 1009 | кг | кг | 1 | 0.5 | 1.82 | 0 | 0 | 0 | 0 | 1 | 0 |  | 0.5 | 2 | 16697900 | 401 | 0 | 0 | 0 | 0 | 0 | 0 | 0 | 0
206 | 16697914 | 16697893 | 15162949 | 17 | 1 | 1 | 3 | 04.3.02.09 |  | Смесь сухая для заделки швов | 1348 | 1009 | т | т | 1000 | 0.05 | 0 | 0 | 0 | 0 | 0 | 0 | 0 |  | 0.05 | 3 | -1 |  | 0 | 0 | 0 | 0 | 0 | 0 | 0 | 0
206 | 16697915 | 16697893 | 15162753 | 17 | 1 | 1 | 3 | 06.2.05.03 |  | Плитки керамические плинтусные | 1301 | 1003 | м | м | 1 | 56 | 0 | 0 | 0 | 0 | 0 | 0 | 0 |  | 56 | 3 | -1 |  | 0 | 0 | 0 | 0 | 0 | 0 | 0 | 0
206 | 16697916 | 16697893 | 15162946 | 17 | 1 | 1 | 3 | 06.2.05.04 |  | Плитки угловые | 1301 | 1003 | м | м | 1 | 61 | 0 | 0 | 0 | 0 | 0 | 0 | 0 |  | 61 | 3 | -1 |  | 0 | 0 | 0 | 0 | 0 | 0 | 0 | 0
206 | 16697917 | 16697893 | 15162946 | 17 | 1 | 1 | 3 | 06.2.05.04 |  | Плитки карнизные | 1301 | 1003 | м | м | 1 | 56 | 0 | 0 | 0 | 0 | 0 | 0 | 0 |  | 56 | 3 | -1 |  | 0 | 0 | 0 | 0 | 0 | 0 | 0 | 0
206 | 16697918 | 16697893 | 15162946 | 17 | 1 | 1 | 3 | 06.2.05.04 |  | Плитки рядовые | 1327 | 1005 | м2 | м2 | 1 | 91.5 | 0 | 0 | 0 | 0 | 0 | 0 | 0 |  | 91.5 | 3 | -1 |  | 0 | 0 | 0 | 0 | 0 | 0 | 0 | 0
206 | 16697919 | 16697893 | 15162952 | 17 | 1 | 1 | 3 | 14.1.06.02 |  | Клей для облицовочных работ (сухая смесь) | 1348 | 1009 | т | т | 1000 | 0.375 | 0 | 0 | 0 | 0 | 0 | 0 | 0 |  | 0.375 | 3 | -1 |  | 0 | 0 | 0 | 0 | 0 | 0 | 0 | 0
207 | 16697907 | 16697893 | 15438286 | 1 | 1 | 1 | 1 | 1-100-36 |  | Рабочий среднего разряда 3.6 | 1191 | 1013 | чел.-ч. | чел.-ч. | 1 | 179.73 | 0 | 0 | 0 | 9.18 | 0 | 1 | 1 | )*1,15 | 206.6895 | 2 | 16697894 | 408 | 0 | 0 | 0 | 0 | 0 | 0 | 0 | 0
207 | 16697908 | 16697893 | 15430395 | 1 | 1 | 1 | 1 | 4-100-00 |  | Затраты труда машинистов | 1191 | 1013 | чел.-ч. | чел.-ч. | 1 | 1.65 | 0 | 0 | 0 | 0 | 0 | 1 | 2 | )*1,25 | 2.0625 | 2 | 16697895 | 409 | 0 | 0 | 0 | 0 | 0 | 0 | 0 | 0
207 | 16697909 | 16697893 | 15247905 | 1 | 1 | 1 | 2 | 91.06.05-011 | ФСЭМ-2001, 91.06.05-011, приказ Минстроя России №1039/пр от 30.12.2016г. | Погрузчик, грузоподъемность 5 т | 1368 | 1011 | маш.-ч | маш.-ч | 1 | 0.08 | 0 | 89.99 | 10.06 | 0 | 0 | 1 | 0 | )*1,25 | 0.1 | 2 | 16697896 | 410 | 0 | 0 | 0 | 0 | 0 | 0 | 0 | 0
207 | 16697910 | 16697893 | 15247974 | 1 | 1 | 1 | 2 | 91.06.06-048 | ФСЭМ-2001, 91.06.06-048, приказ Минстроя России №1039/пр от 30.12.2016г. | Подъемники одномачтовые, грузоподъемность до 500 кг, высота подъема 45 м | 1368 | 1011 | маш.-ч | маш.-ч | 1 | 0.27 | 0 | 31.26 | 13.5 | 0 | 0 | 1 | 0 | )*1,25 | 0.3375 | 2 | 16697897 | 411 | 0 | 0 | 0 | 0 | 0 | 0 | 0 | 0
207 | 16697911 | 16697893 | 15248143 | 1 | 1 | 1 | 2 | 91.07.08-024 | ФСЭМ-2001, 91.07.08-024, приказ Минстроя России №1039/пр от 30.12.2016г. | Растворосмесители передвижные 65 л | 1368 | 1011 | маш.-ч | маш.-ч | 1 | 1.3 | 0 | 12.39 | 10.06 | 0 | 0 | 1 | 0 | )*1,25 | 1.625 | 2 | 16697898 | 412 | 0 | 0 | 0 | 0 | 0 | 0 | 0 | 0
207 | 16697912 | 16697893 | 15167286 | 1 | 1 | 1 | 3 | 01.7.03.01-0001 | ФССЦ-2001, 01.7.03.01-0001, приказ Минстроя России №1039/пр от 30.12.2016г. | Вода | 1339 | 1007 | м3 | м3 | 1 | 0.93 | 2.44 | 0 | 0 | 0 | 0 | 1 | 0 |  | 0.93 | 2 | 16697899 | 413 | 0 | 0 | 0 | 0 | 0 | 0 | 0 | 0
207 | 16697913 | 16697893 | 15171018 | 1 | 1 | 1 | 3 | 01.7.20.08-0051 | ФССЦ-2001, 01.7.20.08-0051, приказ Минстроя России №1039/пр от 30.12.2016г. | Ветошь | 1346 | 1009 | кг | кг | 1 | 0.5 | 1.82 | 0 | 0 | 0 | 0 | 1 | 0 |  | 0.5 | 2 | 16697900 | 414 | 0 | 0 | 0 | 0 | 0 | 0 | 0 | 0
207 | 16697914 | 16697893 | 15162949 | 17 | 1 | 1 | 3 | 04.3.02.09 |  | Смесь сухая для заделки швов | 1348 | 1009 | т | т | 1000 | 0.05 | 0 | 0 | 0 | 0 | 0 | 0 | 0 |  | 0.05 | 3 | -1 |  | 0 | 0 | 0 | 0 | 0 | 0 | 0 | 0
207 | 16697915 | 16697893 | 15162753 | 17 | 1 | 1 | 3 | 06.2.05.03 |  | Плитки керамические плинтусные | 1301 | 1003 | м | м | 1 | 56 | 0 | 0 | 0 | 0 | 0 | 0 | 0 |  | 56 | 3 | -1 |  | 0 | 0 | 0 | 0 | 0 | 0 | 0 | 0
207 | 16697916 | 16697893 | 15162946 | 17 | 1 | 1 | 3 | 06.2.05.04 |  | Плитки угловые | 1301 | 1003 | м | м | 1 | 61 | 0 | 0 | 0 | 0 | 0 | 0 | 0 |  | 61 | 3 | -1 |  | 0 | 0 | 0 | 0 | 0 | 0 | 0 | 0
207 | 16697917 | 16697893 | 15162946 | 17 | 1 | 1 | 3 | 06.2.05.04 |  | Плитки карнизные | 1301 | 1003 | м | м | 1 | 56 | 0 | 0 | 0 | 0 | 0 | 0 | 0 |  | 56 | 3 | -1 |  | 0 | 0 | 0 | 0 | 0 | 0 | 0 | 0
207 | 16697918 | 16697893 | 15162946 | 17 | 1 | 1 | 3 | 06.2.05.04 |  | Плитки рядовые | 1327 | 1005 | м2 | м2 | 1 | 91.5 | 0 | 0 | 0 | 0 | 0 | 0 | 0 |  | 91.5 | 3 | -1 |  | 0 | 0 | 0 | 0 | 0 | 0 | 0 | 0
207 | 16697919 | 16697893 | 15162952 | 17 | 1 | 1 | 3 | 14.1.06.02 |  | Клей для облицовочных работ (сухая смесь) | 1348 | 1009 | т | т | 1000 | 0.375 | 0 | 0 | 0 | 0 | 0 | 0 | 0 |  | 0.375 | 3 | -1 |  | 0 | 0 | 0 | 0 | 0 | 0 | 0 | 0
220 | 16697935 | 16697926 | 15430767 | 1 | 1 | 1 | 1 | 1-100-30 |  | Рабочий среднего разряда 3 | 1191 | 1013 | чел.-ч. | чел.-ч. | 1 | 37.74 | 0 | 0 | 0 | 8.53 | 0 | 1 | 1 | )*1,15 | 43.401 | 2 | 16697927 | 421 | 0 | 0 | 0 | 0 | 0 | 0 | 0 | 0
220 | 16697936 | 16697926 | 15430395 | 1 | 1 | 1 | 1 | 4-100-00 |  | Затраты труда машинистов | 1191 | 1013 | чел.-ч. | чел.-ч. | 1 | 0.99 | 0 | 0 | 0 | 0 | 0 | 1 | 2 | )*1,25 | 1.2375 | 2 | 16697928 | 422 | 0 | 0 | 0 | 0 | 0 | 0 | 0 | 0
220 | 16697937 | 16697926 | 15247905 | 1 | 1 | 1 | 2 | 91.06.05-011 | ФСЭМ-2001, 91.06.05-011, приказ Минстроя России №1039/пр от 30.12.2016г. | Погрузчик, грузоподъемность 5 т | 1368 | 1011 | маш.-ч | маш.-ч | 1 | 0.02 | 0 | 89.99 | 10.06 | 0 | 0 | 1 | 0 | )*1,25 | 0.025 | 2 | 16697929 | 423 | 0 | 0 | 0 | 0 | 0 | 0 | 0 | 0
220 | 16697938 | 16697926 | 15247974 | 1 | 1 | 1 | 2 | 91.06.06-048 | ФСЭМ-2001, 91.06.06-048, приказ Минстроя России №1039/пр от 30.12.2016г. | Подъемники одномачтовые, грузоподъемность до 500 кг, высота подъема 45 м | 1368 | 1011 | маш.-ч | маш.-ч | 1 | 0.22 | 0 | 31.26 | 13.5 | 0 | 0 | 1 | 0 | )*1,25 | 0.275 | 2 | 16697930 | 424 | 0 | 0 | 0 | 0 | 0 | 0 | 0 | 0
220 | 16697939 | 16697926 | 15248143 | 1 | 1 | 1 | 2 | 91.07.08-024 | ФСЭМ-2001, 91.07.08-024, приказ Минстроя России №1039/пр от 30.12.2016г. | Растворосмесители передвижные 65 л | 1368 | 1011 | маш.-ч | маш.-ч | 1 | 0.75 | 0 | 12.39 | 10.06 | 0 | 0 | 1 | 0 | )*1,25 | 0.9375 | 2 | 16697931 | 425 | 0 | 0 | 0 | 0 | 0 | 0 | 0 | 0
220 | 16697940 | 16697926 | 15167286 | 1 | 1 | 1 | 3 | 01.7.03.01-0001 | ФССЦ-2001, 01.7.03.01-0001, приказ Минстроя России №1039/пр от 30.12.2016г. | Вода | 1339 | 1007 | м3 | м3 | 1 | 0.54 | 2.44 | 0 | 0 | 0 | 0 | 1 | 0 |  | 0.54 | 2 | 16697932 | 426 | 0 | 0 | 0 | 0 | 0 | 0 | 0 | 0
220 | 16697941 | 16697926 | 15162949 | 17 | 1 | 1 | 3 | 04.3.02.09 |  | Смеси на цементной основе | 1348 | 1009 | т | т | 1000 | 0.901 | 0 | 0 | 0 | 0 | 0 | 0 | 0 |  | 0.901 | 3 | -1 |  | 0 | 0 | 0 | 0 | 0 | 0 | 0 | 0
220 | 16697942 | 16697926 | 15162572 | 17 | 1 | 1 | 3 | 14.4.01.21 |  | Грунтовка | 1348 | 1009 | т | т | 1000 | 0 | 0 | 0 | 0 | 0 | 1 | 0 | 0 |  | 0 | 3 | -1 |  | 0 | 0 | 0 | 0 | 0 | 0 | 0 | 0
221 | 16697935 | 16697926 | 15430767 | 1 | 1 | 1 | 1 | 1-100-30 |  | Рабочий среднего разряда 3 | 1191 | 1013 | чел.-ч. | чел.-ч. | 1 | 37.74 | 0 | 0 | 0 | 8.53 | 0 | 1 | 1 | )*1,15 | 43.401 | 2 | 16697927 | 429 | 0 | 0 | 0 | 0 | 0 | 0 | 0 | 0
221 | 16697936 | 16697926 | 15430395 | 1 | 1 | 1 | 1 | 4-100-00 |  | Затраты труда машинистов | 1191 | 1013 | чел.-ч. | чел.-ч. | 1 | 0.99 | 0 | 0 | 0 | 0 | 0 | 1 | 2 | )*1,25 | 1.2375 | 2 | 16697928 | 430 | 0 | 0 | 0 | 0 | 0 | 0 | 0 | 0
221 | 16697937 | 16697926 | 15247905 | 1 | 1 | 1 | 2 | 91.06.05-011 | ФСЭМ-2001, 91.06.05-011, приказ Минстроя России №1039/пр от 30.12.2016г. | Погрузчик, грузоподъемность 5 т | 1368 | 1011 | маш.-ч | маш.-ч | 1 | 0.02 | 0 | 89.99 | 10.06 | 0 | 0 | 1 | 0 | )*1,25 | 0.025 | 2 | 16697929 | 431 | 0 | 0 | 0 | 0 | 0 | 0 | 0 | 0
221 | 16697938 | 16697926 | 15247974 | 1 | 1 | 1 | 2 | 91.06.06-048 | ФСЭМ-2001, 91.06.06-048, приказ Минстроя России №1039/пр от 30.12.2016г. | Подъемники одномачтовые, грузоподъемность до 500 кг, высота подъема 45 м | 1368 | 1011 | маш.-ч | маш.-ч | 1 | 0.22 | 0 | 31.26 | 13.5 | 0 | 0 | 1 | 0 | )*1,25 | 0.275 | 2 | 16697930 | 432 | 0 | 0 | 0 | 0 | 0 | 0 | 0 | 0
221 | 16697939 | 16697926 | 15248143 | 1 | 1 | 1 | 2 | 91.07.08-024 | ФСЭМ-2001, 91.07.08-024, приказ Минстроя России №1039/пр от 30.12.2016г. | Растворосмесители передвижные 65 л | 1368 | 1011 | маш.-ч | маш.-ч | 1 | 0.75 | 0 | 12.39 | 10.06 | 0 | 0 | 1 | 0 | )*1,25 | 0.9375 | 2 | 16697931 | 433 | 0 | 0 | 0 | 0 | 0 | 0 | 0 | 0
221 | 16697940 | 16697926 | 15167286 | 1 | 1 | 1 | 3 | 01.7.03.01-0001 | ФССЦ-2001, 01.7.03.01-0001, приказ Минстроя России №1039/пр от 30.12.2016г. | Вода | 1339 | 1007 | м3 | м3 | 1 | 0.54 | 2.44 | 0 | 0 | 0 | 0 | 1 | 0 |  | 0.54 | 2 | 16697932 | 434 | 0 | 0 | 0 | 0 | 0 | 0 | 0 | 0
221 | 16697941 | 16697926 | 15162949 | 17 | 1 | 1 | 3 | 04.3.02.09 |  | Смеси на цементной основе | 1348 | 1009 | т | т | 1000 | 0.901 | 0 | 0 | 0 | 0 | 0 | 0 | 0 |  | 0.901 | 3 | -1 |  | 0 | 0 | 0 | 0 | 0 | 0 | 0 | 0
221 | 16697942 | 16697926 | 15162572 | 17 | 1 | 1 | 3 | 14.4.01.21 |  | Грунтовка | 1348 | 1009 | т | т | 1000 | 0 | 0 | 0 | 0 | 0 | 1 | 0 | 0 |  | 0 | 3 | -1 |  | 0 | 0 | 0 | 0 | 0 | 0 | 0 | 0
226 | 16697952 | 16697945 | 15436556 | 1 | 1 | 1 | 1 | 1-100-40 |  | Рабочий среднего разряда 4 | 1191 | 1013 | чел.-ч. | чел.-ч. | 1 | 8.1 | 0 | 0 | 0 | 9.62 | 0 | 1 | 1 | )*1,15 | 9.315 | 2 | 16697946 | 437 | 0 | 0 | 0 | 0 | 0 | 0 | 0 | 0
226 | 16697953 | 16697945 | 15430395 | 1 | 1 | 1 | 1 | 4-100-00 |  | Затраты труда машинистов | 1191 | 1013 | чел.-ч. | чел.-ч. | 1 | 0.02 | 0 | 0 | 0 | 0 | 0 | 1 | 2 | )*1,25 | 0.025 | 2 | 16697947 | 438 | 0 | 0 | 0 | 0 | 0 | 0 | 0 | 0
226 | 16697954 | 16697945 | 15247974 | 1 | 1 | 1 | 2 | 91.06.06-048 | ФСЭМ-2001, 91.06.06-048, приказ Минстроя России №1039/пр от 30.12.2016г. | Подъемники одномачтовые, грузоподъемность до 500 кг, высота подъема 45 м | 1368 | 1011 | маш.-ч | маш.-ч | 1 | 0.01 | 0 | 31.26 | 13.5 | 0 | 0 | 1 | 0 | )*1,25 | 0.0125 | 2 | 16697948 | 439 | 0 | 0 | 0 | 0 | 0 | 0 | 0 | 0
226 | 16697955 | 16697945 | 15249073 | 1 | 1 | 1 | 2 | 91.14.02-001 | ФСЭМ-2001, 91.14.02-001, приказ Минстроя России №1039/пр от 30.12.2016г. | Автомобили бортовые, грузоподъемность до 5 т | 1368 | 1011 | маш.-ч | маш.-ч | 1 | 0.01 | 0 | 65.71 | 11.6 | 0 | 0 | 1 | 0 | )*1,25 | 0.0125 | 2 | 16697949 | 440 | 0 | 0 | 0 | 0 | 0 | 0 | 0 | 0
226 | 16697956 | 16697945 | 15171018 | 1 | 1 | 1 | 3 | 01.7.20.08-0051 | ФССЦ-2001, 01.7.20.08-0051, приказ Минстроя России №1039/пр от 30.12.2016г. | Ветошь | 1346 | 1009 | кг | кг | 1 | 0.1 | 1.82 | 0 | 0 | 0 | 0 | 1 | 0 |  | 0.1 | 2 | 16697950 | 441 | 0 | 0 | 0 | 0 | 0 | 0 | 0 | 0
226 | 16697957 | 16697945 | 15162572 | 17 | 1 | 1 | 3 | 14.4.01.21 |  | Грунтовка | 1348 | 1009 | т | т | 1000 | 0.013 | 0 | 0 | 0 | 0 | 0 | 0 | 0 |  | 0.013 | 3 | -1 |  | 0 | 0 | 0 | 0 | 0 | 0 | 0 | 0
227 | 16697952 | 16697945 | 15436556 | 1 | 1 | 1 | 1 | 1-100-40 |  | Рабочий среднего разряда 4 | 1191 | 1013 | чел.-ч. | чел.-ч. | 1 | 8.1 | 0 | 0 | 0 | 9.62 | 0 | 1 | 1 | )*1,15 | 9.315 | 2 | 16697946 | 443 | 0 | 0 | 0 | 0 | 0 | 0 | 0 | 0
227 | 16697953 | 16697945 | 15430395 | 1 | 1 | 1 | 1 | 4-100-00 |  | Затраты труда машинистов | 1191 | 1013 | чел.-ч. | чел.-ч. | 1 | 0.02 | 0 | 0 | 0 | 0 | 0 | 1 | 2 | )*1,25 | 0.025 | 2 | 16697947 | 444 | 0 | 0 | 0 | 0 | 0 | 0 | 0 | 0
227 | 16697954 | 16697945 | 15247974 | 1 | 1 | 1 | 2 | 91.06.06-048 | ФСЭМ-2001, 91.06.06-048, приказ Минстроя России №1039/пр от 30.12.2016г. | Подъемники одномачтовые, грузоподъемность до 500 кг, высота подъема 45 м | 1368 | 1011 | маш.-ч | маш.-ч | 1 | 0.01 | 0 | 31.26 | 13.5 | 0 | 0 | 1 | 0 | )*1,25 | 0.0125 | 2 | 16697948 | 445 | 0 | 0 | 0 | 0 | 0 | 0 | 0 | 0
227 | 16697955 | 16697945 | 15249073 | 1 | 1 | 1 | 2 | 91.14.02-001 | ФСЭМ-2001, 91.14.02-001, приказ Минстроя России №1039/пр от 30.12.2016г. | Автомобили бортовые, грузоподъемность до 5 т | 1368 | 1011 | маш.-ч | маш.-ч | 1 | 0.01 | 0 | 65.71 | 11.6 | 0 | 0 | 1 | 0 | )*1,25 | 0.0125 | 2 | 16697949 | 446 | 0 | 0 | 0 | 0 | 0 | 0 | 0 | 0
227 | 16697956 | 16697945 | 15171018 | 1 | 1 | 1 | 3 | 01.7.20.08-0051 | ФССЦ-2001, 01.7.20.08-0051, приказ Минстроя России №1039/пр от 30.12.2016г. | Ветошь | 1346 | 1009 | кг | кг | 1 | 0.1 | 1.82 | 0 | 0 | 0 | 0 | 1 | 0 |  | 0.1 | 2 | 16697950 | 447 | 0 | 0 | 0 | 0 | 0 | 0 | 0 | 0
227 | 16697957 | 16697945 | 15162572 | 17 | 1 | 1 | 3 | 14.4.01.21 |  | Грунтовка | 1348 | 1009 | т | т | 1000 | 0.013 | 0 | 0 | 0 | 0 | 0 | 0 | 0 |  | 0.013 | 3 | -1 |  | 0 | 0 | 0 | 0 | 0 | 0 | 0 | 0
230 | 16697968 | 16697959 | 15435609 | 1 | 1 | 1 | 1 | 1-100-34 |  | Рабочий среднего разряда 3.4 | 1191 | 1013 | чел.-ч. | чел.-ч. | 1 | 53.9 | 0 | 0 | 0 | 8.97 | 0 | 1 | 1 | )*1,15 | 61.985 | 2 | 16697960 | 449 | 0 | 0 | 0 | 0 | 0 | 0 | 0 | 0
230 | 16697969 | 16697959 | 15430395 | 1 | 1 | 1 | 1 | 4-100-00 |  | Затраты труда машинистов | 1191 | 1013 | чел.-ч. | чел.-ч. | 1 | 0.18 | 0 | 0 | 0 | 0 | 0 | 1 | 2 | )*1,25 | 0.225 | 2 | 16697961 | 450 | 0 | 0 | 0 | 0 | 0 | 0 | 0 | 0
230 | 16697970 | 16697959 | 15247974 | 1 | 1 | 1 | 2 | 91.06.06-048 | ФСЭМ-2001, 91.06.06-048, приказ Минстроя России №1039/пр от 30.12.2016г. | Подъемники одномачтовые, грузоподъемность до 500 кг, высота подъема 45 м | 1368 | 1011 | маш.-ч | маш.-ч | 1 | 0.02 | 0 | 31.26 | 13.5 | 0 | 0 | 1 | 0 | )*1,25 | 0.025 | 2 | 16697962 | 451 | 0 | 0 | 0 | 0 | 0 | 0 | 0 | 0
230 | 16697971 | 16697959 | 15249073 | 1 | 1 | 1 | 2 | 91.14.02-001 | ФСЭМ-2001, 91.14.02-001, приказ Минстроя России №1039/пр от 30.12.2016г. | Автомобили бортовые, грузоподъемность до 5 т | 1368 | 1011 | маш.-ч | маш.-ч | 1 | 0.16 | 0 | 65.71 | 11.6 | 0 | 0 | 1 | 0 | )*1,25 | 0.2 | 2 | 16697963 | 452 | 0 | 0 | 0 | 0 | 0 | 0 | 0 | 0
230 | 16697972 | 16697959 | 15170682 | 1 | 1 | 1 | 3 | 01.7.17.11-0011 | ФССЦ-2001, 01.7.17.11-0011, приказ Минстроя России №1039/пр от 30.12.2016г. | Шкурка шлифовальная двухслойная с зернистостью 40-25 | 1327 | 1005 | м2 | м2 | 1 | 0.84 | 72.32 | 0 | 0 | 0 | 0 | 1 | 0 |  | 0.84 | 2 | 16697964 | 453 | 0 | 0 | 0 | 0 | 0 | 0 | 0 | 0
230 | 16697973 | 16697959 | 15171018 | 1 | 1 | 1 | 3 | 01.7.20.08-0051 | ФССЦ-2001, 01.7.20.08-0051, приказ Минстроя России №1039/пр от 30.12.2016г. | Ветошь | 1346 | 1009 | кг | кг | 1 | 0.31 | 1.82 | 0 | 0 | 0 | 0 | 1 | 0 |  | 0.31 | 2 | 16697965 | 454 | 0 | 0 | 0 | 0 | 0 | 0 | 0 | 0
230 | 16697974 | 16697959 | 15163054 | 17 | 1 | 1 | 3 | 14.3.02.01 |  | Краска водоэмульсионная | 1348 | 1009 | т | т | 1000 | 0.069 | 0 | 0 | 0 | 0 | 0 | 0 | 0 |  | 0.069 | 3 | -1 |  | 0 | 0 | 0 | 0 | 0 | 0 | 0 | 0
230 | 16697975 | 16697959 | 15204729 | 1 | 1 | 1 | 3 | 14.5.11.01-0001 | ФССЦ-2001, 14.5.11.01-0001, приказ Минстроя России №1039/пр от 30.12.2016г. | Шпатлевка клеевая | 1348 | 1009 | т | т | 1000 | 0.055 | 4294 | 0 | 0 | 0 | 0 | 1 | 0 |  | 0.055 | 2 | 16697966 | 456 | 0 | 0 | 0 | 0 | 0 | 0 | 0 | 0
231 | 16697968 | 16697959 | 15435609 | 1 | 1 | 1 | 1 | 1-100-34 |  | Рабочий среднего разряда 3.4 | 1191 | 1013 | чел.-ч. | чел.-ч. | 1 | 53.9 | 0 | 0 | 0 | 8.97 | 0 | 1 | 1 | )*1,15 | 61.985 | 2 | 16697960 | 457 | 0 | 0 | 0 | 0 | 0 | 0 | 0 | 0
231 | 16697969 | 16697959 | 15430395 | 1 | 1 | 1 | 1 | 4-100-00 |  | Затраты труда машинистов | 1191 | 1013 | чел.-ч. | чел.-ч. | 1 | 0.18 | 0 | 0 | 0 | 0 | 0 | 1 | 2 | )*1,25 | 0.225 | 2 | 16697961 | 458 | 0 | 0 | 0 | 0 | 0 | 0 | 0 | 0
231 | 16697970 | 16697959 | 15247974 | 1 | 1 | 1 | 2 | 91.06.06-048 | ФСЭМ-2001, 91.06.06-048, приказ Минстроя России №1039/пр от 30.12.2016г. | Подъемники одномачтовые, грузоподъемность до 500 кг, высота подъема 45 м | 1368 | 1011 | маш.-ч | маш.-ч | 1 | 0.02 | 0 | 31.26 | 13.5 | 0 | 0 | 1 | 0 | )*1,25 | 0.025 | 2 | 16697962 | 459 | 0 | 0 | 0 | 0 | 0 | 0 | 0 | 0
231 | 16697971 | 16697959 | 15249073 | 1 | 1 | 1 | 2 | 91.14.02-001 | ФСЭМ-2001, 91.14.02-001, приказ Минстроя России №1039/пр от 30.12.2016г. | Автомобили бортовые, грузоподъемность до 5 т | 1368 | 1011 | маш.-ч | маш.-ч | 1 | 0.16 | 0 | 65.71 | 11.6 | 0 | 0 | 1 | 0 | )*1,25 | 0.2 | 2 | 16697963 | 460 | 0 | 0 | 0 | 0 | 0 | 0 | 0 | 0
231 | 16697972 | 16697959 | 15170682 | 1 | 1 | 1 | 3 | 01.7.17.11-0011 | ФССЦ-2001, 01.7.17.11-0011, приказ Минстроя России №1039/пр от 30.12.2016г. | Шкурка шлифовальная двухслойная с зернистостью 40-25 | 1327 | 1005 | м2 | м2 | 1 | 0.84 | 72.32 | 0 | 0 | 0 | 0 | 1 | 0 |  | 0.84 | 2 | 16697964 | 461 | 0 | 0 | 0 | 0 | 0 | 0 | 0 | 0
231 | 16697973 | 16697959 | 15171018 | 1 | 1 | 1 | 3 | 01.7.20.08-0051 | ФССЦ-2001, 01.7.20.08-0051, приказ Минстроя России №1039/пр от 30.12.2016г. | Ветошь | 1346 | 1009 | кг | кг | 1 | 0.31 | 1.82 | 0 | 0 | 0 | 0 | 1 | 0 |  | 0.31 | 2 | 16697965 | 462 | 0 | 0 | 0 | 0 | 0 | 0 | 0 | 0
231 | 16697974 | 16697959 | 15163054 | 17 | 1 | 1 | 3 | 14.3.02.01 |  | Краска водоэмульсионная | 1348 | 1009 | т | т | 1000 | 0.069 | 0 | 0 | 0 | 0 | 0 | 0 | 0 |  | 0.069 | 3 | -1 |  | 0 | 0 | 0 | 0 | 0 | 0 | 0 | 0
231 | 16697975 | 16697959 | 15204729 | 1 | 1 | 1 | 3 | 14.5.11.01-0001 | ФССЦ-2001, 14.5.11.01-0001, приказ Минстроя России №1039/пр от 30.12.2016г. | Шпатлевка клеевая | 1348 | 1009 | т | т | 1000 | 0.055 | 4294 | 0 | 0 | 0 | 0 | 1 | 0 |  | 0.055 | 2 | 16697966 | 464 | 0 | 0 | 0 | 0 | 0 | 0 | 0 | 0
234 | 16697986 | 16697977 | 15435609 | 1 | 1 | 1 | 1 | 1-100-34 |  | Рабочий среднего разряда 3.4 | 1191 | 1013 | чел.-ч. | чел.-ч. | 1 | 42.9 | 0 | 0 | 0 | 8.97 | 0 | 1 | 1 | )*1,15 | 49.335 | 2 | 16697978 | 465 | 0 | 0 | 0 | 0 | 0 | 0 | 0 | 0
234 | 16697987 | 16697977 | 15430395 | 1 | 1 | 1 | 1 | 4-100-00 |  | Затраты труда машинистов | 1191 | 1013 | чел.-ч. | чел.-ч. | 1 | 0.17 | 0 | 0 | 0 | 0 | 0 | 1 | 2 | )*1,25 | 0.2125 | 2 | 16697979 | 466 | 0 | 0 | 0 | 0 | 0 | 0 | 0 | 0
234 | 16697988 | 16697977 | 15247974 | 1 | 1 | 1 | 2 | 91.06.06-048 | ФСЭМ-2001, 91.06.06-048, приказ Минстроя России №1039/пр от 30.12.2016г. | Подъемники одномачтовые, грузоподъемность до 500 кг, высота подъема 45 м | 1368 | 1011 | маш.-ч | маш.-ч | 1 | 0.02 | 0 | 31.26 | 13.5 | 0 | 0 | 1 | 0 | )*1,25 | 0.025 | 2 | 16697980 | 467 | 0 | 0 | 0 | 0 | 0 | 0 | 0 | 0
234 | 16697989 | 16697977 | 15249073 | 1 | 1 | 1 | 2 | 91.14.02-001 | ФСЭМ-2001, 91.14.02-001, приказ Минстроя России №1039/пр от 30.12.2016г. | Автомобили бортовые, грузоподъемность до 5 т | 1368 | 1011 | маш.-ч | маш.-ч | 1 | 0.15 | 0 | 65.71 | 11.6 | 0 | 0 | 1 | 0 | )*1,25 | 0.1875 | 2 | 16697981 | 468 | 0 | 0 | 0 | 0 | 0 | 0 | 0 | 0
234 | 16697990 | 16697977 | 15170682 | 1 | 1 | 1 | 3 | 01.7.17.11-0011 | ФССЦ-2001, 01.7.17.11-0011, приказ Минстроя России №1039/пр от 30.12.2016г. | Шкурка шлифовальная двухслойная с зернистостью 40-25 | 1327 | 1005 | м2 | м2 | 1 | 0.84 | 72.32 | 0 | 0 | 0 | 0 | 1 | 0 |  | 0.84 | 2 | 16697982 | 469 | 0 | 0 | 0 | 0 | 0 | 0 | 0 | 0
234 | 16697991 | 16697977 | 15171018 | 1 | 1 | 1 | 3 | 01.7.20.08-0051 | ФССЦ-2001, 01.7.20.08-0051, приказ Минстроя России №1039/пр от 30.12.2016г. | Ветошь | 1346 | 1009 | кг | кг | 1 | 0.31 | 1.82 | 0 | 0 | 0 | 0 | 1 | 0 |  | 0.31 | 2 | 16697983 | 470 | 0 | 0 | 0 | 0 | 0 | 0 | 0 | 0
234 | 16697992 | 16697977 | 15163054 | 17 | 1 | 1 | 3 | 14.3.02.01 |  | Краска водоэмульсионная | 1348 | 1009 | т | т | 1000 | 0.063 | 0 | 0 | 0 | 0 | 0 | 0 | 0 |  | 0.063 | 3 | -1 |  | 0 | 0 | 0 | 0 | 0 | 0 | 0 | 0
234 | 16697993 | 16697977 | 15204729 | 1 | 1 | 1 | 3 | 14.5.11.01-0001 | ФССЦ-2001, 14.5.11.01-0001, приказ Минстроя России №1039/пр от 30.12.2016г. | Шпатлевка клеевая | 1348 | 1009 | т | т | 1000 | 0.051 | 4294 | 0 | 0 | 0 | 0 | 1 | 0 |  | 0.051 | 2 | 16697984 | 472 | 0 | 0 | 0 | 0 | 0 | 0 | 0 | 0
235 | 16697986 | 16697977 | 15435609 | 1 | 1 | 1 | 1 | 1-100-34 |  | Рабочий среднего разряда 3.4 | 1191 | 1013 | чел.-ч. | чел.-ч. | 1 | 42.9 | 0 | 0 | 0 | 8.97 | 0 | 1 | 1 | )*1,15 | 49.335 | 2 | 16697978 | 473 | 0 | 0 | 0 | 0 | 0 | 0 | 0 | 0
235 | 16697987 | 16697977 | 15430395 | 1 | 1 | 1 | 1 | 4-100-00 |  | Затраты труда машинистов | 1191 | 1013 | чел.-ч. | чел.-ч. | 1 | 0.17 | 0 | 0 | 0 | 0 | 0 | 1 | 2 | )*1,25 | 0.2125 | 2 | 16697979 | 474 | 0 | 0 | 0 | 0 | 0 | 0 | 0 | 0
235 | 16697988 | 16697977 | 15247974 | 1 | 1 | 1 | 2 | 91.06.06-048 | ФСЭМ-2001, 91.06.06-048, приказ Минстроя России №1039/пр от 30.12.2016г. | Подъемники одномачтовые, грузоподъемность до 500 кг, высота подъема 45 м | 1368 | 1011 | маш.-ч | маш.-ч | 1 | 0.02 | 0 | 31.26 | 13.5 | 0 | 0 | 1 | 0 | )*1,25 | 0.025 | 2 | 16697980 | 475 | 0 | 0 | 0 | 0 | 0 | 0 | 0 | 0
235 | 16697989 | 16697977 | 15249073 | 1 | 1 | 1 | 2 | 91.14.02-001 | ФСЭМ-2001, 91.14.02-001, приказ Минстроя России №1039/пр от 30.12.2016г. | Автомобили бортовые, грузоподъемность до 5 т | 1368 | 1011 | маш.-ч | маш.-ч | 1 | 0.15 | 0 | 65.71 | 11.6 | 0 | 0 | 1 | 0 | )*1,25 | 0.1875 | 2 | 16697981 | 476 | 0 | 0 | 0 | 0 | 0 | 0 | 0 | 0
235 | 16697990 | 16697977 | 15170682 | 1 | 1 | 1 | 3 | 01.7.17.11-0011 | ФССЦ-2001, 01.7.17.11-0011, приказ Минстроя России №1039/пр от 30.12.2016г. | Шкурка шлифовальная двухслойная с зернистостью 40-25 | 1327 | 1005 | м2 | м2 | 1 | 0.84 | 72.32 | 0 | 0 | 0 | 0 | 1 | 0 |  | 0.84 | 2 | 16697982 | 477 | 0 | 0 | 0 | 0 | 0 | 0 | 0 | 0
235 | 16697991 | 16697977 | 15171018 | 1 | 1 | 1 | 3 | 01.7.20.08-0051 | ФССЦ-2001, 01.7.20.08-0051, приказ Минстроя России №1039/пр от 30.12.2016г. | Ветошь | 1346 | 1009 | кг | кг | 1 | 0.31 | 1.82 | 0 | 0 | 0 | 0 | 1 | 0 |  | 0.31 | 2 | 16697983 | 478 | 0 | 0 | 0 | 0 | 0 | 0 | 0 | 0
235 | 16697992 | 16697977 | 15163054 | 17 | 1 | 1 | 3 | 14.3.02.01 |  | Краска водоэмульсионная | 1348 | 1009 | т | т | 1000 | 0.063 | 0 | 0 | 0 | 0 | 0 | 0 | 0 |  | 0.063 | 3 | -1 |  | 0 | 0 | 0 | 0 | 0 | 0 | 0 | 0
235 | 16697993 | 16697977 | 15204729 | 1 | 1 | 1 | 3 | 14.5.11.01-0001 | ФССЦ-2001, 14.5.11.01-0001, приказ Минстроя России №1039/пр от 30.12.2016г. | Шпатлевка клеевая | 1348 | 1009 | т | т | 1000 | 0.051 | 4294 | 0 | 0 | 0 | 0 | 1 | 0 |  | 0.051 | 2 | 16697984 | 480 | 0 | 0 | 0 | 0 | 0 | 0 | 0 | 0
238 | 16698006 | 16697995 | 15435099 | 1 | 1 | 1 | 1 | 1-100-31 |  | Рабочий среднего разряда 3.1 | 1191 | 1013 | чел.-ч. | чел.-ч. | 1 | 95.76 | 0 | 0 | 0 | 8.64 | 0 | 1 | 1 |  | 95.76 | 2 | 16697996 | 481 | 0 | 0 | 0 | 0 | 0 | 0 | 0 | 0
238 | 16698007 | 16697995 | 15430395 | 1 | 1 | 1 | 1 | 4-100-00 |  | Затраты труда машинистов | 1191 | 1013 | чел.-ч. | чел.-ч. | 1 | 0.16 | 0 | 0 | 0 | 0 | 0 | 1 | 2 |  | 0.16 | 2 | 16697997 | 482 | 0 | 0 | 0 | 0 | 0 | 0 | 0 | 0
238 | 16698008 | 16697995 | 15247974 | 1 | 1 | 1 | 2 | 91.06.06-048 | ФСЭМ-2001, 91.06.06-048, приказ Минстроя России №1039/пр от 30.12.2016г. | Подъемники одномачтовые, грузоподъемность до 500 кг, высота подъема 45 м | 1368 | 1011 | маш.-ч | маш.-ч | 1 | 0.1 | 0 | 31.26 | 13.5 | 0 | 0 | 1 | 0 |  | 0.1 | 2 | 16697998 | 483 | 0 | 0 | 0 | 0 | 0 | 0 | 0 | 0
238 | 16698009 | 16697995 | 15249073 | 1 | 1 | 1 | 2 | 91.14.02-001 | ФСЭМ-2001, 91.14.02-001, приказ Минстроя России №1039/пр от 30.12.2016г. | Автомобили бортовые, грузоподъемность до 5 т | 1368 | 1011 | маш.-ч | маш.-ч | 1 | 0.06 | 0 | 65.71 | 11.6 | 0 | 0 | 1 | 0 |  | 0.06 | 2 | 16697999 | 484 | 0 | 0 | 0 | 0 | 0 | 0 | 0 | 0
238 | 16698010 | 16697995 | 15170682 | 1 | 1 | 1 | 3 | 01.7.17.11-0011 | ФССЦ-2001, 01.7.17.11-0011, приказ Минстроя России №1039/пр от 30.12.2016г. | Шкурка шлифовальная двухслойная с зернистостью 40-25 | 1327 | 1005 | м2 | м2 | 1 | 1.1 | 72.32 | 0 | 0 | 0 | 0 | 1 | 0 |  | 1.1 | 2 | 16698000 | 485 | 0 | 0 | 0 | 0 | 0 | 0 | 0 | 0
238 | 16698011 | 16697995 | 15171018 | 1 | 1 | 1 | 3 | 01.7.20.08-0051 | ФССЦ-2001, 01.7.20.08-0051, приказ Минстроя России №1039/пр от 30.12.2016г. | Ветошь | 1346 | 1009 | кг | кг | 1 | 0.18 | 1.82 | 0 | 0 | 0 | 0 | 1 | 0 |  | 0.18 | 2 | 16698001 | 486 | 0 | 0 | 0 | 0 | 0 | 0 | 0 | 0
238 | 16698012 | 16697995 | 15171907 | 1 | 1 | 1 | 3 | 02.4.03.02-0001 | ФССЦ-2001, 02.4.03.02-0001, приказ Минстроя России №1039/пр от 30.12.2016г. | Пемза шлаковая (щебень пористый из металлургического шлака), марка 600, фракция 5-10 мм | 1339 | 1007 | м3 | м3 | 1 | 0.0024 | 74.58 | 0 | 0 | 0 | 0 | 1 | 0 |  | 0.0024 | 2 | 16698002 | 487 | 0 | 0 | 0 | 0 | 0 | 0 | 0 | 0
238 | 16698013 | 16697995 | 15163068 | 17 | 1 | 1 | 3 | 14.4.02.04 |  | Краски для внутренних работ масляные готовые к применению | 1348 | 1009 | т | т | 1000 | 0.0226 | 0 | 0 | 0 | 0 | 0 | 0 | 0 |  | 0.0226 | 3 | -1 |  | 0 | 0 | 0 | 0 | 0 | 0 | 0 | 0
238 | 16698014 | 16697995 | 15204468 | 1 | 1 | 1 | 3 | 14.5.05.01-0012 | ФССЦ-2001, 14.5.05.01-0012, приказ Минстроя России №1039/пр от 30.12.2016г. | Олифа комбинированная, марки К-3 | 1348 | 1009 | т | т | 1000 | 0.0097 | 16950 | 0 | 0 | 0 | 0 | 1 | 0 |  | 0.0097 | 2 | 16698003 | 489 | 0 | 0 | 0 | 0 | 0 | 0 | 0 | 0
238 | 16698015 | 16697995 | 15204729 | 1 | 1 | 1 | 3 | 14.5.11.01-0001 | ФССЦ-2001, 14.5.11.01-0001, приказ Минстроя России №1039/пр от 30.12.2016г. | Шпатлевка клеевая | 1348 | 1009 | т | т | 1000 | 0.0473 | 4294 | 0 | 0 | 0 | 0 | 1 | 0 |  | 0.0473 | 2 | 16698004 | 490 | 0 | 0 | 0 | 0 | 0 | 0 | 0 | 0
239 | 16698006 | 16697995 | 15435099 | 1 | 1 | 1 | 1 | 1-100-31 |  | Рабочий среднего разряда 3.1 | 1191 | 1013 | чел.-ч. | чел.-ч. | 1 | 95.76 | 0 | 0 | 0 | 8.64 | 0 | 1 | 1 |  | 95.76 | 2 | 16697996 | 491 | 0 | 0 | 0 | 0 | 0 | 0 | 0 | 0
239 | 16698007 | 16697995 | 15430395 | 1 | 1 | 1 | 1 | 4-100-00 |  | Затраты труда машинистов | 1191 | 1013 | чел.-ч. | чел.-ч. | 1 | 0.16 | 0 | 0 | 0 | 0 | 0 | 1 | 2 |  | 0.16 | 2 | 16697997 | 492 | 0 | 0 | 0 | 0 | 0 | 0 | 0 | 0
239 | 16698008 | 16697995 | 15247974 | 1 | 1 | 1 | 2 | 91.06.06-048 | ФСЭМ-2001, 91.06.06-048, приказ Минстроя России №1039/пр от 30.12.2016г. | Подъемники одномачтовые, грузоподъемность до 500 кг, высота подъема 45 м | 1368 | 1011 | маш.-ч | маш.-ч | 1 | 0.1 | 0 | 31.26 | 13.5 | 0 | 0 | 1 | 0 |  | 0.1 | 2 | 16697998 | 493 | 0 | 0 | 0 | 0 | 0 | 0 | 0 | 0
239 | 16698009 | 16697995 | 15249073 | 1 | 1 | 1 | 2 | 91.14.02-001 | ФСЭМ-2001, 91.14.02-001, приказ Минстроя России №1039/пр от 30.12.2016г. | Автомобили бортовые, грузоподъемность до 5 т | 1368 | 1011 | маш.-ч | маш.-ч | 1 | 0.06 | 0 | 65.71 | 11.6 | 0 | 0 | 1 | 0 |  | 0.06 | 2 | 16697999 | 494 | 0 | 0 | 0 | 0 | 0 | 0 | 0 | 0
239 | 16698010 | 16697995 | 15170682 | 1 | 1 | 1 | 3 | 01.7.17.11-0011 | ФССЦ-2001, 01.7.17.11-0011, приказ Минстроя России №1039/пр от 30.12.2016г. | Шкурка шлифовальная двухслойная с зернистостью 40-25 | 1327 | 1005 | м2 | м2 | 1 | 1.1 | 72.32 | 0 | 0 | 0 | 0 | 1 | 0 |  | 1.1 | 2 | 16698000 | 495 | 0 | 0 | 0 | 0 | 0 | 0 | 0 | 0
239 | 16698011 | 16697995 | 15171018 | 1 | 1 | 1 | 3 | 01.7.20.08-0051 | ФССЦ-2001, 01.7.20.08-0051, приказ Минстроя России №1039/пр от 30.12.2016г. | Ветошь | 1346 | 1009 | кг | кг | 1 | 0.18 | 1.82 | 0 | 0 | 0 | 0 | 1 | 0 |  | 0.18 | 2 | 16698001 | 496 | 0 | 0 | 0 | 0 | 0 | 0 | 0 | 0
239 | 16698012 | 16697995 | 15171907 | 1 | 1 | 1 | 3 | 02.4.03.02-0001 | ФССЦ-2001, 02.4.03.02-0001, приказ Минстроя России №1039/пр от 30.12.2016г. | Пемза шлаковая (щебень пористый из металлургического шлака), марка 600, фракция 5-10 мм | 1339 | 1007 | м3 | м3 | 1 | 0.0024 | 74.58 | 0 | 0 | 0 | 0 | 1 | 0 |  | 0.0024 | 2 | 16698002 | 497 | 0 | 0 | 0 | 0 | 0 | 0 | 0 | 0
239 | 16698013 | 16697995 | 15163068 | 17 | 1 | 1 | 3 | 14.4.02.04 |  | Краски для внутренних работ масляные готовые к применению | 1348 | 1009 | т | т | 1000 | 0.0226 | 0 | 0 | 0 | 0 | 0 | 0 | 0 |  | 0.0226 | 3 | -1 |  | 0 | 0 | 0 | 0 | 0 | 0 | 0 | 0
239 | 16698014 | 16697995 | 15204468 | 1 | 1 | 1 | 3 | 14.5.05.01-0012 | ФССЦ-2001, 14.5.05.01-0012, приказ Минстроя России №1039/пр от 30.12.2016г. | Олифа комбинированная, марки К-3 | 1348 | 1009 | т | т | 1000 | 0.0097 | 16950 | 0 | 0 | 0 | 0 | 1 | 0 |  | 0.0097 | 2 | 16698003 | 499 | 0 | 0 | 0 | 0 | 0 | 0 | 0 | 0
239 | 16698015 | 16697995 | 15204729 | 1 | 1 | 1 | 3 | 14.5.11.01-0001 | ФССЦ-2001, 14.5.11.01-0001, приказ Минстроя России №1039/пр от 30.12.2016г. | Шпатлевка клеевая | 1348 | 1009 | т | т | 1000 | 0.0473 | 4294 | 0 | 0 | 0 | 0 | 1 | 0 |  | 0.0473 | 2 | 16698004 | 500 | 0 | 0 | 0 | 0 | 0 | 0 | 0 | 0
242 | 16698028 | 16698017 | 15438406 | 1 | 1 | 1 | 1 | 1-100-44 |  | Рабочий среднего разряда 4.4 | 1191 | 1013 | чел.-ч. | чел.-ч. | 1 | 2.07 | 0 | 0 | 0 | 10.21 | 0 | 1 | 1 | )*1,15 | 2.3805 | 2 | 16698018 | 501 | 0 | 0 | 0 | 0 | 0 | 0 | 0 | 0
242 | 16698029 | 16698017 | 15430395 | 1 | 1 | 1 | 1 | 4-100-00 |  | Затраты труда машинистов | 1191 | 1013 | чел.-ч. | чел.-ч. | 1 | 0.02 | 0 | 0 | 0 | 0 | 0 | 1 | 2 | )*1,25 | 0.025 | 2 | 16698019 | 502 | 0 | 0 | 0 | 0 | 0 | 0 | 0 | 0
242 | 16698030 | 16698017 | 15249073 | 1 | 1 | 1 | 2 | 91.14.02-001 | ФСЭМ-2001, 91.14.02-001, приказ Минстроя России №1039/пр от 30.12.2016г. | Автомобили бортовые, грузоподъемность до 5 т | 1368 | 1011 | маш.-ч | маш.-ч | 1 | 0.02 | 0 | 65.71 | 11.6 | 0 | 0 | 1 | 0 | )*1,25 | 0.025 | 2 | 16698020 | 503 | 0 | 0 | 0 | 0 | 0 | 0 | 0 | 0
242 | 16698031 | 16698017 | 15249377 | 1 | 1 | 1 | 2 | 91.17.04-233 | ФСЭМ-2001, 91.17.04-233, приказ Минстроя России №1039/пр от 30.12.2016г. | Установки для сварки ручной дуговой (постоянного тока) | 1368 | 1011 | маш.-ч | маш.-ч | 1 | 0.71 | 0 | 8.1 | 0 | 0 | 0 | 1 | 0 | )*1,25 | 0.8875 | 2 | 16698021 | 504 | 0 | 0 | 0 | 0 | 0 | 0 | 0 | 0
242 | 16698032 | 16698017 | 15168750 | 1 | 1 | 1 | 3 | 01.7.11.07-0032 | ФССЦ-2001, 01.7.11.07-0032, приказ Минстроя России №1039/пр от 30.12.2016г. | Электроды диаметром 4 мм Э42 | 1348 | 1009 | т | т | 1000 | 7e-05 | 10315.01 | 0 | 0 | 0 | 0 | 1 | 0 |  | 7e-05 | 2 | 16698022 | 506 | 0 | 0 | 0 | 0 | 0 | 0 | 0 | 0
242 | 16698033 | 16698017 | 15169895 | 1 | 1 | 1 | 3 | 01.7.15.02-0051 | ФССЦ-2001, 01.7.15.02-0051, приказ Минстроя России №1039/пр от 30.12.2016г. | Болты анкерные | 1348 | 1009 | т | т | 1000 | 0.003 | 10068 | 0 | 0 | 0 | 0 | 1 | 0 |  | 0.003 | 2 | 16698023 | 507 | 0 | 0 | 0 | 0 | 0 | 0 | 0 | 0
242 | 16698034 | 16698017 | 15162389 | 17 | 1 | 1 | 3 | 07.1.01.01 |  | Дверь противопожарная металлическая | 1354 | 1010 | шт. | шт. | 1 | 0 | 0 | 0 | 0 | 0 | 1 | 0 | 0 |  | 0 | 3 | -1 |  | 0 | 0 | 0 | 0 | 0 | 0 | 0 | 0
242 | 16698035 | 16698017 | 15204334 | 1 | 1 | 1 | 3 | 14.5.01.10-0029 | ФССЦ-2001, 14.5.01.10-0029, приказ Минстроя России №1039/пр от 30.12.2016г. | Пена монтажная противопожарная полиуретановая NULLIFIRE (0,88 л) | 1354 | 1010 | шт. | шт. | 1 | 0.27 | 110.11 | 0 | 0 | 0 | 0 | 1 | 0 |  | 0.27 | 2 | 16698024 | 509 | 0 | 0 | 0 | 0 | 0 | 0 | 0 | 0
243 | 16698028 | 16698017 | 15438406 | 1 | 1 | 1 | 1 | 1-100-44 |  | Рабочий среднего разряда 4.4 | 1191 | 1013 | чел.-ч. | чел.-ч. | 1 | 2.07 | 0 | 0 | 0 | 10.21 | 0 | 1 | 1 | )*1,15 | 2.3805 | 2 | 16698018 | 510 | 0 | 0 | 0 | 0 | 0 | 0 | 0 | 0
243 | 16698029 | 16698017 | 15430395 | 1 | 1 | 1 | 1 | 4-100-00 |  | Затраты труда машинистов | 1191 | 1013 | чел.-ч. | чел.-ч. | 1 | 0.02 | 0 | 0 | 0 | 0 | 0 | 1 | 2 | )*1,25 | 0.025 | 2 | 16698019 | 511 | 0 | 0 | 0 | 0 | 0 | 0 | 0 | 0
243 | 16698030 | 16698017 | 15249073 | 1 | 1 | 1 | 2 | 91.14.02-001 | ФСЭМ-2001, 91.14.02-001, приказ Минстроя России №1039/пр от 30.12.2016г. | Автомобили бортовые, грузоподъемность до 5 т | 1368 | 1011 | маш.-ч | маш.-ч | 1 | 0.02 | 0 | 65.71 | 11.6 | 0 | 0 | 1 | 0 | )*1,25 | 0.025 | 2 | 16698020 | 512 | 0 | 0 | 0 | 0 | 0 | 0 | 0 | 0
243 | 16698031 | 16698017 | 15249377 | 1 | 1 | 1 | 2 | 91.17.04-233 | ФСЭМ-2001, 91.17.04-233, приказ Минстроя России №1039/пр от 30.12.2016г. | Установки для сварки ручной дуговой (постоянного тока) | 1368 | 1011 | маш.-ч | маш.-ч | 1 | 0.71 | 0 | 8.1 | 0 | 0 | 0 | 1 | 0 | )*1,25 | 0.8875 | 2 | 16698021 | 513 | 0 | 0 | 0 | 0 | 0 | 0 | 0 | 0
243 | 16698032 | 16698017 | 15168750 | 1 | 1 | 1 | 3 | 01.7.11.07-0032 | ФССЦ-2001, 01.7.11.07-0032, приказ Минстроя России №1039/пр от 30.12.2016г. | Электроды диаметром 4 мм Э42 | 1348 | 1009 | т | т | 1000 | 7e-05 | 10315.01 | 0 | 0 | 0 | 0 | 1 | 0 |  | 7e-05 | 2 | 16698022 | 515 | 0 | 0 | 0 | 0 | 0 | 0 | 0 | 0
243 | 16698033 | 16698017 | 15169895 | 1 | 1 | 1 | 3 | 01.7.15.02-0051 | ФССЦ-2001, 01.7.15.02-0051, приказ Минстроя России №1039/пр от 30.12.2016г. | Болты анкерные | 1348 | 1009 | т | т | 1000 | 0.003 | 10068 | 0 | 0 | 0 | 0 | 1 | 0 |  | 0.003 | 2 | 16698023 | 516 | 0 | 0 | 0 | 0 | 0 | 0 | 0 | 0
243 | 16698034 | 16698017 | 15162389 | 17 | 1 | 1 | 3 | 07.1.01.01 |  | Дверь противопожарная металлическая | 1354 | 1010 | шт. | шт. | 1 | 0 | 0 | 0 | 0 | 0 | 1 | 0 | 0 |  | 0 | 3 | -1 |  | 0 | 0 | 0 | 0 | 0 | 0 | 0 | 0
243 | 16698035 | 16698017 | 15204334 | 1 | 1 | 1 | 3 | 14.5.01.10-0029 | ФССЦ-2001, 14.5.01.10-0029, приказ Минстроя России №1039/пр от 30.12.2016г. | Пена монтажная противопожарная полиуретановая NULLIFIRE (0,88 л) | 1354 | 1010 | шт. | шт. | 1 | 0.27 | 110.11 | 0 | 0 | 0 | 0 | 1 | 0 |  | 0.27 | 2 | 16698024 | 518 | 0 | 0 | 0 | 0 | 0 | 0 | 0 | 0
248 | 16698048 | 16698038 | 15438406 | 1 | 1 | 1 | 1 | 1-100-44 |  | Рабочий среднего разряда 4.4 | 1191 | 1013 | чел.-ч. | чел.-ч. | 1 | 2.07 | 0 | 0 | 0 | 10.21 | 0 | 1 | 1 | )*1,15 | 2.3805 | 2 | 16698039 | 519 | 0 | 0 | 0 | 0 | 0 | 0 | 0 | 0
248 | 16698049 | 16698038 | 15430395 | 1 | 1 | 1 | 1 | 4-100-00 |  | Затраты труда машинистов | 1191 | 1013 | чел.-ч. | чел.-ч. | 1 | 0.02 | 0 | 0 | 0 | 0 | 0 | 1 | 2 | )*1,25 | 0.025 | 2 | 16698040 | 520 | 0 | 0 | 0 | 0 | 0 | 0 | 0 | 0
248 | 16698050 | 16698038 | 15249073 | 1 | 1 | 1 | 2 | 91.14.02-001 | ФСЭМ-2001, 91.14.02-001, приказ Минстроя России №1039/пр от 30.12.2016г. | Автомобили бортовые, грузоподъемность до 5 т | 1368 | 1011 | маш.-ч | маш.-ч | 1 | 0.02 | 0 | 65.71 | 11.6 | 0 | 0 | 1 | 0 | )*1,25 | 0.025 | 2 | 16698041 | 521 | 0 | 0 | 0 | 0 | 0 | 0 | 0 | 0
248 | 16698051 | 16698038 | 15249377 | 1 | 1 | 1 | 2 | 91.17.04-233 | ФСЭМ-2001, 91.17.04-233, приказ Минстроя России №1039/пр от 30.12.2016г. | Установки для сварки ручной дуговой (постоянного тока) | 1368 | 1011 | маш.-ч | маш.-ч | 1 | 0.71 | 0 | 8.1 | 0 | 0 | 0 | 1 | 0 | )*1,25 | 0.8875 | 2 | 16698042 | 522 | 0 | 0 | 0 | 0 | 0 | 0 | 0 | 0
248 | 16698052 | 16698038 | 15168750 | 1 | 1 | 1 | 3 | 01.7.11.07-0032 | ФССЦ-2001, 01.7.11.07-0032, приказ Минстроя России №1039/пр от 30.12.2016г. | Электроды диаметром 4 мм Э42 | 1348 | 1009 | т | т | 1000 | 7e-05 | 10315.01 | 0 | 0 | 0 | 0 | 1 | 0 |  | 7e-05 | 2 | 16698043 | 524 | 0 | 0 | 0 | 0 | 0 | 0 | 0 | 0
248 | 16698053 | 16698038 | 15169895 | 1 | 1 | 1 | 3 | 01.7.15.02-0051 | ФССЦ-2001, 01.7.15.02-0051, приказ Минстроя России №1039/пр от 30.12.2016г. | Болты анкерные | 1348 | 1009 | т | т | 1000 | 0.003 | 10068 | 0 | 0 | 0 | 0 | 1 | 0 |  | 0.003 | 2 | 16698044 | 525 | 0 | 0 | 0 | 0 | 0 | 0 | 0 | 0
248 | 16698054 | 16698038 | 15162389 | 17 | 1 | 1 | 3 | 07.1.01.01 |  | Дверь противопожарная металлическая | 1354 | 1010 | шт. | шт. | 1 | 0 | 0 | 0 | 0 | 0 | 1 | 0 | 0 |  | 0 | 3 | -1 |  | 0 | 0 | 0 | 0 | 0 | 0 | 0 | 0
248 | 16698055 | 16698038 | 15204334 | 1 | 1 | 1 | 3 | 14.5.01.10-0029 | ФССЦ-2001, 14.5.01.10-0029, приказ Минстроя России №1039/пр от 30.12.2016г. | Пена монтажная противопожарная полиуретановая NULLIFIRE (0,88 л) | 1354 | 1010 | шт. | шт. | 1 | 0.27 | 110.11 | 0 | 0 | 0 | 0 | 1 | 0 |  | 0.27 | 2 | 16698045 | 527 | 0 | 0 | 0 | 0 | 0 | 0 | 0 | 0
249 | 16698048 | 16698038 | 15438406 | 1 | 1 | 1 | 1 | 1-100-44 |  | Рабочий среднего разряда 4.4 | 1191 | 1013 | чел.-ч. | чел.-ч. | 1 | 2.07 | 0 | 0 | 0 | 10.21 | 0 | 1 | 1 | )*1,15 | 2.3805 | 2 | 16698039 | 528 | 0 | 0 | 0 | 0 | 0 | 0 | 0 | 0
249 | 16698049 | 16698038 | 15430395 | 1 | 1 | 1 | 1 | 4-100-00 |  | Затраты труда машинистов | 1191 | 1013 | чел.-ч. | чел.-ч. | 1 | 0.02 | 0 | 0 | 0 | 0 | 0 | 1 | 2 | )*1,25 | 0.025 | 2 | 16698040 | 529 | 0 | 0 | 0 | 0 | 0 | 0 | 0 | 0
249 | 16698050 | 16698038 | 15249073 | 1 | 1 | 1 | 2 | 91.14.02-001 | ФСЭМ-2001, 91.14.02-001, приказ Минстроя России №1039/пр от 30.12.2016г. | Автомобили бортовые, грузоподъемность до 5 т | 1368 | 1011 | маш.-ч | маш.-ч | 1 | 0.02 | 0 | 65.71 | 11.6 | 0 | 0 | 1 | 0 | )*1,25 | 0.025 | 2 | 16698041 | 530 | 0 | 0 | 0 | 0 | 0 | 0 | 0 | 0
249 | 16698051 | 16698038 | 15249377 | 1 | 1 | 1 | 2 | 91.17.04-233 | ФСЭМ-2001, 91.17.04-233, приказ Минстроя России №1039/пр от 30.12.2016г. | Установки для сварки ручной дуговой (постоянного тока) | 1368 | 1011 | маш.-ч | маш.-ч | 1 | 0.71 | 0 | 8.1 | 0 | 0 | 0 | 1 | 0 | )*1,25 | 0.8875 | 2 | 16698042 | 531 | 0 | 0 | 0 | 0 | 0 | 0 | 0 | 0
249 | 16698052 | 16698038 | 15168750 | 1 | 1 | 1 | 3 | 01.7.11.07-0032 | ФССЦ-2001, 01.7.11.07-0032, приказ Минстроя России №1039/пр от 30.12.2016г. | Электроды диаметром 4 мм Э42 | 1348 | 1009 | т | т | 1000 | 7e-05 | 10315.01 | 0 | 0 | 0 | 0 | 1 | 0 |  | 7e-05 | 2 | 16698043 | 533 | 0 | 0 | 0 | 0 | 0 | 0 | 0 | 0
249 | 16698053 | 16698038 | 15169895 | 1 | 1 | 1 | 3 | 01.7.15.02-0051 | ФССЦ-2001, 01.7.15.02-0051, приказ Минстроя России №1039/пр от 30.12.2016г. | Болты анкерные | 1348 | 1009 | т | т | 1000 | 0.003 | 10068 | 0 | 0 | 0 | 0 | 1 | 0 |  | 0.003 | 2 | 16698044 | 534 | 0 | 0 | 0 | 0 | 0 | 0 | 0 | 0
249 | 16698054 | 16698038 | 15162389 | 17 | 1 | 1 | 3 | 07.1.01.01 |  | Дверь противопожарная металлическая | 1354 | 1010 | шт. | шт. | 1 | 0 | 0 | 0 | 0 | 0 | 1 | 0 | 0 |  | 0 | 3 | -1 |  | 0 | 0 | 0 | 0 | 0 | 0 | 0 | 0
249 | 16698055 | 16698038 | 15204334 | 1 | 1 | 1 | 3 | 14.5.01.10-0029 | ФССЦ-2001, 14.5.01.10-0029, приказ Минстроя России №1039/пр от 30.12.2016г. | Пена монтажная противопожарная полиуретановая NULLIFIRE (0,88 л) | 1354 | 1010 | шт. | шт. | 1 | 0.27 | 110.11 | 0 | 0 | 0 | 0 | 1 | 0 |  | 0.27 | 2 | 16698045 | 536 | 0 | 0 | 0 | 0 | 0 | 0 | 0 | 0
254 | 16698070 | 16698058 | 15430497 | 1 | 1 | 1 | 1 | 1-100-33 |  | Рабочий среднего разряда 3.3 | 1191 | 1013 | чел.-ч. | чел.-ч. | 1 | 201 | 0 | 0 | 0 | 8.86 | 0 | 1 | 1 | )*1,15 | 231.15 | 2 | 16698059 | 537 | 0 | 0 | 0 | 0 | 0 | 0 | 0 | 0
254 | 16698071 | 16698058 | 15430395 | 1 | 1 | 1 | 1 | 4-100-00 |  | Затраты труда машинистов | 1191 | 1013 | чел.-ч. | чел.-ч. | 1 | 4.62 | 0 | 0 | 0 | 0 | 0 | 1 | 2 | )*1,25 | 5.775 | 2 | 16698060 | 538 | 0 | 0 | 0 | 0 | 0 | 0 | 0 | 0
254 | 16698072 | 16698058 | 15247974 | 1 | 1 | 1 | 2 | 91.06.06-048 | ФСЭМ-2001, 91.06.06-048, приказ Минстроя России №1039/пр от 30.12.2016г. | Подъемники одномачтовые, грузоподъемность до 500 кг, высота подъема 45 м | 1368 | 1011 | маш.-ч | маш.-ч | 1 | 1.05 | 0 | 31.26 | 13.5 | 0 | 0 | 1 | 0 | )*1,25 | 1.3125 | 2 | 16698061 | 539 | 0 | 0 | 0 | 0 | 0 | 0 | 0 | 0
254 | 16698073 | 16698058 | 15249073 | 1 | 1 | 1 | 2 | 91.14.02-001 | ФСЭМ-2001, 91.14.02-001, приказ Минстроя России №1039/пр от 30.12.2016г. | Автомобили бортовые, грузоподъемность до 5 т | 1368 | 1011 | маш.-ч | маш.-ч | 1 | 3.57 | 0 | 65.71 | 11.6 | 0 | 0 | 1 | 0 | )*1,25 | 4.4625 | 2 | 16698062 | 540 | 0 | 0 | 0 | 0 | 0 | 0 | 0 | 0
254 | 16698074 | 16698058 | 15167551 | 1 | 1 | 1 | 3 | 01.7.06.02-0001 | ФССЦ-2001, 01.7.06.02-0001, приказ Минстроя России №1039/пр от 30.12.2016г. | Лента бутиловая | 1301 | 1003 | м | м | 1 | 402 | 6.38 | 0 | 0 | 0 | 0 | 1 | 0 |  | 402 | 2 | 16698063 | 541 | 0 | 0 | 0 | 0 | 0 | 0 | 0 | 0
254 | 16698075 | 16698058 | 15167552 | 1 | 1 | 1 | 3 | 01.7.06.02-0002 | ФССЦ-2001, 01.7.06.02-0002, приказ Минстроя России №1039/пр от 30.12.2016г. | Лента бутиловая диффузионная | 1301 | 1003 | м | м | 1 | 43 | 7.95 | 0 | 0 | 0 | 0 | 1 | 0 |  | 43 | 2 | 16698064 | 542 | 0 | 0 | 0 | 0 | 0 | 0 | 0 | 0
254 | 16698076 | 16698058 | 15167640 | 1 | 1 | 1 | 3 | 01.7.06.11-0001 | ФССЦ-2001, 01.7.06.11-0001, приказ Минстроя России №1039/пр от 30.12.2016г. | Лента ПСУЛ | 1302 | 1003 | 10 м | 10 м | 10 | 29.3 | 64.1 | 0 | 0 | 0 | 0 | 1 | 0 |  | 29.3 | 2 | 16698065 | 543 | 0 | 0 | 0 | 0 | 0 | 0 | 0 | 0
254 | 16698077 | 16698058 | 15170065 | 1 | 1 | 1 | 3 | 01.7.15.07-0005 | ФССЦ-2001, 01.7.15.07-0005, приказ Минстроя России №1039/пр от 30.12.2016г. | Дюбели монтажные 10х130 (10х132, 10х150) мм | 1358 | 1010 | 10 шт. | 10 шт. | 10 | 65.2 | 7.03 | 0 | 0 | 0 | 0 | 1 | 0 |  | 65.2 | 2 | 16698066 | 544 | 0 | 0 | 0 | 0 | 0 | 0 | 0 | 0
254 | 16698078 | 16698058 | 15162504 | 17 | 1 | 1 | 3 | 11.3.01.05 |  | Блоки дверные входные пластиковые | 1327 | 1005 | м2 | м2 | 1 | 100 | 0 | 0 | 0 | 0 | 0 | 0 | 0 |  | 100 | 3 | -1 |  | 0 | 0 | 0 | 0 | 0 | 0 | 0 | 0
254 | 16698079 | 16698058 | 15197780 | 1 | 1 | 1 | 3 | 11.3.03.15-0021 | ФССЦ-2001, 11.3.03.15-0021, приказ Минстроя России №1039/пр от 30.12.2016г. | Клинья пластиковые монтажные | 1355 | 1010 | 100 шт. | 100 шт. | 100 | 8 | 50 | 0 | 0 | 0 | 0 | 1 | 0 |  | 8 | 2 | 16698067 | 546 | 0 | 0 | 0 | 0 | 0 | 0 | 0 | 0
254 | 16698080 | 16698058 | 15204239 | 1 | 1 | 1 | 3 | 14.5.01.05-0001 | ФССЦ-2001, 14.5.01.05-0001, приказ Минстроя России №1039/пр от 30.12.2016г. | Герметик пенополиуретановый (пена монтажная) типа Makrofleks, Soudal в баллонах по 750 мл | 1354 | 1010 | шт. | шт. | 1 | 123.5 | 67 | 0 | 0 | 0 | 0 | 1 | 0 |  | 123.5 | 2 | 16698068 | 547 | 0 | 0 | 0 | 0 | 0 | 0 | 0 | 0
255 | 16698070 | 16698058 | 15430497 | 1 | 1 | 1 | 1 | 1-100-33 |  | Рабочий среднего разряда 3.3 | 1191 | 1013 | чел.-ч. | чел.-ч. | 1 | 201 | 0 | 0 | 0 | 8.86 | 0 | 1 | 1 | )*1,15 | 231.15 | 2 | 16698059 | 548 | 0 | 0 | 0 | 0 | 0 | 0 | 0 | 0
255 | 16698071 | 16698058 | 15430395 | 1 | 1 | 1 | 1 | 4-100-00 |  | Затраты труда машинистов | 1191 | 1013 | чел.-ч. | чел.-ч. | 1 | 4.62 | 0 | 0 | 0 | 0 | 0 | 1 | 2 | )*1,25 | 5.775 | 2 | 16698060 | 549 | 0 | 0 | 0 | 0 | 0 | 0 | 0 | 0
255 | 16698072 | 16698058 | 15247974 | 1 | 1 | 1 | 2 | 91.06.06-048 | ФСЭМ-2001, 91.06.06-048, приказ Минстроя России №1039/пр от 30.12.2016г. | Подъемники одномачтовые, грузоподъемность до 500 кг, высота подъема 45 м | 1368 | 1011 | маш.-ч | маш.-ч | 1 | 1.05 | 0 | 31.26 | 13.5 | 0 | 0 | 1 | 0 | )*1,25 | 1.3125 | 2 | 16698061 | 550 | 0 | 0 | 0 | 0 | 0 | 0 | 0 | 0
255 | 16698073 | 16698058 | 15249073 | 1 | 1 | 1 | 2 | 91.14.02-001 | ФСЭМ-2001, 91.14.02-001, приказ Минстроя России №1039/пр от 30.12.2016г. | Автомобили бортовые, грузоподъемность до 5 т | 1368 | 1011 | маш.-ч | маш.-ч | 1 | 3.57 | 0 | 65.71 | 11.6 | 0 | 0 | 1 | 0 | )*1,25 | 4.4625 | 2 | 16698062 | 551 | 0 | 0 | 0 | 0 | 0 | 0 | 0 | 0
255 | 16698074 | 16698058 | 15167551 | 1 | 1 | 1 | 3 | 01.7.06.02-0001 | ФССЦ-2001, 01.7.06.02-0001, приказ Минстроя России №1039/пр от 30.12.2016г. | Лента бутиловая | 1301 | 1003 | м | м | 1 | 402 | 6.38 | 0 | 0 | 0 | 0 | 1 | 0 |  | 402 | 2 | 16698063 | 552 | 0 | 0 | 0 | 0 | 0 | 0 | 0 | 0
255 | 16698075 | 16698058 | 15167552 | 1 | 1 | 1 | 3 | 01.7.06.02-0002 | ФССЦ-2001, 01.7.06.02-0002, приказ Минстроя России №1039/пр от 30.12.2016г. | Лента бутиловая диффузионная | 1301 | 1003 | м | м | 1 | 43 | 7.95 | 0 | 0 | 0 | 0 | 1 | 0 |  | 43 | 2 | 16698064 | 553 | 0 | 0 | 0 | 0 | 0 | 0 | 0 | 0
255 | 16698076 | 16698058 | 15167640 | 1 | 1 | 1 | 3 | 01.7.06.11-0001 | ФССЦ-2001, 01.7.06.11-0001, приказ Минстроя России №1039/пр от 30.12.2016г. | Лента ПСУЛ | 1302 | 1003 | 10 м | 10 м | 10 | 29.3 | 64.1 | 0 | 0 | 0 | 0 | 1 | 0 |  | 29.3 | 2 | 16698065 | 554 | 0 | 0 | 0 | 0 | 0 | 0 | 0 | 0
255 | 16698077 | 16698058 | 15170065 | 1 | 1 | 1 | 3 | 01.7.15.07-0005 | ФССЦ-2001, 01.7.15.07-0005, приказ Минстроя России №1039/пр от 30.12.2016г. | Дюбели монтажные 10х130 (10х132, 10х150) мм | 1358 | 1010 | 10 шт. | 10 шт. | 10 | 65.2 | 7.03 | 0 | 0 | 0 | 0 | 1 | 0 |  | 65.2 | 2 | 16698066 | 555 | 0 | 0 | 0 | 0 | 0 | 0 | 0 | 0
255 | 16698078 | 16698058 | 15162504 | 17 | 1 | 1 | 3 | 11.3.01.05 |  | Блоки дверные входные пластиковые | 1327 | 1005 | м2 | м2 | 1 | 100 | 0 | 0 | 0 | 0 | 0 | 0 | 0 |  | 100 | 3 | -1 |  | 0 | 0 | 0 | 0 | 0 | 0 | 0 | 0
255 | 16698079 | 16698058 | 15197780 | 1 | 1 | 1 | 3 | 11.3.03.15-0021 | ФССЦ-2001, 11.3.03.15-0021, приказ Минстроя России №1039/пр от 30.12.2016г. | Клинья пластиковые монтажные | 1355 | 1010 | 100 шт. | 100 шт. | 100 | 8 | 50 | 0 | 0 | 0 | 0 | 1 | 0 |  | 8 | 2 | 16698067 | 557 | 0 | 0 | 0 | 0 | 0 | 0 | 0 | 0
255 | 16698080 | 16698058 | 15204239 | 1 | 1 | 1 | 3 | 14.5.01.05-0001 | ФССЦ-2001, 14.5.01.05-0001, приказ Минстроя России №1039/пр от 30.12.2016г. | Герметик пенополиуретановый (пена монтажная) типа Makrofleks, Soudal в баллонах по 750 мл | 1354 | 1010 | шт. | шт. | 1 | 123.5 | 67 | 0 | 0 | 0 | 0 | 1 | 0 |  | 123.5 | 2 | 16698068 | 558 | 0 | 0 | 0 | 0 | 0 | 0 | 0 | 0
258 | 16698088 | 16698082 | 15432236 | 1 | 1 | 1 | 1 | 1-100-25 |  | Рабочий среднего разряда 2.5 | 1191 | 1013 | чел.-ч. | чел.-ч. | 1 | 7.82 | 0 | 0 | 0 | 8.17 | 0 | 1 | 1 | )*1,15 | 8.993 | 2 | 16698083 | 559 | 0 | 0 | 0 | 0 | 0 | 0 | 0 | 0
258 | 16698089 | 16698082 | 15430395 | 1 | 1 | 1 | 1 | 4-100-00 |  | Затраты труда машинистов | 1191 | 1013 | чел.-ч. | чел.-ч. | 1 | 0.04 | 0 | 0 | 0 | 0 | 0 | 1 | 2 | )*1,25 | 0.05 | 2 | 16698084 | 560 | 0 | 0 | 0 | 0 | 0 | 0 | 0 | 0
258 | 16698090 | 16698082 | 15249073 | 1 | 1 | 1 | 2 | 91.14.02-001 | ФСЭМ-2001, 91.14.02-001, приказ Минстроя России №1039/пр от 30.12.2016г. | Автомобили бортовые, грузоподъемность до 5 т | 1368 | 1011 | маш.-ч | маш.-ч | 1 | 0.04 | 0 | 65.71 | 11.6 | 0 | 0 | 1 | 0 | )*1,25 | 0.05 | 2 | 16698085 | 561 | 0 | 0 | 0 | 0 | 0 | 0 | 0 | 0
258 | 16698091 | 16698082 | 15170039 | 1 | 1 | 1 | 3 | 01.7.15.06-0111 | ФССЦ-2001, 01.7.15.06-0111, приказ Минстроя России №1039/пр от 30.12.2016г. | Гвозди строительные | 1348 | 1009 | т | т | 1000 | 0.00071 | 11978 | 0 | 0 | 0 | 0 | 1 | 0 |  | 0.00071 | 2 | 16698086 | 562 | 0 | 0 | 0 | 0 | 0 | 0 | 0 | 0
258 | 16698092 | 16698082 | 15162185 | 17 | 1 | 1 | 3 | 11.1.01.10 |  | Наличники | 1301 | 1003 | м | м | 1 | 112 | 0 | 0 | 0 | 0 | 0 | 0 | 0 |  | 112 | 3 | -1 |  | 0 | 0 | 0 | 0 | 0 | 0 | 0 | 0
259 | 16698088 | 16698082 | 15432236 | 1 | 1 | 1 | 1 | 1-100-25 |  | Рабочий среднего разряда 2.5 | 1191 | 1013 | чел.-ч. | чел.-ч. | 1 | 7.82 | 0 | 0 | 0 | 8.17 | 0 | 1 | 1 | )*1,15 | 8.993 | 2 | 16698083 | 564 | 0 | 0 | 0 | 0 | 0 | 0 | 0 | 0
259 | 16698089 | 16698082 | 15430395 | 1 | 1 | 1 | 1 | 4-100-00 |  | Затраты труда машинистов | 1191 | 1013 | чел.-ч. | чел.-ч. | 1 | 0.04 | 0 | 0 | 0 | 0 | 0 | 1 | 2 | )*1,25 | 0.05 | 2 | 16698084 | 565 | 0 | 0 | 0 | 0 | 0 | 0 | 0 | 0
259 | 16698090 | 16698082 | 15249073 | 1 | 1 | 1 | 2 | 91.14.02-001 | ФСЭМ-2001, 91.14.02-001, приказ Минстроя России №1039/пр от 30.12.2016г. | Автомобили бортовые, грузоподъемность до 5 т | 1368 | 1011 | маш.-ч | маш.-ч | 1 | 0.04 | 0 | 65.71 | 11.6 | 0 | 0 | 1 | 0 | )*1,25 | 0.05 | 2 | 16698085 | 566 | 0 | 0 | 0 | 0 | 0 | 0 | 0 | 0
259 | 16698091 | 16698082 | 15170039 | 1 | 1 | 1 | 3 | 01.7.15.06-0111 | ФССЦ-2001, 01.7.15.06-0111, приказ Минстроя России №1039/пр от 30.12.2016г. | Гвозди строительные | 1348 | 1009 | т | т | 1000 | 0.00071 | 11978 | 0 | 0 | 0 | 0 | 1 | 0 |  | 0.00071 | 2 | 16698086 | 567 | 0 | 0 | 0 | 0 | 0 | 0 | 0 | 0
259 | 16698092 | 16698082 | 15162185 | 17 | 1 | 1 | 3 | 11.1.01.10 |  | Наличники | 1301 | 1003 | м | м | 1 | 112 | 0 | 0 | 0 | 0 | 0 | 0 | 0 |  | 112 | 3 | -1 |  | 0 | 0 | 0 | 0 | 0 | 0 | 0 | 0
262 | 16698108 | 16698094 | 15436014 | 1 | 1 | 1 | 1 | 1-100-32 |  | Рабочий среднего разряда 3.2 | 1191 | 1013 | чел.-ч. | чел.-ч. | 1 | 149.16 | 0 | 0 | 0 | 8.74 | 0 | 1 | 1 | )*1,15 | 171.534 | 2 | 16698095 | 569 | 0 | 0 | 0 | 0 | 0 | 0 | 0 | 0
262 | 16698109 | 16698094 | 15430395 | 1 | 1 | 1 | 1 | 4-100-00 |  | Затраты труда машинистов | 1191 | 1013 | чел.-ч. | чел.-ч. | 1 | 4.23 | 0 | 0 | 0 | 0 | 0 | 1 | 2 | )*1,25 | 5.2875 | 2 | 16698096 | 570 | 0 | 0 | 0 | 0 | 0 | 0 | 0 | 0
262 | 16698110 | 16698094 | 15247974 | 1 | 1 | 1 | 2 | 91.06.06-048 | ФСЭМ-2001, 91.06.06-048, приказ Минстроя России №1039/пр от 30.12.2016г. | Подъемники одномачтовые, грузоподъемность до 500 кг, высота подъема 45 м | 1368 | 1011 | маш.-ч | маш.-ч | 1 | 0.66 | 0 | 31.26 | 13.5 | 0 | 0 | 1 | 0 | )*1,25 | 0.825 | 2 | 16698097 | 571 | 0 | 0 | 0 | 0 | 0 | 0 | 0 | 0
262 | 16698111 | 16698094 | 15249073 | 1 | 1 | 1 | 2 | 91.14.02-001 | ФСЭМ-2001, 91.14.02-001, приказ Минстроя России №1039/пр от 30.12.2016г. | Автомобили бортовые, грузоподъемность до 5 т | 1368 | 1011 | маш.-ч | маш.-ч | 1 | 3.57 | 0 | 65.71 | 11.6 | 0 | 0 | 1 | 0 | )*1,25 | 4.4625 | 2 | 16698098 | 572 | 0 | 0 | 0 | 0 | 0 | 0 | 0 | 0
262 | 16698112 | 16698094 | 15167551 | 1 | 1 | 1 | 3 | 01.7.06.02-0001 | ФССЦ-2001, 01.7.06.02-0001, приказ Минстроя России №1039/пр от 30.12.2016г. | Лента бутиловая | 1301 | 1003 | м | м | 1 | 253 | 6.38 | 0 | 0 | 0 | 0 | 1 | 0 |  | 253 | 2 | 16698099 | 573 | 0 | 0 | 0 | 0 | 0 | 0 | 0 | 0
262 | 16698113 | 16698094 | 15167552 | 1 | 1 | 1 | 3 | 01.7.06.02-0002 | ФССЦ-2001, 01.7.06.02-0002, приказ Минстроя России №1039/пр от 30.12.2016г. | Лента бутиловая диффузионная | 1301 | 1003 | м | м | 1 | 59 | 7.95 | 0 | 0 | 0 | 0 | 1 | 0 |  | 59 | 2 | 16698100 | 574 | 0 | 0 | 0 | 0 | 0 | 0 | 0 | 0
262 | 16698114 | 16698094 | 15167640 | 1 | 1 | 1 | 3 | 01.7.06.11-0001 | ФССЦ-2001, 01.7.06.11-0001, приказ Минстроя России №1039/пр от 30.12.2016г. | Лента ПСУЛ | 1302 | 1003 | 10 м | 10 м | 10 | 15.9 | 64.1 | 0 | 0 | 0 | 0 | 1 | 0 |  | 15.9 | 2 | 16698101 | 575 | 0 | 0 | 0 | 0 | 0 | 0 | 0 | 0
262 | 16698115 | 16698094 | 15170065 | 1 | 1 | 1 | 3 | 01.7.15.07-0005 | ФССЦ-2001, 01.7.15.07-0005, приказ Минстроя России №1039/пр от 30.12.2016г. | Дюбели монтажные 10х130 (10х132, 10х150) мм | 1358 | 1010 | 10 шт. | 10 шт. | 10 | 41.2 | 7.03 | 0 | 0 | 0 | 0 | 1 | 0 |  | 41.2 | 2 | 16698102 | 576 | 0 | 0 | 0 | 0 | 0 | 0 | 0 | 0
262 | 16698116 | 16698094 | 15162466 | 17 | 1 | 1 | 3 | 11.3.02.03 |  | Блоки оконные пластиковые | 1327 | 1005 | м2 | м2 | 1 | 100 | 0 | 0 | 0 | 0 | 0 | 0 | 0 |  | 100 | 3 | -1 |  | 0 | 0 | 0 | 0 | 0 | 0 | 0 | 0
262 | 16698117 | 16698094 | 15197780 | 1 | 1 | 1 | 3 | 11.3.03.15-0021 | ФССЦ-2001, 11.3.03.15-0021, приказ Минстроя России №1039/пр от 30.12.2016г. | Клинья пластиковые монтажные | 1355 | 1010 | 100 шт. | 100 шт. | 100 | 8 | 50 | 0 | 0 | 0 | 0 | 1 | 0 |  | 8 | 2 | 16698103 | 579 | 0 | 0 | 0 | 0 | 0 | 0 | 0 | 0
262 | 16698118 | 16698094 | 15204239 | 1 | 1 | 1 | 3 | 14.5.01.05-0001 | ФССЦ-2001, 14.5.01.05-0001, приказ Минстроя России №1039/пр от 30.12.2016г. | Герметик пенополиуретановый (пена монтажная) типа Makrofleks, Soudal в баллонах по 750 мл | 1354 | 1010 | шт. | шт. | 1 | 71 | 67 | 0 | 0 | 0 | 0 | 1 | 0 |  | 71 | 2 | 16698104 | 580 | 0 | 0 | 0 | 0 | 0 | 0 | 0 | 0
263 | 16698108 | 16698094 | 15436014 | 1 | 1 | 1 | 1 | 1-100-32 |  | Рабочий среднего разряда 3.2 | 1191 | 1013 | чел.-ч. | чел.-ч. | 1 | 149.16 | 0 | 0 | 0 | 8.74 | 0 | 1 | 1 | )*1,15 | 171.534 | 2 | 16698095 | 581 | 0 | 0 | 0 | 0 | 0 | 0 | 0 | 0
263 | 16698109 | 16698094 | 15430395 | 1 | 1 | 1 | 1 | 4-100-00 |  | Затраты труда машинистов | 1191 | 1013 | чел.-ч. | чел.-ч. | 1 | 4.23 | 0 | 0 | 0 | 0 | 0 | 1 | 2 | )*1,25 | 5.2875 | 2 | 16698096 | 582 | 0 | 0 | 0 | 0 | 0 | 0 | 0 | 0
263 | 16698110 | 16698094 | 15247974 | 1 | 1 | 1 | 2 | 91.06.06-048 | ФСЭМ-2001, 91.06.06-048, приказ Минстроя России №1039/пр от 30.12.2016г. | Подъемники одномачтовые, грузоподъемность до 500 кг, высота подъема 45 м | 1368 | 1011 | маш.-ч | маш.-ч | 1 | 0.66 | 0 | 31.26 | 13.5 | 0 | 0 | 1 | 0 | )*1,25 | 0.825 | 2 | 16698097 | 583 | 0 | 0 | 0 | 0 | 0 | 0 | 0 | 0
263 | 16698111 | 16698094 | 15249073 | 1 | 1 | 1 | 2 | 91.14.02-001 | ФСЭМ-2001, 91.14.02-001, приказ Минстроя России №1039/пр от 30.12.2016г. | Автомобили бортовые, грузоподъемность до 5 т | 1368 | 1011 | маш.-ч | маш.-ч | 1 | 3.57 | 0 | 65.71 | 11.6 | 0 | 0 | 1 | 0 | )*1,25 | 4.4625 | 2 | 16698098 | 584 | 0 | 0 | 0 | 0 | 0 | 0 | 0 | 0
263 | 16698112 | 16698094 | 15167551 | 1 | 1 | 1 | 3 | 01.7.06.02-0001 | ФССЦ-2001, 01.7.06.02-0001, приказ Минстроя России №1039/пр от 30.12.2016г. | Лента бутиловая | 1301 | 1003 | м | м | 1 | 253 | 6.38 | 0 | 0 | 0 | 0 | 1 | 0 |  | 253 | 2 | 16698099 | 585 | 0 | 0 | 0 | 0 | 0 | 0 | 0 | 0
263 | 16698113 | 16698094 | 15167552 | 1 | 1 | 1 | 3 | 01.7.06.02-0002 | ФССЦ-2001, 01.7.06.02-0002, приказ Минстроя России №1039/пр от 30.12.2016г. | Лента бутиловая диффузионная | 1301 | 1003 | м | м | 1 | 59 | 7.95 | 0 | 0 | 0 | 0 | 1 | 0 |  | 59 | 2 | 16698100 | 586 | 0 | 0 | 0 | 0 | 0 | 0 | 0 | 0
263 | 16698114 | 16698094 | 15167640 | 1 | 1 | 1 | 3 | 01.7.06.11-0001 | ФССЦ-2001, 01.7.06.11-0001, приказ Минстроя России №1039/пр от 30.12.2016г. | Лента ПСУЛ | 1302 | 1003 | 10 м | 10 м | 10 | 15.9 | 64.1 | 0 | 0 | 0 | 0 | 1 | 0 |  | 15.9 | 2 | 16698101 | 587 | 0 | 0 | 0 | 0 | 0 | 0 | 0 | 0
263 | 16698115 | 16698094 | 15170065 | 1 | 1 | 1 | 3 | 01.7.15.07-0005 | ФССЦ-2001, 01.7.15.07-0005, приказ Минстроя России №1039/пр от 30.12.2016г. | Дюбели монтажные 10х130 (10х132, 10х150) мм | 1358 | 1010 | 10 шт. | 10 шт. | 10 | 41.2 | 7.03 | 0 | 0 | 0 | 0 | 1 | 0 |  | 41.2 | 2 | 16698102 | 588 | 0 | 0 | 0 | 0 | 0 | 0 | 0 | 0
263 | 16698116 | 16698094 | 15162466 | 17 | 1 | 1 | 3 | 11.3.02.03 |  | Блоки оконные пластиковые | 1327 | 1005 | м2 | м2 | 1 | 100 | 0 | 0 | 0 | 0 | 0 | 0 | 0 |  | 100 | 3 | -1 |  | 0 | 0 | 0 | 0 | 0 | 0 | 0 | 0
263 | 16698117 | 16698094 | 15197780 | 1 | 1 | 1 | 3 | 11.3.03.15-0021 | ФССЦ-2001, 11.3.03.15-0021, приказ Минстроя России №1039/пр от 30.12.2016г. | Клинья пластиковые монтажные | 1355 | 1010 | 100 шт. | 100 шт. | 100 | 8 | 50 | 0 | 0 | 0 | 0 | 1 | 0 |  | 8 | 2 | 16698103 | 591 | 0 | 0 | 0 | 0 | 0 | 0 | 0 | 0
263 | 16698118 | 16698094 | 15204239 | 1 | 1 | 1 | 3 | 14.5.01.05-0001 | ФССЦ-2001, 14.5.01.05-0001, приказ Минстроя России №1039/пр от 30.12.2016г. | Герметик пенополиуретановый (пена монтажная) типа Makrofleks, Soudal в баллонах по 750 мл | 1354 | 1010 | шт. | шт. | 1 | 71 | 67 | 0 | 0 | 0 | 0 | 1 | 0 |  | 71 | 2 | 16698104 | 592 | 0 | 0 | 0 | 0 | 0 | 0 | 0 | 0
268 | 16698135 | 16698121 | 15436014 | 1 | 1 | 1 | 1 | 1-100-32 |  | Рабочий среднего разряда 3.2 | 1191 | 1013 | чел.-ч. | чел.-ч. | 1 | 161.33 | 0 | 0 | 0 | 8.74 | 0 | 1 | 1 | )*1,15 | 185.5295 | 2 | 16698122 | 593 | 0 | 0 | 0 | 0 | 0 | 0 | 0 | 0
268 | 16698136 | 16698121 | 15430395 | 1 | 1 | 1 | 1 | 4-100-00 |  | Затраты труда машинистов | 1191 | 1013 | чел.-ч. | чел.-ч. | 1 | 4.23 | 0 | 0 | 0 | 0 | 0 | 1 | 2 | )*1,25 | 5.2875 | 2 | 16698123 | 594 | 0 | 0 | 0 | 0 | 0 | 0 | 0 | 0
268 | 16698137 | 16698121 | 15247974 | 1 | 1 | 1 | 2 | 91.06.06-048 | ФСЭМ-2001, 91.06.06-048, приказ Минстроя России №1039/пр от 30.12.2016г. | Подъемники одномачтовые, грузоподъемность до 500 кг, высота подъема 45 м | 1368 | 1011 | маш.-ч | маш.-ч | 1 | 0.66 | 0 | 31.26 | 13.5 | 0 | 0 | 1 | 0 | )*1,25 | 0.825 | 2 | 16698124 | 595 | 0 | 0 | 0 | 0 | 0 | 0 | 0 | 0
268 | 16698138 | 16698121 | 15249073 | 1 | 1 | 1 | 2 | 91.14.02-001 | ФСЭМ-2001, 91.14.02-001, приказ Минстроя России №1039/пр от 30.12.2016г. | Автомобили бортовые, грузоподъемность до 5 т | 1368 | 1011 | маш.-ч | маш.-ч | 1 | 3.57 | 0 | 65.71 | 11.6 | 0 | 0 | 1 | 0 | )*1,25 | 4.4625 | 2 | 16698125 | 596 | 0 | 0 | 0 | 0 | 0 | 0 | 0 | 0
268 | 16698139 | 16698121 | 15167551 | 1 | 1 | 1 | 3 | 01.7.06.02-0001 | ФССЦ-2001, 01.7.06.02-0001, приказ Минстроя России №1039/пр от 30.12.2016г. | Лента бутиловая | 1301 | 1003 | м | м | 1 | 323 | 6.38 | 0 | 0 | 0 | 0 | 1 | 0 |  | 323 | 2 | 16698126 | 597 | 0 | 0 | 0 | 0 | 0 | 0 | 0 | 0
268 | 16698140 | 16698121 | 15167552 | 1 | 1 | 1 | 3 | 01.7.06.02-0002 | ФССЦ-2001, 01.7.06.02-0002, приказ Минстроя России №1039/пр от 30.12.2016г. | Лента бутиловая диффузионная | 1301 | 1003 | м | м | 1 | 67 | 7.95 | 0 | 0 | 0 | 0 | 1 | 0 |  | 67 | 2 | 16698127 | 598 | 0 | 0 | 0 | 0 | 0 | 0 | 0 | 0
268 | 16698141 | 16698121 | 15167640 | 1 | 1 | 1 | 3 | 01.7.06.11-0001 | ФССЦ-2001, 01.7.06.11-0001, приказ Минстроя России №1039/пр от 30.12.2016г. | Лента ПСУЛ | 1302 | 1003 | 10 м | 10 м | 10 | 20 | 64.1 | 0 | 0 | 0 | 0 | 1 | 0 |  | 20 | 2 | 16698128 | 599 | 0 | 0 | 0 | 0 | 0 | 0 | 0 | 0
268 | 16698142 | 16698121 | 15170065 | 1 | 1 | 1 | 3 | 01.7.15.07-0005 | ФССЦ-2001, 01.7.15.07-0005, приказ Минстроя России №1039/пр от 30.12.2016г. | Дюбели монтажные 10х130 (10х132, 10х150) мм | 1358 | 1010 | 10 шт. | 10 шт. | 10 | 47.6 | 7.03 | 0 | 0 | 0 | 0 | 1 | 0 |  | 47.6 | 2 | 16698129 | 600 | 0 | 0 | 0 | 0 | 0 | 0 | 0 | 0
268 | 16698143 | 16698121 | 15162466 | 17 | 1 | 1 | 3 | 11.3.02.03 |  | Блоки оконные пластиковые | 1327 | 1005 | м2 | м2 | 1 | 100 | 0 | 0 | 0 | 0 | 0 | 0 | 0 |  | 100 | 3 | -1 |  | 0 | 0 | 0 | 0 | 0 | 0 | 0 | 0
268 | 16698144 | 16698121 | 15197780 | 1 | 1 | 1 | 3 | 11.3.03.15-0021 | ФССЦ-2001, 11.3.03.15-0021, приказ Минстроя России №1039/пр от 30.12.2016г. | Клинья пластиковые монтажные | 1355 | 1010 | 100 шт. | 100 шт. | 100 | 8 | 50 | 0 | 0 | 0 | 0 | 1 | 0 |  | 8 | 2 | 16698130 | 603 | 0 | 0 | 0 | 0 | 0 | 0 | 0 | 0
268 | 16698145 | 16698121 | 15204239 | 1 | 1 | 1 | 3 | 14.5.01.05-0001 | ФССЦ-2001, 14.5.01.05-0001, приказ Минстроя России №1039/пр от 30.12.2016г. | Герметик пенополиуретановый (пена монтажная) типа Makrofleks, Soudal в баллонах по 750 мл | 1354 | 1010 | шт. | шт. | 1 | 76 | 67 | 0 | 0 | 0 | 0 | 1 | 0 |  | 76 | 2 | 16698131 | 604 | 0 | 0 | 0 | 0 | 0 | 0 | 0 | 0
269 | 16698135 | 16698121 | 15436014 | 1 | 1 | 1 | 1 | 1-100-32 |  | Рабочий среднего разряда 3.2 | 1191 | 1013 | чел.-ч. | чел.-ч. | 1 | 161.33 | 0 | 0 | 0 | 8.74 | 0 | 1 | 1 | )*1,15 | 185.5295 | 2 | 16698122 | 605 | 0 | 0 | 0 | 0 | 0 | 0 | 0 | 0
269 | 16698136 | 16698121 | 15430395 | 1 | 1 | 1 | 1 | 4-100-00 |  | Затраты труда машинистов | 1191 | 1013 | чел.-ч. | чел.-ч. | 1 | 4.23 | 0 | 0 | 0 | 0 | 0 | 1 | 2 | )*1,25 | 5.2875 | 2 | 16698123 | 606 | 0 | 0 | 0 | 0 | 0 | 0 | 0 | 0
269 | 16698137 | 16698121 | 15247974 | 1 | 1 | 1 | 2 | 91.06.06-048 | ФСЭМ-2001, 91.06.06-048, приказ Минстроя России №1039/пр от 30.12.2016г. | Подъемники одномачтовые, грузоподъемность до 500 кг, высота подъема 45 м | 1368 | 1011 | маш.-ч | маш.-ч | 1 | 0.66 | 0 | 31.26 | 13.5 | 0 | 0 | 1 | 0 | )*1,25 | 0.825 | 2 | 16698124 | 607 | 0 | 0 | 0 | 0 | 0 | 0 | 0 | 0
269 | 16698138 | 16698121 | 15249073 | 1 | 1 | 1 | 2 | 91.14.02-001 | ФСЭМ-2001, 91.14.02-001, приказ Минстроя России №1039/пр от 30.12.2016г. | Автомобили бортовые, грузоподъемность до 5 т | 1368 | 1011 | маш.-ч | маш.-ч | 1 | 3.57 | 0 | 65.71 | 11.6 | 0 | 0 | 1 | 0 | )*1,25 | 4.4625 | 2 | 16698125 | 608 | 0 | 0 | 0 | 0 | 0 | 0 | 0 | 0
269 | 16698139 | 16698121 | 15167551 | 1 | 1 | 1 | 3 | 01.7.06.02-0001 | ФССЦ-2001, 01.7.06.02-0001, приказ Минстроя России №1039/пр от 30.12.2016г. | Лента бутиловая | 1301 | 1003 | м | м | 1 | 323 | 6.38 | 0 | 0 | 0 | 0 | 1 | 0 |  | 323 | 2 | 16698126 | 609 | 0 | 0 | 0 | 0 | 0 | 0 | 0 | 0
269 | 16698140 | 16698121 | 15167552 | 1 | 1 | 1 | 3 | 01.7.06.02-0002 | ФССЦ-2001, 01.7.06.02-0002, приказ Минстроя России №1039/пр от 30.12.2016г. | Лента бутиловая диффузионная | 1301 | 1003 | м | м | 1 | 67 | 7.95 | 0 | 0 | 0 | 0 | 1 | 0 |  | 67 | 2 | 16698127 | 610 | 0 | 0 | 0 | 0 | 0 | 0 | 0 | 0
269 | 16698141 | 16698121 | 15167640 | 1 | 1 | 1 | 3 | 01.7.06.11-0001 | ФССЦ-2001, 01.7.06.11-0001, приказ Минстроя России №1039/пр от 30.12.2016г. | Лента ПСУЛ | 1302 | 1003 | 10 м | 10 м | 10 | 20 | 64.1 | 0 | 0 | 0 | 0 | 1 | 0 |  | 20 | 2 | 16698128 | 611 | 0 | 0 | 0 | 0 | 0 | 0 | 0 | 0
269 | 16698142 | 16698121 | 15170065 | 1 | 1 | 1 | 3 | 01.7.15.07-0005 | ФССЦ-2001, 01.7.15.07-0005, приказ Минстроя России №1039/пр от 30.12.2016г. | Дюбели монтажные 10х130 (10х132, 10х150) мм | 1358 | 1010 | 10 шт. | 10 шт. | 10 | 47.6 | 7.03 | 0 | 0 | 0 | 0 | 1 | 0 |  | 47.6 | 2 | 16698129 | 612 | 0 | 0 | 0 | 0 | 0 | 0 | 0 | 0
269 | 16698143 | 16698121 | 15162466 | 17 | 1 | 1 | 3 | 11.3.02.03 |  | Блоки оконные пластиковые | 1327 | 1005 | м2 | м2 | 1 | 100 | 0 | 0 | 0 | 0 | 0 | 0 | 0 |  | 100 | 3 | -1 |  | 0 | 0 | 0 | 0 | 0 | 0 | 0 | 0
269 | 16698144 | 16698121 | 15197780 | 1 | 1 | 1 | 3 | 11.3.03.15-0021 | ФССЦ-2001, 11.3.03.15-0021, приказ Минстроя России №1039/пр от 30.12.2016г. | Клинья пластиковые монтажные | 1355 | 1010 | 100 шт. | 100 шт. | 100 | 8 | 50 | 0 | 0 | 0 | 0 | 1 | 0 |  | 8 | 2 | 16698130 | 615 | 0 | 0 | 0 | 0 | 0 | 0 | 0 | 0
269 | 16698145 | 16698121 | 15204239 | 1 | 1 | 1 | 3 | 14.5.01.05-0001 | ФССЦ-2001, 14.5.01.05-0001, приказ Минстроя России №1039/пр от 30.12.2016г. | Герметик пенополиуретановый (пена монтажная) типа Makrofleks, Soudal в баллонах по 750 мл | 1354 | 1010 | шт. | шт. | 1 | 76 | 67 | 0 | 0 | 0 | 0 | 1 | 0 |  | 76 | 2 | 16698131 | 616 | 0 | 0 | 0 | 0 | 0 | 0 | 0 | 0
274 | 16698161 | 16698148 | 15436014 | 1 | 1 | 1 | 1 | 1-100-32 |  | Рабочий среднего разряда 3.2 | 1191 | 1013 | чел.-ч. | чел.-ч. | 1 | 170.75 | 0 | 0 | 0 | 8.74 | 0 | 1 | 1 | )*1,15 | 196.3625 | 2 | 16698149 | 617 | 0 | 0 | 0 | 0 | 0 | 0 | 0 | 0
274 | 16698162 | 16698148 | 15430395 | 1 | 1 | 1 | 1 | 4-100-00 |  | Затраты труда машинистов | 1191 | 1013 | чел.-ч. | чел.-ч. | 1 | 5.33 | 0 | 0 | 0 | 0 | 0 | 1 | 2 | )*1,25 | 6.6625 | 2 | 16698150 | 618 | 0 | 0 | 0 | 0 | 0 | 0 | 0 | 0
274 | 16698163 | 16698148 | 15247974 | 1 | 1 | 1 | 2 | 91.06.06-048 | ФСЭМ-2001, 91.06.06-048, приказ Минстроя России №1039/пр от 30.12.2016г. | Подъемники одномачтовые, грузоподъемность до 500 кг, высота подъема 45 м | 1368 | 1011 | маш.-ч | маш.-ч | 1 | 1.76 | 0 | 31.26 | 13.5 | 0 | 0 | 1 | 0 | )*1,25 | 2.2 | 2 | 16698151 | 619 | 0 | 0 | 0 | 0 | 0 | 0 | 0 | 0
274 | 16698164 | 16698148 | 15249073 | 1 | 1 | 1 | 2 | 91.14.02-001 | ФСЭМ-2001, 91.14.02-001, приказ Минстроя России №1039/пр от 30.12.2016г. | Автомобили бортовые, грузоподъемность до 5 т | 1368 | 1011 | маш.-ч | маш.-ч | 1 | 3.57 | 0 | 65.71 | 11.6 | 0 | 0 | 1 | 0 | )*1,25 | 4.4625 | 2 | 16698152 | 620 | 0 | 0 | 0 | 0 | 0 | 0 | 0 | 0
274 | 16698165 | 16698148 | 15167551 | 1 | 1 | 1 | 3 | 01.7.06.02-0001 | ФССЦ-2001, 01.7.06.02-0001, приказ Минстроя России №1039/пр от 30.12.2016г. | Лента бутиловая | 1301 | 1003 | м | м | 1 | 347 | 6.38 | 0 | 0 | 0 | 0 | 1 | 0 |  | 347 | 2 | 16698153 | 621 | 0 | 0 | 0 | 0 | 0 | 0 | 0 | 0
274 | 16698166 | 16698148 | 15167552 | 1 | 1 | 1 | 3 | 01.7.06.02-0002 | ФССЦ-2001, 01.7.06.02-0002, приказ Минстроя России №1039/пр от 30.12.2016г. | Лента бутиловая диффузионная | 1301 | 1003 | м | м | 1 | 71 | 7.95 | 0 | 0 | 0 | 0 | 1 | 0 |  | 71 | 2 | 16698154 | 622 | 0 | 0 | 0 | 0 | 0 | 0 | 0 | 0
274 | 16698167 | 16698148 | 15167640 | 1 | 1 | 1 | 3 | 01.7.06.11-0001 | ФССЦ-2001, 01.7.06.11-0001, приказ Минстроя России №1039/пр от 30.12.2016г. | Лента ПСУЛ | 1302 | 1003 | 10 м | 10 м | 10 | 21.4 | 64.1 | 0 | 0 | 0 | 0 | 1 | 0 |  | 21.4 | 2 | 16698155 | 623 | 0 | 0 | 0 | 0 | 0 | 0 | 0 | 0
274 | 16698168 | 16698148 | 15170065 | 1 | 1 | 1 | 3 | 01.7.15.07-0005 | ФССЦ-2001, 01.7.15.07-0005, приказ Минстроя России №1039/пр от 30.12.2016г. | Дюбели монтажные 10х130 (10х132, 10х150) мм | 1358 | 1010 | 10 шт. | 10 шт. | 10 | 30.6 | 7.03 | 0 | 0 | 0 | 0 | 1 | 0 |  | 30.6 | 2 | 16698156 | 624 | 0 | 0 | 0 | 0 | 0 | 0 | 0 | 0
274 | 16698169 | 16698148 | 15162466 | 17 | 1 | 1 | 3 | 11.3.02.03 |  | Блоки оконные пластиковые | 1327 | 1005 | м2 | м2 | 1 | 100 | 0 | 0 | 0 | 0 | 0 | 0 | 0 |  | 100 | 3 | -1 |  | 0 | 0 | 0 | 0 | 0 | 0 | 0 | 0
274 | 16698170 | 16698148 | 15197780 | 1 | 1 | 1 | 3 | 11.3.03.15-0021 | ФССЦ-2001, 11.3.03.15-0021, приказ Минстроя России №1039/пр от 30.12.2016г. | Клинья пластиковые монтажные | 1355 | 1010 | 100 шт. | 100 шт. | 100 | 8 | 50 | 0 | 0 | 0 | 0 | 1 | 0 |  | 8 | 2 | 16698157 | 626 | 0 | 0 | 0 | 0 | 0 | 0 | 0 | 0
274 | 16698171 | 16698148 | 15204239 | 1 | 1 | 1 | 3 | 14.5.01.05-0001 | ФССЦ-2001, 14.5.01.05-0001, приказ Минстроя России №1039/пр от 30.12.2016г. | Герметик пенополиуретановый (пена монтажная) типа Makrofleks, Soudal в баллонах по 750 мл | 1354 | 1010 | шт. | шт. | 1 | 92 | 67 | 0 | 0 | 0 | 0 | 1 | 0 |  | 92 | 2 | 16698158 | 627 | 0 | 0 | 0 | 0 | 0 | 0 | 0 | 0
275 | 16698161 | 16698148 | 15436014 | 1 | 1 | 1 | 1 | 1-100-32 |  | Рабочий среднего разряда 3.2 | 1191 | 1013 | чел.-ч. | чел.-ч. | 1 | 170.75 | 0 | 0 | 0 | 8.74 | 0 | 1 | 1 | )*1,15 | 196.3625 | 2 | 16698149 | 628 | 0 | 0 | 0 | 0 | 0 | 0 | 0 | 0
275 | 16698162 | 16698148 | 15430395 | 1 | 1 | 1 | 1 | 4-100-00 |  | Затраты труда машинистов | 1191 | 1013 | чел.-ч. | чел.-ч. | 1 | 5.33 | 0 | 0 | 0 | 0 | 0 | 1 | 2 | )*1,25 | 6.6625 | 2 | 16698150 | 629 | 0 | 0 | 0 | 0 | 0 | 0 | 0 | 0
275 | 16698163 | 16698148 | 15247974 | 1 | 1 | 1 | 2 | 91.06.06-048 | ФСЭМ-2001, 91.06.06-048, приказ Минстроя России №1039/пр от 30.12.2016г. | Подъемники одномачтовые, грузоподъемность до 500 кг, высота подъема 45 м | 1368 | 1011 | маш.-ч | маш.-ч | 1 | 1.76 | 0 | 31.26 | 13.5 | 0 | 0 | 1 | 0 | )*1,25 | 2.2 | 2 | 16698151 | 630 | 0 | 0 | 0 | 0 | 0 | 0 | 0 | 0
275 | 16698164 | 16698148 | 15249073 | 1 | 1 | 1 | 2 | 91.14.02-001 | ФСЭМ-2001, 91.14.02-001, приказ Минстроя России №1039/пр от 30.12.2016г. | Автомобили бортовые, грузоподъемность до 5 т | 1368 | 1011 | маш.-ч | маш.-ч | 1 | 3.57 | 0 | 65.71 | 11.6 | 0 | 0 | 1 | 0 | )*1,25 | 4.4625 | 2 | 16698152 | 631 | 0 | 0 | 0 | 0 | 0 | 0 | 0 | 0
275 | 16698165 | 16698148 | 15167551 | 1 | 1 | 1 | 3 | 01.7.06.02-0001 | ФССЦ-2001, 01.7.06.02-0001, приказ Минстроя России №1039/пр от 30.12.2016г. | Лента бутиловая | 1301 | 1003 | м | м | 1 | 347 | 6.38 | 0 | 0 | 0 | 0 | 1 | 0 |  | 347 | 2 | 16698153 | 632 | 0 | 0 | 0 | 0 | 0 | 0 | 0 | 0
275 | 16698166 | 16698148 | 15167552 | 1 | 1 | 1 | 3 | 01.7.06.02-0002 | ФССЦ-2001, 01.7.06.02-0002, приказ Минстроя России №1039/пр от 30.12.2016г. | Лента бутиловая диффузионная | 1301 | 1003 | м | м | 1 | 71 | 7.95 | 0 | 0 | 0 | 0 | 1 | 0 |  | 71 | 2 | 16698154 | 633 | 0 | 0 | 0 | 0 | 0 | 0 | 0 | 0
275 | 16698167 | 16698148 | 15167640 | 1 | 1 | 1 | 3 | 01.7.06.11-0001 | ФССЦ-2001, 01.7.06.11-0001, приказ Минстроя России №1039/пр от 30.12.2016г. | Лента ПСУЛ | 1302 | 1003 | 10 м | 10 м | 10 | 21.4 | 64.1 | 0 | 0 | 0 | 0 | 1 | 0 |  | 21.4 | 2 | 16698155 | 634 | 0 | 0 | 0 | 0 | 0 | 0 | 0 | 0
275 | 16698168 | 16698148 | 15170065 | 1 | 1 | 1 | 3 | 01.7.15.07-0005 | ФССЦ-2001, 01.7.15.07-0005, приказ Минстроя России №1039/пр от 30.12.2016г. | Дюбели монтажные 10х130 (10х132, 10х150) мм | 1358 | 1010 | 10 шт. | 10 шт. | 10 | 30.6 | 7.03 | 0 | 0 | 0 | 0 | 1 | 0 |  | 30.6 | 2 | 16698156 | 635 | 0 | 0 | 0 | 0 | 0 | 0 | 0 | 0
275 | 16698169 | 16698148 | 15162466 | 17 | 1 | 1 | 3 | 11.3.02.03 |  | Блоки оконные пластиковые | 1327 | 1005 | м2 | м2 | 1 | 100 | 0 | 0 | 0 | 0 | 0 | 0 | 0 |  | 100 | 3 | -1 |  | 0 | 0 | 0 | 0 | 0 | 0 | 0 | 0
275 | 16698170 | 16698148 | 15197780 | 1 | 1 | 1 | 3 | 11.3.03.15-0021 | ФССЦ-2001, 11.3.03.15-0021, приказ Минстроя России №1039/пр от 30.12.2016г. | Клинья пластиковые монтажные | 1355 | 1010 | 100 шт. | 100 шт. | 100 | 8 | 50 | 0 | 0 | 0 | 0 | 1 | 0 |  | 8 | 2 | 16698157 | 637 | 0 | 0 | 0 | 0 | 0 | 0 | 0 | 0
275 | 16698171 | 16698148 | 15204239 | 1 | 1 | 1 | 3 | 14.5.01.05-0001 | ФССЦ-2001, 14.5.01.05-0001, приказ Минстроя России №1039/пр от 30.12.2016г. | Герметик пенополиуретановый (пена монтажная) типа Makrofleks, Soudal в баллонах по 750 мл | 1354 | 1010 | шт. | шт. | 1 | 92 | 67 | 0 | 0 | 0 | 0 | 1 | 0 |  | 92 | 2 | 16698158 | 638 | 0 | 0 | 0 | 0 | 0 | 0 | 0 | 0
278 | 16698181 | 16698173 | 15430767 | 1 | 1 | 1 | 1 | 1-100-30 |  | Рабочий среднего разряда 3 | 1191 | 1013 | чел.-ч. | чел.-ч. | 1 | 21.38 | 0 | 0 | 0 | 8.53 | 0 | 1 | 1 | )*1,15 | 24.587 | 2 | 16698174 | 639 | 0 | 0 | 0 | 0 | 0 | 0 | 0 | 0
278 | 16698182 | 16698173 | 15430395 | 1 | 1 | 1 | 1 | 4-100-00 |  | Затраты труда машинистов | 1191 | 1013 | чел.-ч. | чел.-ч. | 1 | 0.37 | 0 | 0 | 0 | 0 | 0 | 1 | 2 | )*1,25 | 0.4625 | 2 | 16698175 | 640 | 0 | 0 | 0 | 0 | 0 | 0 | 0 | 0
278 | 16698183 | 16698173 | 15247974 | 1 | 1 | 1 | 2 | 91.06.06-048 | ФСЭМ-2001, 91.06.06-048, приказ Минстроя России №1039/пр от 30.12.2016г. | Подъемники одномачтовые, грузоподъемность до 500 кг, высота подъема 45 м | 1368 | 1011 | маш.-ч | маш.-ч | 1 | 0.07 | 0 | 31.26 | 13.5 | 0 | 0 | 1 | 0 | )*1,25 | 0.0875 | 2 | 16698176 | 641 | 0 | 0 | 0 | 0 | 0 | 0 | 0 | 0
278 | 16698184 | 16698173 | 15249073 | 1 | 1 | 1 | 2 | 91.14.02-001 | ФСЭМ-2001, 91.14.02-001, приказ Минстроя России №1039/пр от 30.12.2016г. | Автомобили бортовые, грузоподъемность до 5 т | 1368 | 1011 | маш.-ч | маш.-ч | 1 | 0.3 | 0 | 65.71 | 11.6 | 0 | 0 | 1 | 0 | )*1,25 | 0.375 | 2 | 16698177 | 642 | 0 | 0 | 0 | 0 | 0 | 0 | 0 | 0
278 | 16698185 | 16698173 | 15162469 | 17 | 1 | 1 | 3 | 11.3.03.01 |  | Доски подоконные ПВХ | 1301 | 1003 | м | м | 1 | 0 | 0 | 0 | 0 | 0 | 1 | 0 | 0 |  | 0 | 3 | -1 |  | 0 | 0 | 0 | 0 | 0 | 0 | 0 | 0
278 | 16698186 | 16698173 | 15197780 | 1 | 1 | 1 | 3 | 11.3.03.15-0021 | ФССЦ-2001, 11.3.03.15-0021, приказ Минстроя России №1039/пр от 30.12.2016г. | Клинья пластиковые монтажные | 1355 | 1010 | 100 шт. | 100 шт. | 100 | 4 | 50 | 0 | 0 | 0 | 0 | 1 | 0 |  | 4 | 2 | 16698178 | 644 | 0 | 0 | 0 | 0 | 0 | 0 | 0 | 0
278 | 16698187 | 16698173 | 15204239 | 1 | 1 | 1 | 3 | 14.5.01.05-0001 | ФССЦ-2001, 14.5.01.05-0001, приказ Минстроя России №1039/пр от 30.12.2016г. | Герметик пенополиуретановый (пена монтажная) типа Makrofleks, Soudal в баллонах по 750 мл | 1354 | 1010 | шт. | шт. | 1 | 90.7 | 67 | 0 | 0 | 0 | 0 | 1 | 0 |  | 90.7 | 2 | 16698179 | 645 | 0 | 0 | 0 | 0 | 0 | 0 | 0 | 0
279 | 16698181 | 16698173 | 15430767 | 1 | 1 | 1 | 1 | 1-100-30 |  | Рабочий среднего разряда 3 | 1191 | 1013 | чел.-ч. | чел.-ч. | 1 | 21.38 | 0 | 0 | 0 | 8.53 | 0 | 1 | 1 | )*1,15 | 24.587 | 2 | 16698174 | 646 | 0 | 0 | 0 | 0 | 0 | 0 | 0 | 0
279 | 16698182 | 16698173 | 15430395 | 1 | 1 | 1 | 1 | 4-100-00 |  | Затраты труда машинистов | 1191 | 1013 | чел.-ч. | чел.-ч. | 1 | 0.37 | 0 | 0 | 0 | 0 | 0 | 1 | 2 | )*1,25 | 0.4625 | 2 | 16698175 | 647 | 0 | 0 | 0 | 0 | 0 | 0 | 0 | 0
279 | 16698183 | 16698173 | 15247974 | 1 | 1 | 1 | 2 | 91.06.06-048 | ФСЭМ-2001, 91.06.06-048, приказ Минстроя России №1039/пр от 30.12.2016г. | Подъемники одномачтовые, грузоподъемность до 500 кг, высота подъема 45 м | 1368 | 1011 | маш.-ч | маш.-ч | 1 | 0.07 | 0 | 31.26 | 13.5 | 0 | 0 | 1 | 0 | )*1,25 | 0.0875 | 2 | 16698176 | 648 | 0 | 0 | 0 | 0 | 0 | 0 | 0 | 0
279 | 16698184 | 16698173 | 15249073 | 1 | 1 | 1 | 2 | 91.14.02-001 | ФСЭМ-2001, 91.14.02-001, приказ Минстроя России №1039/пр от 30.12.2016г. | Автомобили бортовые, грузоподъемность до 5 т | 1368 | 1011 | маш.-ч | маш.-ч | 1 | 0.3 | 0 | 65.71 | 11.6 | 0 | 0 | 1 | 0 | )*1,25 | 0.375 | 2 | 16698177 | 649 | 0 | 0 | 0 | 0 | 0 | 0 | 0 | 0
279 | 16698185 | 16698173 | 15162469 | 17 | 1 | 1 | 3 | 11.3.03.01 |  | Доски подоконные ПВХ | 1301 | 1003 | м | м | 1 | 0 | 0 | 0 | 0 | 0 | 1 | 0 | 0 |  | 0 | 3 | -1 |  | 0 | 0 | 0 | 0 | 0 | 0 | 0 | 0
279 | 16698186 | 16698173 | 15197780 | 1 | 1 | 1 | 3 | 11.3.03.15-0021 | ФССЦ-2001, 11.3.03.15-0021, приказ Минстроя России №1039/пр от 30.12.2016г. | Клинья пластиковые монтажные | 1355 | 1010 | 100 шт. | 100 шт. | 100 | 4 | 50 | 0 | 0 | 0 | 0 | 1 | 0 |  | 4 | 2 | 16698178 | 651 | 0 | 0 | 0 | 0 | 0 | 0 | 0 | 0
279 | 16698187 | 16698173 | 15204239 | 1 | 1 | 1 | 3 | 14.5.01.05-0001 | ФССЦ-2001, 14.5.01.05-0001, приказ Минстроя России №1039/пр от 30.12.2016г. | Герметик пенополиуретановый (пена монтажная) типа Makrofleks, Soudal в баллонах по 750 мл | 1354 | 1010 | шт. | шт. | 1 | 90.7 | 67 | 0 | 0 | 0 | 0 | 1 | 0 |  | 90.7 | 2 | 16698179 | 652 | 0 | 0 | 0 | 0 | 0 | 0 | 0 | 0
282 | 16698198 | 16698189 | 15430767 | 1 | 1 | 1 | 1 | 1-100-30 |  | Рабочий среднего разряда 3 | 1191 | 1013 | чел.-ч. | чел.-ч. | 1 | 112.75 | 0 | 0 | 0 | 8.53 | 0 | 1 | 1 | )*1,15 | 129.6625 | 2 | 16698190 | 653 | 0 | 0 | 0 | 0 | 0 | 0 | 0 | 0
282 | 16698199 | 16698189 | 15430395 | 1 | 1 | 1 | 1 | 4-100-00 |  | Затраты труда машинистов | 1191 | 1013 | чел.-ч. | чел.-ч. | 1 | 0.27 | 0 | 0 | 0 | 0 | 0 | 1 | 2 | )*1,25 | 0.3375 | 2 | 16698191 | 654 | 0 | 0 | 0 | 0 | 0 | 0 | 0 | 0
282 | 16698200 | 16698189 | 15247578 | 1 | 1 | 1 | 2 | 91.05.01-017 | ФСЭМ-2001, 91.05.01-017, приказ Минстроя России №1039/пр от 30.12.2016г. | Краны башенные, грузоподъемность 8 т | 1368 | 1011 | маш.-ч | маш.-ч | 1 | 0.2 | 0 | 86.4 | 13.5 | 0 | 0 | 1 | 0 | )*1,25 | 0.25 | 2 | 16698192 | 655 | 0 | 0 | 0 | 0 | 0 | 0 | 0 | 0
282 | 16698201 | 16698189 | 15249073 | 1 | 1 | 1 | 2 | 91.14.02-001 | ФСЭМ-2001, 91.14.02-001, приказ Минстроя России №1039/пр от 30.12.2016г. | Автомобили бортовые, грузоподъемность до 5 т | 1368 | 1011 | маш.-ч | маш.-ч | 1 | 0.07 | 0 | 65.71 | 11.6 | 0 | 0 | 1 | 0 | )*1,25 | 0.0875 | 2 | 16698193 | 656 | 0 | 0 | 0 | 0 | 0 | 0 | 0 | 0
282 | 16698202 | 16698189 | 15170059 | 1 | 1 | 1 | 3 | 01.7.15.06-0146 | ФССЦ-2001, 01.7.15.06-0146, приказ Минстроя России №1039/пр от 30.12.2016г. | Гвозди толевые круглые 3,0х40 мм | 1348 | 1009 | т | т | 1000 | 0.004 | 8475 | 0 | 0 | 0 | 0 | 1 | 0 |  | 0.004 | 2 | 16698194 | 657 | 0 | 0 | 0 | 0 | 0 | 0 | 0 | 0
282 | 16698203 | 16698189 | 15191140 | 1 | 1 | 1 | 3 | 08.3.03.05-0002 | ФССЦ-2001, 08.3.03.05-0002, приказ Минстроя России №1039/пр от 30.12.2016г. | Проволока канатная оцинкованная, диаметром 3 мм | 1348 | 1009 | т | т | 1000 | 0.012 | 8190 | 0 | 0 | 0 | 0 | 1 | 0 |  | 0.012 | 2 | 16698195 | 659 | 0 | 0 | 0 | 0 | 0 | 0 | 0 | 0
282 | 16698204 | 16698189 | 15191387 | 1 | 1 | 1 | 3 | 08.3.05.05-0053 | ФССЦ-2001, 08.3.05.05-0053, приказ Минстроя России №1039/пр от 30.12.2016г. | Сталь листовая оцинкованная толщиной листа 0,7 мм | 1348 | 1009 | т | т | 1000 | 0.782 | 11200 | 0 | 0 | 0 | 0 | 1 | 0 |  | 0.782 | 2 | 16698196 | 660 | 0 | 0 | 0 | 0 | 0 | 0 | 0 | 0
283 | 16698198 | 16698189 | 15430767 | 1 | 1 | 1 | 1 | 1-100-30 |  | Рабочий среднего разряда 3 | 1191 | 1013 | чел.-ч. | чел.-ч. | 1 | 112.75 | 0 | 0 | 0 | 8.53 | 0 | 1 | 1 | )*1,15 | 129.6625 | 2 | 16698190 | 661 | 0 | 0 | 0 | 0 | 0 | 0 | 0 | 0
283 | 16698199 | 16698189 | 15430395 | 1 | 1 | 1 | 1 | 4-100-00 |  | Затраты труда машинистов | 1191 | 1013 | чел.-ч. | чел.-ч. | 1 | 0.27 | 0 | 0 | 0 | 0 | 0 | 1 | 2 | )*1,25 | 0.3375 | 2 | 16698191 | 662 | 0 | 0 | 0 | 0 | 0 | 0 | 0 | 0
283 | 16698200 | 16698189 | 15247578 | 1 | 1 | 1 | 2 | 91.05.01-017 | ФСЭМ-2001, 91.05.01-017, приказ Минстроя России №1039/пр от 30.12.2016г. | Краны башенные, грузоподъемность 8 т | 1368 | 1011 | маш.-ч | маш.-ч | 1 | 0.2 | 0 | 86.4 | 13.5 | 0 | 0 | 1 | 0 | )*1,25 | 0.25 | 2 | 16698192 | 663 | 0 | 0 | 0 | 0 | 0 | 0 | 0 | 0
283 | 16698201 | 16698189 | 15249073 | 1 | 1 | 1 | 2 | 91.14.02-001 | ФСЭМ-2001, 91.14.02-001, приказ Минстроя России №1039/пр от 30.12.2016г. | Автомобили бортовые, грузоподъемность до 5 т | 1368 | 1011 | маш.-ч | маш.-ч | 1 | 0.07 | 0 | 65.71 | 11.6 | 0 | 0 | 1 | 0 | )*1,25 | 0.0875 | 2 | 16698193 | 664 | 0 | 0 | 0 | 0 | 0 | 0 | 0 | 0
283 | 16698202 | 16698189 | 15170059 | 1 | 1 | 1 | 3 | 01.7.15.06-0146 | ФССЦ-2001, 01.7.15.06-0146, приказ Минстроя России №1039/пр от 30.12.2016г. | Гвозди толевые круглые 3,0х40 мм | 1348 | 1009 | т | т | 1000 | 0.004 | 8475 | 0 | 0 | 0 | 0 | 1 | 0 |  | 0.004 | 2 | 16698194 | 665 | 0 | 0 | 0 | 0 | 0 | 0 | 0 | 0
283 | 16698203 | 16698189 | 15191140 | 1 | 1 | 1 | 3 | 08.3.03.05-0002 | ФССЦ-2001, 08.3.03.05-0002, приказ Минстроя России №1039/пр от 30.12.2016г. | Проволока канатная оцинкованная, диаметром 3 мм | 1348 | 1009 | т | т | 1000 | 0.012 | 8190 | 0 | 0 | 0 | 0 | 1 | 0 |  | 0.012 | 2 | 16698195 | 667 | 0 | 0 | 0 | 0 | 0 | 0 | 0 | 0
283 | 16698204 | 16698189 | 15191387 | 1 | 1 | 1 | 3 | 08.3.05.05-0053 | ФССЦ-2001, 08.3.05.05-0053, приказ Минстроя России №1039/пр от 30.12.2016г. | Сталь листовая оцинкованная толщиной листа 0,7 мм | 1348 | 1009 | т | т | 1000 | 0.782 | 11200 | 0 | 0 | 0 | 0 | 1 | 0 |  | 0.782 | 2 | 16698196 | 668 | 0 | 0 | 0 | 0 | 0 | 0 | 0 | 0
322 | 16698216 | 16698207 | 15433462 | 1 | 1 | 1 | 1 | 1-100-17 |  | Рабочий среднего разряда 1.7 | 1191 | 1013 | чел.-ч. | чел.-ч. | 1 | 64.78 | 0 | 0 | 0 | 7.62 | 0 | 1 | 1 |  | 64.78 | 2 | 16698208 | 669 | 0 | 0 | 0 | 0 | 0 | 0 | 0 | 0
322 | 16698217 | 16698207 | 15430395 | 1 | 1 | 1 | 1 | 4-100-00 |  | Затраты труда машинистов | 1191 | 1013 | чел.-ч. | чел.-ч. | 1 | 17.19 | 0 | 0 | 0 | 0 | 0 | 1 | 2 |  | 17.19 | 2 | 16698209 | 670 | 0 | 0 | 0 | 0 | 0 | 0 | 0 | 0
322 | 16698218 | 16698207 | 15248402 | 1 | 1 | 1 | 2 | 91.08.09-002 | ФСЭМ-2001, 91.08.09-002, приказ Минстроя России №1039/пр от 30.12.2016г. | Виброплита электрическая | 1368 | 1011 | маш.-ч | маш.-ч | 1 | 5.6 | 0 | 9.16 | 0 | 0 | 0 | 1 | 0 |  | 5.6 | 2 | 16698210 | 671 | 0 | 0 | 0 | 0 | 0 | 0 | 0 | 0
322 | 16698219 | 16698207 | 15249073 | 1 | 1 | 1 | 2 | 91.14.02-001 | ФСЭМ-2001, 91.14.02-001, приказ Минстроя России №1039/пр от 30.12.2016г. | Автомобили бортовые, грузоподъемность до 5 т | 1368 | 1011 | маш.-ч | маш.-ч | 1 | 17.19 | 0 | 65.71 | 11.6 | 0 | 0 | 1 | 0 |  | 17.19 | 2 | 16698211 | 672 | 0 | 0 | 0 | 0 | 0 | 0 | 0 | 0
322 | 16698220 | 16698207 | 15249402 | 1 | 1 | 1 | 2 | 91.18.01-012 | ФСЭМ-2001, 91.18.01-012, приказ Минстроя России №1039/пр от 30.12.2016г. | Компрессоры передвижные с электродвигателем давлением 600 кПа (6 ат), производительность до 3,5 м3/мин | 1368 | 1011 | маш.-ч | маш.-ч | 1 | 7.5 | 0 | 32.5 | 0 | 0 | 0 | 1 | 0 |  | 7.5 | 2 | 16698212 | 673 | 0 | 0 | 0 | 0 | 0 | 0 | 0 | 0
322 | 16698221 | 16698207 | 15249999 | 1 | 1 | 1 | 2 | 91.21.10-004 | ФСЭМ-2001, 91.21.10-004, приказ Минстроя России №1039/пр от 30.12.2016г. | Молотки при работе от передвижных компрессорных станций чеканочные | 1368 | 1011 | маш.-ч | маш.-ч | 1 | 15 | 0 | 1.09 | 0 | 0 | 0 | 1 | 0 |  | 15 | 2 | 16698213 | 674 | 0 | 0 | 0 | 0 | 0 | 0 | 0 | 0
322 | 16698222 | 16698207 | 15161585 | 17 | 1 | 1 | 3 | 02.2.05.04 |  | Щебень | 1339 | 1007 | м3 | м3 | 1 | 10 | 0 | 0 | 0 | 0 | 0 | 0 | 0 |  | 10 | 3 | -1 |  | 0 | 0 | 0 | 0 | 0 | 0 | 0 | 0
322 | 16698223 | 16698207 | 15164201 | 17 | 1 | 1 | 3 | 04.2.02.02 |  | Асфальт литой песчаный | 1348 | 1009 | т | т | 1000 | 9.6 | 0 | 0 | 0 | 0 | 0 | 0 | 0 |  | 9.6 | 3 | -1 |  | 0 | 0 | 0 | 0 | 0 | 0 | 0 | 0
323 | 16698216 | 16698207 | 15433462 | 1 | 1 | 1 | 1 | 1-100-17 |  | Рабочий среднего разряда 1.7 | 1191 | 1013 | чел.-ч. | чел.-ч. | 1 | 64.78 | 0 | 0 | 0 | 7.62 | 0 | 1 | 1 |  | 64.78 | 2 | 16698208 | 677 | 0 | 0 | 0 | 0 | 0 | 0 | 0 | 0
323 | 16698217 | 16698207 | 15430395 | 1 | 1 | 1 | 1 | 4-100-00 |  | Затраты труда машинистов | 1191 | 1013 | чел.-ч. | чел.-ч. | 1 | 17.19 | 0 | 0 | 0 | 0 | 0 | 1 | 2 |  | 17.19 | 2 | 16698209 | 678 | 0 | 0 | 0 | 0 | 0 | 0 | 0 | 0
323 | 16698218 | 16698207 | 15248402 | 1 | 1 | 1 | 2 | 91.08.09-002 | ФСЭМ-2001, 91.08.09-002, приказ Минстроя России №1039/пр от 30.12.2016г. | Виброплита электрическая | 1368 | 1011 | маш.-ч | маш.-ч | 1 | 5.6 | 0 | 9.16 | 0 | 0 | 0 | 1 | 0 |  | 5.6 | 2 | 16698210 | 679 | 0 | 0 | 0 | 0 | 0 | 0 | 0 | 0
323 | 16698219 | 16698207 | 15249073 | 1 | 1 | 1 | 2 | 91.14.02-001 | ФСЭМ-2001, 91.14.02-001, приказ Минстроя России №1039/пр от 30.12.2016г. | Автомобили бортовые, грузоподъемность до 5 т | 1368 | 1011 | маш.-ч | маш.-ч | 1 | 17.19 | 0 | 65.71 | 11.6 | 0 | 0 | 1 | 0 |  | 17.19 | 2 | 16698211 | 680 | 0 | 0 | 0 | 0 | 0 | 0 | 0 | 0
323 | 16698220 | 16698207 | 15249402 | 1 | 1 | 1 | 2 | 91.18.01-012 | ФСЭМ-2001, 91.18.01-012, приказ Минстроя России №1039/пр от 30.12.2016г. | Компрессоры передвижные с электродвигателем давлением 600 кПа (6 ат), производительность до 3,5 м3/мин | 1368 | 1011 | маш.-ч | маш.-ч | 1 | 7.5 | 0 | 32.5 | 0 | 0 | 0 | 1 | 0 |  | 7.5 | 2 | 16698212 | 681 | 0 | 0 | 0 | 0 | 0 | 0 | 0 | 0
323 | 16698221 | 16698207 | 15249999 | 1 | 1 | 1 | 2 | 91.21.10-004 | ФСЭМ-2001, 91.21.10-004, приказ Минстроя России №1039/пр от 30.12.2016г. | Молотки при работе от передвижных компрессорных станций чеканочные | 1368 | 1011 | маш.-ч | маш.-ч | 1 | 15 | 0 | 1.09 | 0 | 0 | 0 | 1 | 0 |  | 15 | 2 | 16698213 | 682 | 0 | 0 | 0 | 0 | 0 | 0 | 0 | 0
323 | 16698222 | 16698207 | 15161585 | 17 | 1 | 1 | 3 | 02.2.05.04 |  | Щебень | 1339 | 1007 | м3 | м3 | 1 | 10 | 0 | 0 | 0 | 0 | 0 | 0 | 0 |  | 10 | 3 | -1 |  | 0 | 0 | 0 | 0 | 0 | 0 | 0 | 0
323 | 16698223 | 16698207 | 15164201 | 17 | 1 | 1 | 3 | 04.2.02.02 |  | Асфальт литой песчаный | 1348 | 1009 | т | т | 1000 | 9.6 | 0 | 0 | 0 | 0 | 0 | 0 | 0 |  | 9.6 | 3 | -1 |  | 0 | 0 | 0 | 0 | 0 | 0 | 0 | 0
328 | 16698230 | 16698226 | 15430517 | 1 | 1 | 1 | 1 | 1-100-20 |  | Рабочий среднего разряда 2 | 1191 | 1013 | чел.-ч. | чел.-ч. | 1 | 12.86 | 0 | 0 | 0 | 7.8 | 0 | 1 | 1 | )*1,15 | 14.789 | 2 | 16698227 | 685 | 0 | 0 | 0 | 0 | 0 | 0 | 0 | 0
328 | 16698231 | 16698226 | 15430395 | 1 | 1 | 1 | 1 | 4-100-00 |  | Затраты труда машинистов | 1191 | 1013 | чел.-ч. | чел.-ч. | 1 | 58.76 | 0 | 0 | 0 | 0 | 0 | 1 | 2 | )*1,25 | 73.45 | 2 | 16698228 | 686 | 0 | 0 | 0 | 0 | 0 | 0 | 0 | 0
328 | 16698232 | 16698226 | 15247003 | 1 | 1 | 1 | 2 | 91.01.05-106 | ФСЭМ-2001, 91.01.05-106, приказ Минстроя России №1039/пр от 30.12.2016г. | Экскаваторы одноковшовые дизельные на пневмоколесном ходу, емкость ковша 0,25 м3 | 1368 | 1011 | маш.-ч | маш.-ч | 1 | 58.76 | 0 | 70.01 | 11.6 | 0 | 0 | 1 | 0 | )*1,25 | 73.45 | 2 | 16698229 | 687 | 0 | 0 | 0 | 0 | 0 | 0 | 0 | 0
329 | 16698230 | 16698226 | 15430517 | 1 | 1 | 1 | 1 | 1-100-20 |  | Рабочий среднего разряда 2 | 1191 | 1013 | чел.-ч. | чел.-ч. | 1 | 12.86 | 0 | 0 | 0 | 7.8 | 0 | 1 | 1 | )*1,15 | 14.789 | 2 | 16698227 | 688 | 0 | 0 | 0 | 0 | 0 | 0 | 0 | 0
329 | 16698231 | 16698226 | 15430395 | 1 | 1 | 1 | 1 | 4-100-00 |  | Затраты труда машинистов | 1191 | 1013 | чел.-ч. | чел.-ч. | 1 | 58.76 | 0 | 0 | 0 | 0 | 0 | 1 | 2 | )*1,25 | 73.45 | 2 | 16698228 | 689 | 0 | 0 | 0 | 0 | 0 | 0 | 0 | 0
329 | 16698232 | 16698226 | 15247003 | 1 | 1 | 1 | 2 | 91.01.05-106 | ФСЭМ-2001, 91.01.05-106, приказ Минстроя России №1039/пр от 30.12.2016г. | Экскаваторы одноковшовые дизельные на пневмоколесном ходу, емкость ковша 0,25 м3 | 1368 | 1011 | маш.-ч | маш.-ч | 1 | 58.76 | 0 | 70.01 | 11.6 | 0 | 0 | 1 | 0 | )*1,25 | 73.45 | 2 | 16698229 | 690 | 0 | 0 | 0 | 0 | 0 | 0 | 0 | 0
330 | 16698242 | 16698233 | 15432010 | 1 | 1 | 1 | 1 | 1-100-23 |  | Рабочий среднего разряда 2.3 | 1191 | 1013 | чел.-ч. | чел.-ч. | 1 | 15.72 | 0 | 0 | 0 | 8.02 | 0 | 1 | 1 | )*1,15 | 18.078 | 2 | 16698234 | 691 | 0 | 0 | 0 | 0 | 0 | 0 | 0 | 0
330 | 16698243 | 16698233 | 15430395 | 1 | 1 | 1 | 1 | 4-100-00 |  | Затраты труда машинистов | 1191 | 1013 | чел.-ч. | чел.-ч. | 1 | 13.88 | 0 | 0 | 0 | 0 | 0 | 1 | 2 | )*1,25 | 17.35 | 2 | 16698235 | 692 | 0 | 0 | 0 | 0 | 0 | 0 | 0 | 0
330 | 16698244 | 16698233 | 15246900 | 1 | 1 | 1 | 2 | 91.01.02-004 | ФСЭМ-2001, 91.01.02-004, приказ Минстроя России №1039/пр от 30.12.2016г. | Автогрейдеры среднего типа, мощность 99 кВт (135 л.с.) | 1368 | 1011 | маш.-ч | маш.-ч | 1 | 1.77 | 0 | 123 | 13.5 | 0 | 0 | 1 | 0 | )*1,25 | 2.2125 | 2 | 16698236 | 693 | 0 | 0 | 0 | 0 | 0 | 0 | 0 | 0
330 | 16698245 | 16698233 | 15247905 | 1 | 1 | 1 | 2 | 91.06.05-011 | ФСЭМ-2001, 91.06.05-011, приказ Минстроя России №1039/пр от 30.12.2016г. | Погрузчик, грузоподъемность 5 т | 1368 | 1011 | маш.-ч | маш.-ч | 1 | 4.29 | 0 | 89.99 | 10.06 | 0 | 0 | 1 | 0 | )*1,25 | 5.3625 | 2 | 16698237 | 694 | 0 | 0 | 0 | 0 | 0 | 0 | 0 | 0
330 | 16698246 | 16698233 | 15248269 | 1 | 1 | 1 | 2 | 91.08.03-030 | ФСЭМ-2001, 91.08.03-030, приказ Минстроя России №1039/пр от 30.12.2016г. | Катки на пневмоколесном ходу, масса 30 т | 1368 | 1011 | маш.-ч | маш.-ч | 1 | 7.08 | 0 | 206.01 | 14.4 | 0 | 0 | 1 | 0 | )*1,25 | 8.85 | 2 | 16698238 | 695 | 0 | 0 | 0 | 0 | 0 | 0 | 0 | 0
330 | 16698247 | 16698233 | 15249002 | 1 | 1 | 1 | 2 | 91.13.01-038 | ФСЭМ-2001, 91.13.01-038, приказ Минстроя России №1039/пр от 30.12.2016г. | Машины поливомоечные 6000 л | 1368 | 1011 | маш.-ч | маш.-ч | 1 | 0.74 | 0 | 110 | 11.6 | 0 | 0 | 1 | 0 | )*1,25 | 0.925 | 2 | 16698239 | 696 | 0 | 0 | 0 | 0 | 0 | 0 | 0 | 0
330 | 16698248 | 16698233 | 15167286 | 1 | 1 | 1 | 3 | 01.7.03.01-0001 | ФССЦ-2001, 01.7.03.01-0001, приказ Минстроя России №1039/пр от 30.12.2016г. | Вода | 1339 | 1007 | м3 | м3 | 1 | 5 | 2.44 | 0 | 0 | 0 | 0 | 1 | 0 |  | 5 | 2 | 16698240 | 697 | 0 | 0 | 0 | 0 | 0 | 0 | 0 | 0
330 | 16698249 | 16698233 | 15161580 | 17 | 1 | 1 | 3 | 02.3.01.02 |  | Песок для строительных работ природный | 1339 | 1007 | м3 | м3 | 1 | 0 | 0 | 0 | 0 | 0 | 1 | 0 | 0 |  | 0 | 3 | -1 |  | 0 | 0 | 0 | 0 | 0 | 0 | 0 | 0
331 | 16698242 | 16698233 | 15432010 | 1 | 1 | 1 | 1 | 1-100-23 |  | Рабочий среднего разряда 2.3 | 1191 | 1013 | чел.-ч. | чел.-ч. | 1 | 15.72 | 0 | 0 | 0 | 8.02 | 0 | 1 | 1 | )*1,15 | 18.078 | 2 | 16698234 | 699 | 0 | 0 | 0 | 0 | 0 | 0 | 0 | 0
331 | 16698243 | 16698233 | 15430395 | 1 | 1 | 1 | 1 | 4-100-00 |  | Затраты труда машинистов | 1191 | 1013 | чел.-ч. | чел.-ч. | 1 | 13.88 | 0 | 0 | 0 | 0 | 0 | 1 | 2 | )*1,25 | 17.35 | 2 | 16698235 | 700 | 0 | 0 | 0 | 0 | 0 | 0 | 0 | 0
331 | 16698244 | 16698233 | 15246900 | 1 | 1 | 1 | 2 | 91.01.02-004 | ФСЭМ-2001, 91.01.02-004, приказ Минстроя России №1039/пр от 30.12.2016г. | Автогрейдеры среднего типа, мощность 99 кВт (135 л.с.) | 1368 | 1011 | маш.-ч | маш.-ч | 1 | 1.77 | 0 | 123 | 13.5 | 0 | 0 | 1 | 0 | )*1,25 | 2.2125 | 2 | 16698236 | 701 | 0 | 0 | 0 | 0 | 0 | 0 | 0 | 0
331 | 16698245 | 16698233 | 15247905 | 1 | 1 | 1 | 2 | 91.06.05-011 | ФСЭМ-2001, 91.06.05-011, приказ Минстроя России №1039/пр от 30.12.2016г. | Погрузчик, грузоподъемность 5 т | 1368 | 1011 | маш.-ч | маш.-ч | 1 | 4.29 | 0 | 89.99 | 10.06 | 0 | 0 | 1 | 0 | )*1,25 | 5.3625 | 2 | 16698237 | 702 | 0 | 0 | 0 | 0 | 0 | 0 | 0 | 0
331 | 16698246 | 16698233 | 15248269 | 1 | 1 | 1 | 2 | 91.08.03-030 | ФСЭМ-2001, 91.08.03-030, приказ Минстроя России №1039/пр от 30.12.2016г. | Катки на пневмоколесном ходу, масса 30 т | 1368 | 1011 | маш.-ч | маш.-ч | 1 | 7.08 | 0 | 206.01 | 14.4 | 0 | 0 | 1 | 0 | )*1,25 | 8.85 | 2 | 16698238 | 703 | 0 | 0 | 0 | 0 | 0 | 0 | 0 | 0
331 | 16698247 | 16698233 | 15249002 | 1 | 1 | 1 | 2 | 91.13.01-038 | ФСЭМ-2001, 91.13.01-038, приказ Минстроя России №1039/пр от 30.12.2016г. | Машины поливомоечные 6000 л | 1368 | 1011 | маш.-ч | маш.-ч | 1 | 0.74 | 0 | 110 | 11.6 | 0 | 0 | 1 | 0 | )*1,25 | 0.925 | 2 | 16698239 | 704 | 0 | 0 | 0 | 0 | 0 | 0 | 0 | 0
331 | 16698248 | 16698233 | 15167286 | 1 | 1 | 1 | 3 | 01.7.03.01-0001 | ФССЦ-2001, 01.7.03.01-0001, приказ Минстроя России №1039/пр от 30.12.2016г. | Вода | 1339 | 1007 | м3 | м3 | 1 | 5 | 2.44 | 0 | 0 | 0 | 0 | 1 | 0 |  | 5 | 2 | 16698240 | 705 | 0 | 0 | 0 | 0 | 0 | 0 | 0 | 0
331 | 16698249 | 16698233 | 15161580 | 17 | 1 | 1 | 3 | 02.3.01.02 |  | Песок для строительных работ природный | 1339 | 1007 | м3 | м3 | 1 | 0 | 0 | 0 | 0 | 0 | 1 | 0 | 0 |  | 0 | 3 | -1 |  | 0 | 0 | 0 | 0 | 0 | 0 | 0 | 0
334 | 16698264 | 16698252 | 15435721 | 1 | 1 | 1 | 1 | 1-100-39 |  | Рабочий среднего разряда 3.9 | 1191 | 1013 | чел.-ч. | чел.-ч. | 1 | 132.24 | 0 | 0 | 0 | 9.51 | 0 | 1 | 1 | )*1,15 | 152.076 | 2 | 16698253 | 707 | 0 | 0 | 0 | 0 | 0 | 0 | 0 | 0
334 | 16698265 | 16698252 | 15430395 | 1 | 1 | 1 | 1 | 4-100-00 |  | Затраты труда машинистов | 1191 | 1013 | чел.-ч. | чел.-ч. | 1 | 13.29 | 0 | 0 | 0 | 0 | 0 | 1 | 2 | )*1,25 | 16.6125 | 2 | 16698254 | 708 | 0 | 0 | 0 | 0 | 0 | 0 | 0 | 0
334 | 16698266 | 16698252 | 15247578 | 1 | 1 | 1 | 2 | 91.05.01-017 | ФСЭМ-2001, 91.05.01-017, приказ Минстроя России №1039/пр от 30.12.2016г. | Краны башенные, грузоподъемность 8 т | 1368 | 1011 | маш.-ч | маш.-ч | 1 | 0.14 | 0 | 86.4 | 13.5 | 0 | 0 | 1 | 0 | )*1,25 | 0.175 | 2 | 16698255 | 709 | 0 | 0 | 0 | 0 | 0 | 0 | 0 | 0
334 | 16698267 | 16698252 | 15247680 | 1 | 1 | 1 | 2 | 91.05.05-014 | ФСЭМ-2001, 91.05.05-014, приказ Минстроя России №1039/пр от 30.12.2016г. | Краны на автомобильном ходу, грузоподъемность 10 т | 1368 | 1011 | маш.-ч | маш.-ч | 1 | 0.07 | 0 | 111.99 | 13.5 | 0 | 0 | 1 | 0 | )*1,25 | 0.0875 | 2 | 16698256 | 710 | 0 | 0 | 0 | 0 | 0 | 0 | 0 | 0
334 | 16698268 | 16698252 | 15249073 | 1 | 1 | 1 | 2 | 91.14.02-001 | ФСЭМ-2001, 91.14.02-001, приказ Минстроя России №1039/пр от 30.12.2016г. | Автомобили бортовые, грузоподъемность до 5 т | 1368 | 1011 | маш.-ч | маш.-ч | 1 | 0.78 | 0 | 65.71 | 11.6 | 0 | 0 | 1 | 0 | )*1,25 | 0.975 | 2 | 16698257 | 711 | 0 | 0 | 0 | 0 | 0 | 0 | 0 | 0
334 | 16698269 | 16698252 | 15249291 | 1 | 1 | 1 | 2 | 91.17.04-031 | ФСЭМ-2001, 91.17.04-031, приказ Минстроя России №1039/пр от 30.12.2016г. | Агрегаты для сварки полиэтиленовых труб | 1368 | 1011 | маш.-ч | маш.-ч | 1 | 12.3 | 0 | 100.1 | 13.5 | 0 | 0 | 1 | 0 | )*1,25 | 15.375 | 2 | 16698258 | 712 | 0 | 0 | 0 | 0 | 0 | 0 | 0 | 0
334 | 16698270 | 16698252 | 15167286 | 1 | 1 | 1 | 3 | 01.7.03.01-0001 | ФССЦ-2001, 01.7.03.01-0001, приказ Минстроя России №1039/пр от 30.12.2016г. | Вода | 1339 | 1007 | м3 | м3 | 1 | 30.14 | 2.44 | 0 | 0 | 0 | 0 | 1 | 0 |  | 30.14 | 2 | 16698259 | 713 | 0 | 0 | 0 | 0 | 0 | 0 | 0 | 0
334 | 16698271 | 16698252 | 15167787 | 1 | 1 | 1 | 3 | 01.7.07.10-0001 | ФССЦ-2001, 01.7.07.10-0001, приказ Минстроя России №1039/пр от 30.12.2016г. | Патроны для строительно-монтажного пистолета | 1356 | 1010 | 1000 шт. | 1000 шт. | 1000 | 0.032 | 253.8 | 0 | 0 | 0 | 0 | 1 | 0 |  | 0.032 | 2 | 16698260 | 714 | 0 | 0 | 0 | 0 | 0 | 0 | 0 | 0
334 | 16698272 | 16698252 | 15170090 | 1 | 1 | 1 | 3 | 01.7.15.07-0042 | ФССЦ-2001, 01.7.15.07-0042, приказ Минстроя России №1039/пр от 30.12.2016г. | Дюбели с калиброванной головкой (в обоймах) 3х58,5 мм | 1348 | 1009 | т | т | 1000 | 0.00027 | 22558 | 0 | 0 | 0 | 0 | 1 | 0 |  | 0.00027 | 2 | 16698261 | 715 | 0 | 0 | 0 | 0 | 0 | 0 | 0 | 0
334 | 16698273 | 16698252 | 15172018 | 1 | 1 | 1 | 3 | 03.1.02.03-0015 | ФССЦ-2001, 03.1.02.03-0015, приказ Минстроя России №1039/пр от 30.12.2016г. | Известь строительная негашеная хлорная, марки А | 1346 | 1009 | кг | кг | 1 | 0.101 | 2.15 | 0 | 0 | 0 | 0 | 1 | 0 |  | 0.101 | 2 | 16698262 | 716 | 0 | 0 | 0 | 0 | 0 | 0 | 0 | 0
334 | 16698274 | 16698252 | 15161686 | 17 | 1 | 1 | 3 | 08.1.02.25 |  | Наконечники | 1346 | 1009 | кг | кг | 1 | 0.18 | 0 | 0 | 0 | 0 | 0 | 0 | 0 |  | 0.18 | 3 | -1 |  | 0 | 0 | 0 | 0 | 0 | 0 | 0 | 0
334 | 16698275 | 16698252 | 15162883 | 17 | 1 | 1 | 3 | 18.1.01.01 |  | Арматура муфтовая | 1354 | 1010 | шт. | шт. | 1 | 0 | 0 | 0 | 0 | 0 | 1 | 0 | 0 |  | 0 | 3 | -1 |  | 0 | 0 | 0 | 0 | 0 | 0 | 0 | 0
334 | 16698276 | 16698252 | 15163115 | 17 | 1 | 1 | 3 | 19.1.01.11 |  | Крепления | 1346 | 1009 | кг | кг | 1 | 0 | 0 | 0 | 0 | 0 | 1 | 0 | 0 |  | 0 | 3 | -1 |  | 0 | 0 | 0 | 0 | 0 | 0 | 0 | 0
334 | 16698277 | 16698252 | 15162898 | 17 | 1 | 1 | 3 | 24.3.03.15 |  | Трубы полиэтиленовые | 1301 | 1003 | м | м | 1 | 99.2 | 0 | 0 | 0 | 0 | 0 | 0 | 0 |  | 99.2 | 3 | -1 |  | 0 | 0 | 0 | 0 | 0 | 0 | 0 | 0
334 | 16698278 | 16698252 | 15163160 | 17 | 1 | 1 | 3 | 24.3.05.19 |  | Фасонные и соединительные части к полиэтиленовым трубам | 1354 | 1010 | шт. | шт. | 1 | 0 | 0 | 0 | 0 | 0 | 1 | 0 | 0 |  | 0 | 3 | -1 |  | 0 | 0 | 0 | 0 | 0 | 0 | 0 | 0
335 | 16698264 | 16698252 | 15435721 | 1 | 1 | 1 | 1 | 1-100-39 |  | Рабочий среднего разряда 3.9 | 1191 | 1013 | чел.-ч. | чел.-ч. | 1 | 132.24 | 0 | 0 | 0 | 9.51 | 0 | 1 | 1 | )*1,15 | 152.076 | 2 | 16698253 | 718 | 0 | 0 | 0 | 0 | 0 | 0 | 0 | 0
335 | 16698265 | 16698252 | 15430395 | 1 | 1 | 1 | 1 | 4-100-00 |  | Затраты труда машинистов | 1191 | 1013 | чел.-ч. | чел.-ч. | 1 | 13.29 | 0 | 0 | 0 | 0 | 0 | 1 | 2 | )*1,25 | 16.6125 | 2 | 16698254 | 719 | 0 | 0 | 0 | 0 | 0 | 0 | 0 | 0
335 | 16698266 | 16698252 | 15247578 | 1 | 1 | 1 | 2 | 91.05.01-017 | ФСЭМ-2001, 91.05.01-017, приказ Минстроя России №1039/пр от 30.12.2016г. | Краны башенные, грузоподъемность 8 т | 1368 | 1011 | маш.-ч | маш.-ч | 1 | 0.14 | 0 | 86.4 | 13.5 | 0 | 0 | 1 | 0 | )*1,25 | 0.175 | 2 | 16698255 | 720 | 0 | 0 | 0 | 0 | 0 | 0 | 0 | 0
335 | 16698267 | 16698252 | 15247680 | 1 | 1 | 1 | 2 | 91.05.05-014 | ФСЭМ-2001, 91.05.05-014, приказ Минстроя России №1039/пр от 30.12.2016г. | Краны на автомобильном ходу, грузоподъемность 10 т | 1368 | 1011 | маш.-ч | маш.-ч | 1 | 0.07 | 0 | 111.99 | 13.5 | 0 | 0 | 1 | 0 | )*1,25 | 0.0875 | 2 | 16698256 | 721 | 0 | 0 | 0 | 0 | 0 | 0 | 0 | 0
335 | 16698268 | 16698252 | 15249073 | 1 | 1 | 1 | 2 | 91.14.02-001 | ФСЭМ-2001, 91.14.02-001, приказ Минстроя России №1039/пр от 30.12.2016г. | Автомобили бортовые, грузоподъемность до 5 т | 1368 | 1011 | маш.-ч | маш.-ч | 1 | 0.78 | 0 | 65.71 | 11.6 | 0 | 0 | 1 | 0 | )*1,25 | 0.975 | 2 | 16698257 | 722 | 0 | 0 | 0 | 0 | 0 | 0 | 0 | 0
335 | 16698269 | 16698252 | 15249291 | 1 | 1 | 1 | 2 | 91.17.04-031 | ФСЭМ-2001, 91.17.04-031, приказ Минстроя России №1039/пр от 30.12.2016г. | Агрегаты для сварки полиэтиленовых труб | 1368 | 1011 | маш.-ч | маш.-ч | 1 | 12.3 | 0 | 100.1 | 13.5 | 0 | 0 | 1 | 0 | )*1,25 | 15.375 | 2 | 16698258 | 723 | 0 | 0 | 0 | 0 | 0 | 0 | 0 | 0
335 | 16698270 | 16698252 | 15167286 | 1 | 1 | 1 | 3 | 01.7.03.01-0001 | ФССЦ-2001, 01.7.03.01-0001, приказ Минстроя России №1039/пр от 30.12.2016г. | Вода | 1339 | 1007 | м3 | м3 | 1 | 30.14 | 2.44 | 0 | 0 | 0 | 0 | 1 | 0 |  | 30.14 | 2 | 16698259 | 724 | 0 | 0 | 0 | 0 | 0 | 0 | 0 | 0
335 | 16698271 | 16698252 | 15167787 | 1 | 1 | 1 | 3 | 01.7.07.10-0001 | ФССЦ-2001, 01.7.07.10-0001, приказ Минстроя России №1039/пр от 30.12.2016г. | Патроны для строительно-монтажного пистолета | 1356 | 1010 | 1000 шт. | 1000 шт. | 1000 | 0.032 | 253.8 | 0 | 0 | 0 | 0 | 1 | 0 |  | 0.032 | 2 | 16698260 | 725 | 0 | 0 | 0 | 0 | 0 | 0 | 0 | 0
335 | 16698272 | 16698252 | 15170090 | 1 | 1 | 1 | 3 | 01.7.15.07-0042 | ФССЦ-2001, 01.7.15.07-0042, приказ Минстроя России №1039/пр от 30.12.2016г. | Дюбели с калиброванной головкой (в обоймах) 3х58,5 мм | 1348 | 1009 | т | т | 1000 | 0.00027 | 22558 | 0 | 0 | 0 | 0 | 1 | 0 |  | 0.00027 | 2 | 16698261 | 726 | 0 | 0 | 0 | 0 | 0 | 0 | 0 | 0
335 | 16698273 | 16698252 | 15172018 | 1 | 1 | 1 | 3 | 03.1.02.03-0015 | ФССЦ-2001, 03.1.02.03-0015, приказ Минстроя России №1039/пр от 30.12.2016г. | Известь строительная негашеная хлорная, марки А | 1346 | 1009 | кг | кг | 1 | 0.101 | 2.15 | 0 | 0 | 0 | 0 | 1 | 0 |  | 0.101 | 2 | 16698262 | 727 | 0 | 0 | 0 | 0 | 0 | 0 | 0 | 0
335 | 16698274 | 16698252 | 15161686 | 17 | 1 | 1 | 3 | 08.1.02.25 |  | Наконечники | 1346 | 1009 | кг | кг | 1 | 0.18 | 0 | 0 | 0 | 0 | 0 | 0 | 0 |  | 0.18 | 3 | -1 |  | 0 | 0 | 0 | 0 | 0 | 0 | 0 | 0
335 | 16698275 | 16698252 | 15162883 | 17 | 1 | 1 | 3 | 18.1.01.01 |  | Арматура муфтовая | 1354 | 1010 | шт. | шт. | 1 | 0 | 0 | 0 | 0 | 0 | 1 | 0 | 0 |  | 0 | 3 | -1 |  | 0 | 0 | 0 | 0 | 0 | 0 | 0 | 0
335 | 16698276 | 16698252 | 15163115 | 17 | 1 | 1 | 3 | 19.1.01.11 |  | Крепления | 1346 | 1009 | кг | кг | 1 | 0 | 0 | 0 | 0 | 0 | 1 | 0 | 0 |  | 0 | 3 | -1 |  | 0 | 0 | 0 | 0 | 0 | 0 | 0 | 0
335 | 16698277 | 16698252 | 15162898 | 17 | 1 | 1 | 3 | 24.3.03.15 |  | Трубы полиэтиленовые | 1301 | 1003 | м | м | 1 | 99.2 | 0 | 0 | 0 | 0 | 0 | 0 | 0 |  | 99.2 | 3 | -1 |  | 0 | 0 | 0 | 0 | 0 | 0 | 0 | 0
335 | 16698278 | 16698252 | 15163160 | 17 | 1 | 1 | 3 | 24.3.05.19 |  | Фасонные и соединительные части к полиэтиленовым трубам | 1354 | 1010 | шт. | шт. | 1 | 0 | 0 | 0 | 0 | 0 | 1 | 0 | 0 |  | 0 | 3 | -1 |  | 0 | 0 | 0 | 0 | 0 | 0 | 0 | 0
338 | 16698287 | 16698280 | 15430767 | 1 | 1 | 1 | 1 | 1-100-30 |  | Рабочий среднего разряда 3 | 1191 | 1013 | чел.-ч. | чел.-ч. | 1 | 78.66 | 0 | 0 | 0 | 8.53 | 0 | 1 | 1 |  | 78.66 | 2 | 16698281 | 729 | 0 | 0 | 0 | 0 | 0 | 0 | 0 | 0
338 | 16698288 | 16698280 | 15430395 | 1 | 1 | 1 | 1 | 4-100-00 |  | Затраты труда машинистов | 1191 | 1013 | чел.-ч. | чел.-ч. | 1 | 0.05 | 0 | 0 | 0 | 0 | 0 | 1 | 2 |  | 0.05 | 2 | 16698282 | 730 | 0 | 0 | 0 | 0 | 0 | 0 | 0 | 0
338 | 16698289 | 16698280 | 15247974 | 1 | 1 | 1 | 2 | 91.06.06-048 | ФСЭМ-2001, 91.06.06-048, приказ Минстроя России №1039/пр от 30.12.2016г. | Подъемники одномачтовые, грузоподъемность до 500 кг, высота подъема 45 м | 1368 | 1011 | маш.-ч | маш.-ч | 1 | 0.05 | 0 | 31.26 | 13.5 | 0 | 0 | 1 | 0 |  | 0.05 | 2 | 16698283 | 731 | 0 | 0 | 0 | 0 | 0 | 0 | 0 | 0
338 | 16698290 | 16698280 | 15170043 | 1 | 1 | 1 | 3 | 01.7.15.06-0123 | ФССЦ-2001, 01.7.15.06-0123, приказ Минстроя России №1039/пр от 30.12.2016г. | Гвозди строительные с плоской головкой 1,8х60 мм | 1348 | 1009 | т | т | 1000 | 0.0005 | 8475 | 0 | 0 | 0 | 0 | 1 | 0 |  | 0.0005 | 2 | 16698284 | 732 | 0 | 0 | 0 | 0 | 0 | 0 | 0 | 0
338 | 16698291 | 16698280 | 15161703 | 17 | 1 | 1 | 3 | 04.3.01.09 |  | Раствор цементный | 1339 | 1007 | м3 | м3 | 1 | 0.2 | 0 | 0 | 0 | 0 | 0 | 0 | 0 |  | 0.2 | 3 | -1 |  | 0 | 0 | 0 | 0 | 0 | 0 | 0 | 0
338 | 16698292 | 16698280 | 15196011 | 1 | 1 | 1 | 3 | 11.1.03.06-0090 | ФССЦ-2001, 11.1.03.06-0090, приказ Минстроя России №1039/пр от 30.12.2016г. | Доски обрезные хвойных пород длиной 4-6,5 м, шириной 75-150 мм, толщиной 32-40 мм, II сорта | 1339 | 1007 | м3 | м3 | 1 | 0.2 | 1430 | 0 | 0 | 0 | 0 | 1 | 0 |  | 0.2 | 2 | 16698285 | 734 | 0 | 0 | 0 | 0 | 0 | 0 | 0 | 0
339 | 16698287 | 16698280 | 15430767 | 1 | 1 | 1 | 1 | 1-100-30 |  | Рабочий среднего разряда 3 | 1191 | 1013 | чел.-ч. | чел.-ч. | 1 | 78.66 | 0 | 0 | 0 | 8.53 | 0 | 1 | 1 |  | 78.66 | 2 | 16698281 | 735 | 0 | 0 | 0 | 0 | 0 | 0 | 0 | 0
339 | 16698288 | 16698280 | 15430395 | 1 | 1 | 1 | 1 | 4-100-00 |  | Затраты труда машинистов | 1191 | 1013 | чел.-ч. | чел.-ч. | 1 | 0.05 | 0 | 0 | 0 | 0 | 0 | 1 | 2 |  | 0.05 | 2 | 16698282 | 736 | 0 | 0 | 0 | 0 | 0 | 0 | 0 | 0
339 | 16698289 | 16698280 | 15247974 | 1 | 1 | 1 | 2 | 91.06.06-048 | ФСЭМ-2001, 91.06.06-048, приказ Минстроя России №1039/пр от 30.12.2016г. | Подъемники одномачтовые, грузоподъемность до 500 кг, высота подъема 45 м | 1368 | 1011 | маш.-ч | маш.-ч | 1 | 0.05 | 0 | 31.26 | 13.5 | 0 | 0 | 1 | 0 |  | 0.05 | 2 | 16698283 | 737 | 0 | 0 | 0 | 0 | 0 | 0 | 0 | 0
339 | 16698290 | 16698280 | 15170043 | 1 | 1 | 1 | 3 | 01.7.15.06-0123 | ФССЦ-2001, 01.7.15.06-0123, приказ Минстроя России №1039/пр от 30.12.2016г. | Гвозди строительные с плоской головкой 1,8х60 мм | 1348 | 1009 | т | т | 1000 | 0.0005 | 8475 | 0 | 0 | 0 | 0 | 1 | 0 |  | 0.0005 | 2 | 16698284 | 738 | 0 | 0 | 0 | 0 | 0 | 0 | 0 | 0
339 | 16698291 | 16698280 | 15161703 | 17 | 1 | 1 | 3 | 04.3.01.09 |  | Раствор цементный | 1339 | 1007 | м3 | м3 | 1 | 0.2 | 0 | 0 | 0 | 0 | 0 | 0 | 0 |  | 0.2 | 3 | -1 |  | 0 | 0 | 0 | 0 | 0 | 0 | 0 | 0
339 | 16698292 | 16698280 | 15196011 | 1 | 1 | 1 | 3 | 11.1.03.06-0090 | ФССЦ-2001, 11.1.03.06-0090, приказ Минстроя России №1039/пр от 30.12.2016г. | Доски обрезные хвойных пород длиной 4-6,5 м, шириной 75-150 мм, толщиной 32-40 мм, II сорта | 1339 | 1007 | м3 | м3 | 1 | 0.2 | 1430 | 0 | 0 | 0 | 0 | 1 | 0 |  | 0.2 | 2 | 16698285 | 740 | 0 | 0 | 0 | 0 | 0 | 0 | 0 | 0
342 | 16698296 | 16698294 | 15437022 | 1 | 1 | 1 | 1 | 1-100-15 |  | Рабочий среднего разряда 1.5 | 1191 | 1013 | чел.-ч. | чел.-ч. | 1 | 97.2 | 0 | 0 | 0 | 7.5 | 0 | 1 | 1 | )*1,15 | 111.78 | 2 | 16698295 | 741 | 0 | 0 | 0 | 0 | 0 | 0 | 0 | 0
343 | 16698296 | 16698294 | 15437022 | 1 | 1 | 1 | 1 | 1-100-15 |  | Рабочий среднего разряда 1.5 | 1191 | 1013 | чел.-ч. | чел.-ч. | 1 | 97.2 | 0 | 0 | 0 | 7.5 | 0 | 1 | 1 | )*1,15 | 111.78 | 2 | 16698295 | 742 | 0 | 0 | 0 | 0 | 0 | 0 | 0 | 0
344 | 16698302 | 16698297 | 15430767 | 1 | 1 | 1 | 1 | 1-100-30 |  | Рабочий среднего разряда 3 | 1191 | 1013 | чел.-ч. | чел.-ч. | 1 | 12.53 | 0 | 0 | 0 | 8.53 | 0 | 1 | 1 | )*1,15 | 14.4095 | 2 | 16698298 | 743 | 0 | 0 | 0 | 0 | 0 | 0 | 0 | 0
344 | 16698303 | 16698297 | 15430395 | 1 | 1 | 1 | 1 | 4-100-00 |  | Затраты труда машинистов | 1191 | 1013 | чел.-ч. | чел.-ч. | 1 | 3.04 | 0 | 0 | 0 | 0 | 0 | 1 | 2 | )*1,25 | 3.8 | 2 | 16698299 | 744 | 0 | 0 | 0 | 0 | 0 | 0 | 0 | 0
344 | 16698304 | 16698297 | 15248409 | 1 | 1 | 1 | 2 | 91.08.09-023 | ФСЭМ-2001, 91.08.09-023, приказ Минстроя России №1039/пр от 30.12.2016г. | Трамбовки пневматические при работе от передвижных компрессорных станций | 1368 | 1011 | маш.-ч | маш.-ч | 1 | 12.18 | 0 | 0.55 | 0 | 0 | 0 | 1 | 0 | )*1,25 | 15.225 | 2 | 16698300 | 745 | 0 | 0 | 0 | 0 | 0 | 0 | 0 | 0
344 | 16698305 | 16698297 | 15249397 | 1 | 1 | 1 | 2 | 91.18.01-007 | ФСЭМ-2001, 91.18.01-007, приказ Минстроя России №1039/пр от 30.12.2016г. | Компрессоры передвижные с двигателем внутреннего сгорания, давлением до 686 кПа (7ат), производительность до 5мЗ/мин | 1368 | 1011 | маш.-ч | маш.-ч | 1 | 3.04 | 0 | 90 | 10.06 | 0 | 0 | 1 | 0 | )*1,25 | 3.8 | 2 | 16698301 | 746 | 0 | 0 | 0 | 0 | 0 | 0 | 0 | 0
345 | 16698302 | 16698297 | 15430767 | 1 | 1 | 1 | 1 | 1-100-30 |  | Рабочий среднего разряда 3 | 1191 | 1013 | чел.-ч. | чел.-ч. | 1 | 12.53 | 0 | 0 | 0 | 8.53 | 0 | 1 | 1 | )*1,15 | 14.4095 | 2 | 16698298 | 747 | 0 | 0 | 0 | 0 | 0 | 0 | 0 | 0
345 | 16698303 | 16698297 | 15430395 | 1 | 1 | 1 | 1 | 4-100-00 |  | Затраты труда машинистов | 1191 | 1013 | чел.-ч. | чел.-ч. | 1 | 3.04 | 0 | 0 | 0 | 0 | 0 | 1 | 2 | )*1,25 | 3.8 | 2 | 16698299 | 748 | 0 | 0 | 0 | 0 | 0 | 0 | 0 | 0
345 | 16698304 | 16698297 | 15248409 | 1 | 1 | 1 | 2 | 91.08.09-023 | ФСЭМ-2001, 91.08.09-023, приказ Минстроя России №1039/пр от 30.12.2016г. | Трамбовки пневматические при работе от передвижных компрессорных станций | 1368 | 1011 | маш.-ч | маш.-ч | 1 | 12.18 | 0 | 0.55 | 0 | 0 | 0 | 1 | 0 | )*1,25 | 15.225 | 2 | 16698300 | 749 | 0 | 0 | 0 | 0 | 0 | 0 | 0 | 0
345 | 16698305 | 16698297 | 15249397 | 1 | 1 | 1 | 2 | 91.18.01-007 | ФСЭМ-2001, 91.18.01-007, приказ Минстроя России №1039/пр от 30.12.2016г. | Компрессоры передвижные с двигателем внутреннего сгорания, давлением до 686 кПа (7ат), производительность до 5мЗ/мин | 1368 | 1011 | маш.-ч | маш.-ч | 1 | 3.04 | 0 | 90 | 10.06 | 0 | 0 | 1 | 0 | )*1,25 | 3.8 | 2 | 16698301 | 750 | 0 | 0 | 0 | 0 | 0 | 0 | 0 | 0
346 | 16698323 | 16698306 | 15430397 | 1 | 1 | 1 | 1 | 1-100-38 |  | Рабочий среднего разряда 3.8 | 1191 | 1013 | чел.-ч. | чел.-ч. | 1 | 55.83 | 0 | 0 | 0 | 9.4 | 0 | 1 | 1 | )*1,15 | 64.2045 | 2 | 16698307 | 751 | 0 | 0 | 0 | 0 | 0 | 0 | 0 | 0
346 | 16698324 | 16698306 | 15430395 | 1 | 1 | 1 | 1 | 4-100-00 |  | Затраты труда машинистов | 1191 | 1013 | чел.-ч. | чел.-ч. | 1 | 0.46 | 0 | 0 | 0 | 0 | 0 | 1 | 2 | )*1,25 | 0.575 | 2 | 16698308 | 752 | 0 | 0 | 0 | 0 | 0 | 0 | 0 | 0
346 | 16698325 | 16698306 | 15247578 | 1 | 1 | 1 | 2 | 91.05.01-017 | ФСЭМ-2001, 91.05.01-017, приказ Минстроя России №1039/пр от 30.12.2016г. | Краны башенные, грузоподъемность 8 т | 1368 | 1011 | маш.-ч | маш.-ч | 1 | 0.1 | 0 | 86.4 | 13.5 | 0 | 0 | 1 | 0 | )*1,25 | 0.125 | 2 | 16698309 | 753 | 0 | 0 | 0 | 0 | 0 | 0 | 0 | 0
346 | 16698326 | 16698306 | 15247678 | 1 | 1 | 1 | 2 | 91.05.05-013 | ФСЭМ-2001, 91.05.05-013, приказ Минстроя России №1039/пр от 30.12.2016г. | Краны на автомобильном ходу, грузоподъемность 6,3 т | 1368 | 1011 | маш.-ч | маш.-ч | 1 | 0.18 | 0 | 88.01 | 11.6 | 0 | 0 | 1 | 0 | )*1,25 | 0.225 | 2 | 16698310 | 754 | 0 | 0 | 0 | 0 | 0 | 0 | 0 | 0
346 | 16698327 | 16698306 | 15249073 | 1 | 1 | 1 | 2 | 91.14.02-001 | ФСЭМ-2001, 91.14.02-001, приказ Минстроя России №1039/пр от 30.12.2016г. | Автомобили бортовые, грузоподъемность до 5 т | 1368 | 1011 | маш.-ч | маш.-ч | 1 | 0.18 | 0 | 65.71 | 11.6 | 0 | 0 | 1 | 0 | )*1,25 | 0.225 | 2 | 16698311 | 755 | 0 | 0 | 0 | 0 | 0 | 0 | 0 | 0
346 | 16698328 | 16698306 | 15167286 | 1 | 1 | 1 | 3 | 01.7.03.01-0001 | ФССЦ-2001, 01.7.03.01-0001, приказ Минстроя России №1039/пр от 30.12.2016г. | Вода | 1339 | 1007 | м3 | м3 | 1 | 0.786 | 2.44 | 0 | 0 | 0 | 0 | 1 | 0 |  | 0.786 | 2 | 16698312 | 756 | 0 | 0 | 0 | 0 | 0 | 0 | 0 | 0
346 | 16698329 | 16698306 | 15169924 | 1 | 1 | 1 | 3 | 01.7.15.03-0014 | ФССЦ-2001, 01.7.15.03-0014, приказ Минстроя России №1039/пр от 30.12.2016г. | Болты с гайками и шайбами для санитарно-технических работ диаметром 16 мм | 1348 | 1009 | т | т | 1000 | 0.00266 | 14830 | 0 | 0 | 0 | 0 | 1 | 0 |  | 0.00266 | 2 | 16698313 | 757 | 0 | 0 | 0 | 0 | 0 | 0 | 0 | 0
346 | 16698330 | 16698306 | 15163174 | 17 | 1 | 1 | 3 | 01.7.19.02 |  | Кольца резиновые уплотнительные для полипропиленовых труб | 1354 | 1010 | шт. | шт. | 1 | 12 | 0 | 0 | 0 | 0 | 0 | 0 | 0 |  | 12 | 3 | -1 |  | 0 | 0 | 0 | 0 | 0 | 0 | 0 | 0
346 | 16698331 | 16698306 | 15161573 | 17 | 1 | 1 | 3 | 18.1.02.03 |  | Задвижки | 1354 | 1010 | шт. | шт. | 1 | 0 | 0 | 0 | 0 | 0 | 1 | 0 | 0 |  | 0 | 3 | -1 |  | 0 | 0 | 0 | 0 | 0 | 0 | 0 | 0
346 | 16698332 | 16698306 | 15163115 | 17 | 1 | 1 | 3 | 19.1.01.11 |  | Крепления | 1346 | 1009 | кг | кг | 1 | 0 | 0 | 0 | 0 | 0 | 1 | 0 | 0 |  | 0 | 3 | -1 |  | 0 | 0 | 0 | 0 | 0 | 0 | 0 | 0
346 | 16698333 | 16698306 | 15163179 | 17 | 1 | 1 | 3 | 24.3.02.02 |  | Трубы безнапорные канализационные из полипропилена | 1301 | 1003 | м | м | 1 | 99.8 | 0 | 0 | 0 | 0 | 0 | 0 | 0 |  | 99.8 | 3 | -1 |  | 0 | 0 | 0 | 0 | 0 | 0 | 0 | 0
346 | 16698334 | 16698306 | 15163160 | 17 | 1 | 1 | 3 | 24.3.05.19 |  | Фасонные и соединительные части к полипропиленовым трубам | 1354 | 1010 | шт. | шт. | 1 | 0 | 0 | 0 | 0 | 0 | 1 | 0 | 0 |  | 0 | 3 | -1 |  | 0 | 0 | 0 | 0 | 0 | 0 | 0 | 0
347 | 16698323 | 16698306 | 15430397 | 1 | 1 | 1 | 1 | 1-100-38 |  | Рабочий среднего разряда 3.8 | 1191 | 1013 | чел.-ч. | чел.-ч. | 1 | 55.83 | 0 | 0 | 0 | 9.4 | 0 | 1 | 1 | )*1,15 | 64.2045 | 2 | 16698307 | 767 | 0 | 0 | 0 | 0 | 0 | 0 | 0 | 0
347 | 16698324 | 16698306 | 15430395 | 1 | 1 | 1 | 1 | 4-100-00 |  | Затраты труда машинистов | 1191 | 1013 | чел.-ч. | чел.-ч. | 1 | 0.46 | 0 | 0 | 0 | 0 | 0 | 1 | 2 | )*1,25 | 0.575 | 2 | 16698308 | 768 | 0 | 0 | 0 | 0 | 0 | 0 | 0 | 0
347 | 16698325 | 16698306 | 15247578 | 1 | 1 | 1 | 2 | 91.05.01-017 | ФСЭМ-2001, 91.05.01-017, приказ Минстроя России №1039/пр от 30.12.2016г. | Краны башенные, грузоподъемность 8 т | 1368 | 1011 | маш.-ч | маш.-ч | 1 | 0.1 | 0 | 86.4 | 13.5 | 0 | 0 | 1 | 0 | )*1,25 | 0.125 | 2 | 16698309 | 769 | 0 | 0 | 0 | 0 | 0 | 0 | 0 | 0
347 | 16698326 | 16698306 | 15247678 | 1 | 1 | 1 | 2 | 91.05.05-013 | ФСЭМ-2001, 91.05.05-013, приказ Минстроя России №1039/пр от 30.12.2016г. | Краны на автомобильном ходу, грузоподъемность 6,3 т | 1368 | 1011 | маш.-ч | маш.-ч | 1 | 0.18 | 0 | 88.01 | 11.6 | 0 | 0 | 1 | 0 | )*1,25 | 0.225 | 2 | 16698310 | 770 | 0 | 0 | 0 | 0 | 0 | 0 | 0 | 0
347 | 16698327 | 16698306 | 15249073 | 1 | 1 | 1 | 2 | 91.14.02-001 | ФСЭМ-2001, 91.14.02-001, приказ Минстроя России №1039/пр от 30.12.2016г. | Автомобили бортовые, грузоподъемность до 5 т | 1368 | 1011 | маш.-ч | маш.-ч | 1 | 0.18 | 0 | 65.71 | 11.6 | 0 | 0 | 1 | 0 | )*1,25 | 0.225 | 2 | 16698311 | 771 | 0 | 0 | 0 | 0 | 0 | 0 | 0 | 0
347 | 16698328 | 16698306 | 15167286 | 1 | 1 | 1 | 3 | 01.7.03.01-0001 | ФССЦ-2001, 01.7.03.01-0001, приказ Минстроя России №1039/пр от 30.12.2016г. | Вода | 1339 | 1007 | м3 | м3 | 1 | 0.786 | 2.44 | 0 | 0 | 0 | 0 | 1 | 0 |  | 0.786 | 2 | 16698312 | 772 | 0 | 0 | 0 | 0 | 0 | 0 | 0 | 0
347 | 16698329 | 16698306 | 15169924 | 1 | 1 | 1 | 3 | 01.7.15.03-0014 | ФССЦ-2001, 01.7.15.03-0014, приказ Минстроя России №1039/пр от 30.12.2016г. | Болты с гайками и шайбами для санитарно-технических работ диаметром 16 мм | 1348 | 1009 | т | т | 1000 | 0.00266 | 14830 | 0 | 0 | 0 | 0 | 1 | 0 |  | 0.00266 | 2 | 16698313 | 773 | 0 | 0 | 0 | 0 | 0 | 0 | 0 | 0
347 | 16698330 | 16698306 | 15163174 | 17 | 1 | 1 | 3 | 01.7.19.02 |  | Кольца резиновые уплотнительные для полипропиленовых труб | 1354 | 1010 | шт. | шт. | 1 | 12 | 0 | 0 | 0 | 0 | 0 | 0 | 0 |  | 12 | 3 | -1 |  | 0 | 0 | 0 | 0 | 0 | 0 | 0 | 0
347 | 16698331 | 16698306 | 15161573 | 17 | 1 | 1 | 3 | 18.1.02.03 |  | Задвижки | 1354 | 1010 | шт. | шт. | 1 | 0 | 0 | 0 | 0 | 0 | 1 | 0 | 0 |  | 0 | 3 | -1 |  | 0 | 0 | 0 | 0 | 0 | 0 | 0 | 0
347 | 16698332 | 16698306 | 15163115 | 17 | 1 | 1 | 3 | 19.1.01.11 |  | Крепления | 1346 | 1009 | кг | кг | 1 | 0 | 0 | 0 | 0 | 0 | 1 | 0 | 0 |  | 0 | 3 | -1 |  | 0 | 0 | 0 | 0 | 0 | 0 | 0 | 0
347 | 16698333 | 16698306 | 15163179 | 17 | 1 | 1 | 3 | 24.3.02.02 |  | Трубы безнапорные канализационные из полипропилена | 1301 | 1003 | м | м | 1 | 99.8 | 0 | 0 | 0 | 0 | 0 | 0 | 0 |  | 99.8 | 3 | -1 |  | 0 | 0 | 0 | 0 | 0 | 0 | 0 | 0
347 | 16698334 | 16698306 | 15163160 | 17 | 1 | 1 | 3 | 24.3.05.19 |  | Фасонные и соединительные части к полипропиленовым трубам | 1354 | 1010 | шт. | шт. | 1 | 0 | 0 | 0 | 0 | 0 | 1 | 0 | 0 |  | 0 | 3 | -1 |  | 0 | 0 | 0 | 0 | 0 | 0 | 0 | 0
366 | 16698353 | 16698343 | 15446300 | 1 | 1 | 1 | 1 | 1-100-42 |  | Рабочий среднего разряда 4.2 | 1191 | 1013 | чел.-ч. | чел.-ч. | 1 | 61.6 | 0 | 0 | 0 | 9.92 | 0 | 1 | 1 | )*1,15 | 70.84 | 2 | 16698344 | 783 | 0 | 0 | 0 | 0 | 0 | 0 | 0 | 0
366 | 16698354 | 16698343 | 15430395 | 1 | 1 | 1 | 1 | 4-100-00 |  | Затраты труда машинистов | 1191 | 1013 | чел.-ч. | чел.-ч. | 1 | 0.07 | 0 | 0 | 0 | 0 | 0 | 1 | 2 | )*1,25 | 0.0875 | 2 | 16698345 | 784 | 0 | 0 | 0 | 0 | 0 | 0 | 0 | 0
366 | 16698355 | 16698343 | 15247578 | 1 | 1 | 1 | 2 | 91.05.01-017 | ФСЭМ-2001, 91.05.01-017, приказ Минстроя России №1039/пр от 30.12.2016г. | Краны башенные, грузоподъемность 8 т | 1368 | 1011 | маш.-ч | маш.-ч | 1 | 0.03 | 0 | 86.4 | 13.5 | 0 | 0 | 1 | 0 | )*1,25 | 0.0375 | 2 | 16698346 | 785 | 0 | 0 | 0 | 0 | 0 | 0 | 0 | 0
366 | 16698356 | 16698343 | 15247680 | 1 | 1 | 1 | 2 | 91.05.05-014 | ФСЭМ-2001, 91.05.05-014, приказ Минстроя России №1039/пр от 30.12.2016г. | Краны на автомобильном ходу, грузоподъемность 10 т | 1368 | 1011 | маш.-ч | маш.-ч | 1 | 0.02 | 0 | 111.99 | 13.5 | 0 | 0 | 1 | 0 | )*1,25 | 0.025 | 2 | 16698347 | 786 | 0 | 0 | 0 | 0 | 0 | 0 | 0 | 0
366 | 16698357 | 16698343 | 15249073 | 1 | 1 | 1 | 2 | 91.14.02-001 | ФСЭМ-2001, 91.14.02-001, приказ Минстроя России №1039/пр от 30.12.2016г. | Автомобили бортовые, грузоподъемность до 5 т | 1368 | 1011 | маш.-ч | маш.-ч | 1 | 0.02 | 0 | 65.71 | 11.6 | 0 | 0 | 1 | 0 | )*1,25 | 0.025 | 2 | 16698348 | 787 | 0 | 0 | 0 | 0 | 0 | 0 | 0 | 0
366 | 16698358 | 16698343 | 15167286 | 1 | 1 | 1 | 3 | 01.7.03.01-0001 | ФССЦ-2001, 01.7.03.01-0001, приказ Минстроя России №1039/пр от 30.12.2016г. | Вода | 1339 | 1007 | м3 | м3 | 1 | 1.57 | 2.44 | 0 | 0 | 0 | 0 | 1 | 0 |  | 1.57 | 2 | 16698349 | 788 | 0 | 0 | 0 | 0 | 0 | 0 | 0 | 0
366 | 16698359 | 16698343 | 15169924 | 1 | 1 | 1 | 3 | 01.7.15.03-0014 | ФССЦ-2001, 01.7.15.03-0014, приказ Минстроя России №1039/пр от 30.12.2016г. | Болты с гайками и шайбами для санитарно-технических работ диаметром 16 мм | 1348 | 1009 | т | т | 1000 | 0.00266 | 14830 | 0 | 0 | 0 | 0 | 1 | 0 |  | 0.00266 | 2 | 16698350 | 789 | 0 | 0 | 0 | 0 | 0 | 0 | 0 | 0
366 | 16698360 | 16698343 | 15170781 | 1 | 1 | 1 | 3 | 01.7.19.02-0041 | ФССЦ-2001, 01.7.19.02-0041, приказ Минстроя России №1039/пр от 30.12.2016г. | Кольца резиновые для: чугунных напорных труб диаметром 50-300 мм | 1346 | 1009 | кг | кг | 1 | 4 | 24.41 | 0 | 0 | 0 | 0 | 1 | 0 |  | 4 | 2 | 16698351 | 790 | 0 | 0 | 0 | 0 | 0 | 0 | 0 | 0
366 | 16698361 | 16698343 | 15161573 | 17 | 1 | 1 | 3 | 18.1.02.03 |  | Задвижки | 1354 | 1010 | шт. | шт. | 1 | 0 | 0 | 0 | 0 | 0 | 1 | 0 | 0 |  | 0 | 3 | -1 |  | 0 | 0 | 0 | 0 | 0 | 0 | 0 | 0
366 | 16698362 | 16698343 | 15163115 | 17 | 1 | 1 | 3 | 19.1.01.11 |  | Крепления | 1346 | 1009 | кг | кг | 1 | 0 | 0 | 0 | 0 | 0 | 1 | 0 | 0 |  | 0 | 3 | -1 |  | 0 | 0 | 0 | 0 | 0 | 0 | 0 | 0
366 | 16698363 | 16698343 | 15163153 | 17 | 1 | 1 | 3 | 24.3.03.02 |  | Трубопроводы канализации из полиэтиленовых труб высокой плотности с гильзами, диаметром 110 мм | 1301 | 1003 | м | м | 1 | 99.8 | 0 | 0 | 0 | 0 | 0 | 0 | 0 |  | 99.8 | 3 | -1 |  | 0 | 0 | 0 | 0 | 0 | 0 | 0 | 0
367 | 16698353 | 16698343 | 15446300 | 1 | 1 | 1 | 1 | 1-100-42 |  | Рабочий среднего разряда 4.2 | 1191 | 1013 | чел.-ч. | чел.-ч. | 1 | 61.6 | 0 | 0 | 0 | 9.92 | 0 | 1 | 1 | )*1,15 | 70.84 | 2 | 16698344 | 792 | 0 | 0 | 0 | 0 | 0 | 0 | 0 | 0
367 | 16698354 | 16698343 | 15430395 | 1 | 1 | 1 | 1 | 4-100-00 |  | Затраты труда машинистов | 1191 | 1013 | чел.-ч. | чел.-ч. | 1 | 0.07 | 0 | 0 | 0 | 0 | 0 | 1 | 2 | )*1,25 | 0.0875 | 2 | 16698345 | 793 | 0 | 0 | 0 | 0 | 0 | 0 | 0 | 0
367 | 16698355 | 16698343 | 15247578 | 1 | 1 | 1 | 2 | 91.05.01-017 | ФСЭМ-2001, 91.05.01-017, приказ Минстроя России №1039/пр от 30.12.2016г. | Краны башенные, грузоподъемность 8 т | 1368 | 1011 | маш.-ч | маш.-ч | 1 | 0.03 | 0 | 86.4 | 13.5 | 0 | 0 | 1 | 0 | )*1,25 | 0.0375 | 2 | 16698346 | 794 | 0 | 0 | 0 | 0 | 0 | 0 | 0 | 0
367 | 16698356 | 16698343 | 15247680 | 1 | 1 | 1 | 2 | 91.05.05-014 | ФСЭМ-2001, 91.05.05-014, приказ Минстроя России №1039/пр от 30.12.2016г. | Краны на автомобильном ходу, грузоподъемность 10 т | 1368 | 1011 | маш.-ч | маш.-ч | 1 | 0.02 | 0 | 111.99 | 13.5 | 0 | 0 | 1 | 0 | )*1,25 | 0.025 | 2 | 16698347 | 795 | 0 | 0 | 0 | 0 | 0 | 0 | 0 | 0
367 | 16698357 | 16698343 | 15249073 | 1 | 1 | 1 | 2 | 91.14.02-001 | ФСЭМ-2001, 91.14.02-001, приказ Минстроя России №1039/пр от 30.12.2016г. | Автомобили бортовые, грузоподъемность до 5 т | 1368 | 1011 | маш.-ч | маш.-ч | 1 | 0.02 | 0 | 65.71 | 11.6 | 0 | 0 | 1 | 0 | )*1,25 | 0.025 | 2 | 16698348 | 796 | 0 | 0 | 0 | 0 | 0 | 0 | 0 | 0
367 | 16698358 | 16698343 | 15167286 | 1 | 1 | 1 | 3 | 01.7.03.01-0001 | ФССЦ-2001, 01.7.03.01-0001, приказ Минстроя России №1039/пр от 30.12.2016г. | Вода | 1339 | 1007 | м3 | м3 | 1 | 1.57 | 2.44 | 0 | 0 | 0 | 0 | 1 | 0 |  | 1.57 | 2 | 16698349 | 797 | 0 | 0 | 0 | 0 | 0 | 0 | 0 | 0
367 | 16698359 | 16698343 | 15169924 | 1 | 1 | 1 | 3 | 01.7.15.03-0014 | ФССЦ-2001, 01.7.15.03-0014, приказ Минстроя России №1039/пр от 30.12.2016г. | Болты с гайками и шайбами для санитарно-технических работ диаметром 16 мм | 1348 | 1009 | т | т | 1000 | 0.00266 | 14830 | 0 | 0 | 0 | 0 | 1 | 0 |  | 0.00266 | 2 | 16698350 | 798 | 0 | 0 | 0 | 0 | 0 | 0 | 0 | 0
367 | 16698360 | 16698343 | 15170781 | 1 | 1 | 1 | 3 | 01.7.19.02-0041 | ФССЦ-2001, 01.7.19.02-0041, приказ Минстроя России №1039/пр от 30.12.2016г. | Кольца резиновые для: чугунных напорных труб диаметром 50-300 мм | 1346 | 1009 | кг | кг | 1 | 4 | 24.41 | 0 | 0 | 0 | 0 | 1 | 0 |  | 4 | 2 | 16698351 | 799 | 0 | 0 | 0 | 0 | 0 | 0 | 0 | 0
367 | 16698361 | 16698343 | 15161573 | 17 | 1 | 1 | 3 | 18.1.02.03 |  | Задвижки | 1354 | 1010 | шт. | шт. | 1 | 0 | 0 | 0 | 0 | 0 | 1 | 0 | 0 |  | 0 | 3 | -1 |  | 0 | 0 | 0 | 0 | 0 | 0 | 0 | 0
367 | 16698362 | 16698343 | 15163115 | 17 | 1 | 1 | 3 | 19.1.01.11 |  | Крепления | 1346 | 1009 | кг | кг | 1 | 0 | 0 | 0 | 0 | 0 | 1 | 0 | 0 |  | 0 | 3 | -1 |  | 0 | 0 | 0 | 0 | 0 | 0 | 0 | 0
367 | 16698363 | 16698343 | 15163153 | 17 | 1 | 1 | 3 | 24.3.03.02 |  | Трубопроводы канализации из полиэтиленовых труб высокой плотности с гильзами, диаметром 110 мм | 1301 | 1003 | м | м | 1 | 99.8 | 0 | 0 | 0 | 0 | 0 | 0 | 0 |  | 99.8 | 3 | -1 |  | 0 | 0 | 0 | 0 | 0 | 0 | 0 | 0
370 | 16698373 | 16698365 | 15430447 | 1 | 1 | 1 | 1 | 1-100-35 |  | Рабочий среднего разряда 3.5 | 1191 | 1013 | чел.-ч. | чел.-ч. | 1 | 234 | 0 | 0 | 0 | 9.07 | 0 | 1 | 1 |  | 234 | 2 | 16698366 | 801 | 0 | 0 | 0 | 0 | 0 | 0 | 0 | 0
370 | 16698374 | 16698365 | 15430395 | 1 | 1 | 1 | 1 | 4-100-00 |  | Затраты труда машинистов | 1191 | 1013 | чел.-ч. | чел.-ч. | 1 | 1.12 | 0 | 0 | 0 | 0 | 0 | 1 | 2 |  | 1.12 | 2 | 16698367 | 802 | 0 | 0 | 0 | 0 | 0 | 0 | 0 | 0
370 | 16698375 | 16698365 | 15247974 | 1 | 1 | 1 | 2 | 91.06.06-048 | ФСЭМ-2001, 91.06.06-048, приказ Минстроя России №1039/пр от 30.12.2016г. | Подъемники одномачтовые, грузоподъемность до 500 кг, высота подъема 45 м | 1368 | 1011 | маш.-ч | маш.-ч | 1 | 0.56 | 0 | 31.26 | 13.5 | 0 | 0 | 1 | 0 |  | 0.56 | 2 | 16698368 | 803 | 0 | 0 | 0 | 0 | 0 | 0 | 0 | 0
370 | 16698376 | 16698365 | 15249073 | 1 | 1 | 1 | 2 | 91.14.02-001 | ФСЭМ-2001, 91.14.02-001, приказ Минстроя России №1039/пр от 30.12.2016г. | Автомобили бортовые, грузоподъемность до 5 т | 1368 | 1011 | маш.-ч | маш.-ч | 1 | 0.56 | 0 | 65.71 | 11.6 | 0 | 0 | 1 | 0 |  | 0.56 | 2 | 16698369 | 804 | 0 | 0 | 0 | 0 | 0 | 0 | 0 | 0
370 | 16698377 | 16698365 | 15167955 | 1 | 1 | 1 | 3 | 01.7.07.29-0031 | ФССЦ-2001, 01.7.07.29-0031, приказ Минстроя России №1039/пр от 30.12.2016г. | Каболка | 1348 | 1009 | т | т | 1000 | 0.012 | 30030 | 0 | 0 | 0 | 0 | 1 | 0 |  | 0.012 | 2 | 16698370 | 805 | 0 | 0 | 0 | 0 | 0 | 0 | 0 | 0
370 | 16698378 | 16698365 | 15172118 | 1 | 1 | 1 | 3 | 03.2.02.08-0002 | ФССЦ-2001, 03.2.02.08-0002, приказ Минстроя России №1039/пр от 30.12.2016г. | Цемент расширяющийся | 1348 | 1009 | т | т | 1000 | 0.032 | 2165.8 | 0 | 0 | 0 | 0 | 1 | 0 |  | 0.032 | 2 | 16698371 | 806 | 0 | 0 | 0 | 0 | 0 | 0 | 0 | 0
370 | 16698379 | 16698365 | 15161722 | 17 | 1 | 1 | 3 | 18.2.06.12 |  | Приборы санитарно-технические | 1035 | 1013 | компл. | компл. | 1 | 100 | 0 | 0 | 0 | 0 | 0 | 0 | 0 |  | 100 | 3 | -1 |  | 0 | 0 | 0 | 0 | 0 | 0 | 0 | 0
371 | 16698373 | 16698365 | 15430447 | 1 | 1 | 1 | 1 | 1-100-35 |  | Рабочий среднего разряда 3.5 | 1191 | 1013 | чел.-ч. | чел.-ч. | 1 | 234 | 0 | 0 | 0 | 9.07 | 0 | 1 | 1 |  | 234 | 2 | 16698366 | 808 | 0 | 0 | 0 | 0 | 0 | 0 | 0 | 0
371 | 16698374 | 16698365 | 15430395 | 1 | 1 | 1 | 1 | 4-100-00 |  | Затраты труда машинистов | 1191 | 1013 | чел.-ч. | чел.-ч. | 1 | 1.12 | 0 | 0 | 0 | 0 | 0 | 1 | 2 |  | 1.12 | 2 | 16698367 | 809 | 0 | 0 | 0 | 0 | 0 | 0 | 0 | 0
371 | 16698375 | 16698365 | 15247974 | 1 | 1 | 1 | 2 | 91.06.06-048 | ФСЭМ-2001, 91.06.06-048, приказ Минстроя России №1039/пр от 30.12.2016г. | Подъемники одномачтовые, грузоподъемность до 500 кг, высота подъема 45 м | 1368 | 1011 | маш.-ч | маш.-ч | 1 | 0.56 | 0 | 31.26 | 13.5 | 0 | 0 | 1 | 0 |  | 0.56 | 2 | 16698368 | 810 | 0 | 0 | 0 | 0 | 0 | 0 | 0 | 0
371 | 16698376 | 16698365 | 15249073 | 1 | 1 | 1 | 2 | 91.14.02-001 | ФСЭМ-2001, 91.14.02-001, приказ Минстроя России №1039/пр от 30.12.2016г. | Автомобили бортовые, грузоподъемность до 5 т | 1368 | 1011 | маш.-ч | маш.-ч | 1 | 0.56 | 0 | 65.71 | 11.6 | 0 | 0 | 1 | 0 |  | 0.56 | 2 | 16698369 | 811 | 0 | 0 | 0 | 0 | 0 | 0 | 0 | 0
371 | 16698377 | 16698365 | 15167955 | 1 | 1 | 1 | 3 | 01.7.07.29-0031 | ФССЦ-2001, 01.7.07.29-0031, приказ Минстроя России №1039/пр от 30.12.2016г. | Каболка | 1348 | 1009 | т | т | 1000 | 0.012 | 30030 | 0 | 0 | 0 | 0 | 1 | 0 |  | 0.012 | 2 | 16698370 | 812 | 0 | 0 | 0 | 0 | 0 | 0 | 0 | 0
371 | 16698378 | 16698365 | 15172118 | 1 | 1 | 1 | 3 | 03.2.02.08-0002 | ФССЦ-2001, 03.2.02.08-0002, приказ Минстроя России №1039/пр от 30.12.2016г. | Цемент расширяющийся | 1348 | 1009 | т | т | 1000 | 0.032 | 2165.8 | 0 | 0 | 0 | 0 | 1 | 0 |  | 0.032 | 2 | 16698371 | 813 | 0 | 0 | 0 | 0 | 0 | 0 | 0 | 0
371 | 16698379 | 16698365 | 15161722 | 17 | 1 | 1 | 3 | 18.2.06.12 |  | Приборы санитарно-технические | 1035 | 1013 | компл. | компл. | 1 | 100 | 0 | 0 | 0 | 0 | 0 | 0 | 0 |  | 100 | 3 | -1 |  | 0 | 0 | 0 | 0 | 0 | 0 | 0 | 0
374 | 16698389 | 16698381 | 15436556 | 1 | 1 | 1 | 1 | 1-100-40 |  | Рабочий среднего разряда 4 | 1191 | 1013 | чел.-ч. | чел.-ч. | 1 | 8.77 | 0 | 0 | 0 | 9.62 | 0 | 1 | 1 | )*1,15 | 10.0855 | 2 | 16698382 | 815 | 0 | 0 | 0 | 0 | 0 | 0 | 0 | 0
374 | 16698390 | 16698381 | 15430395 | 1 | 1 | 1 | 1 | 4-100-00 |  | Затраты труда машинистов | 1191 | 1013 | чел.-ч. | чел.-ч. | 1 | 0.29 | 0 | 0 | 0 | 0 | 0 | 1 | 2 | )*1,25 | 0.3625 | 2 | 16698383 | 816 | 0 | 0 | 0 | 0 | 0 | 0 | 0 | 0
374 | 16698391 | 16698381 | 15247974 | 1 | 1 | 1 | 2 | 91.06.06-048 | ФСЭМ-2001, 91.06.06-048, приказ Минстроя России №1039/пр от 30.12.2016г. | Подъемники одномачтовые, грузоподъемность до 500 кг, высота подъема 45 м | 1368 | 1011 | маш.-ч | маш.-ч | 1 | 0.1 | 0 | 31.26 | 13.5 | 0 | 0 | 1 | 0 | )*1,25 | 0.125 | 2 | 16698384 | 817 | 0 | 0 | 0 | 0 | 0 | 0 | 0 | 0
374 | 16698392 | 16698381 | 15249073 | 1 | 1 | 1 | 2 | 91.14.02-001 | ФСЭМ-2001, 91.14.02-001, приказ Минстроя России №1039/пр от 30.12.2016г. | Автомобили бортовые, грузоподъемность до 5 т | 1368 | 1011 | маш.-ч | маш.-ч | 1 | 0.19 | 0 | 65.71 | 11.6 | 0 | 0 | 1 | 0 | )*1,25 | 0.2375 | 2 | 16698385 | 818 | 0 | 0 | 0 | 0 | 0 | 0 | 0 | 0
374 | 16698393 | 16698381 | 15167955 | 1 | 1 | 1 | 3 | 01.7.07.29-0031 | ФССЦ-2001, 01.7.07.29-0031, приказ Минстроя России №1039/пр от 30.12.2016г. | Каболка | 1348 | 1009 | т | т | 1000 | 0.0012 | 30030 | 0 | 0 | 0 | 0 | 1 | 0 |  | 0.0012 | 2 | 16698386 | 819 | 0 | 0 | 0 | 0 | 0 | 0 | 0 | 0
374 | 16698394 | 16698381 | 15172117 | 1 | 1 | 1 | 3 | 03.2.02.08-0001 | ФССЦ-2001, 03.2.02.08-0001, приказ Минстроя России №1039/пр от 30.12.2016г. | Цемент гипсоглиноземистый расширяющийся | 1348 | 1009 | т | т | 1000 | 0.0032 | 1836 | 0 | 0 | 0 | 0 | 1 | 0 |  | 0.0032 | 2 | 16698387 | 820 | 0 | 0 | 0 | 0 | 0 | 0 | 0 | 0
374 | 16698395 | 16698381 | 15161722 | 17 | 1 | 1 | 3 | 18.2.06.12 |  | Приборы санитарно-технические | 1035 | 1013 | компл. | компл. | 1 | 10 | 0 | 0 | 0 | 0 | 0 | 0 | 0 |  | 10 | 3 | -1 |  | 0 | 0 | 0 | 0 | 0 | 0 | 0 | 0
375 | 16698389 | 16698381 | 15436556 | 1 | 1 | 1 | 1 | 1-100-40 |  | Рабочий среднего разряда 4 | 1191 | 1013 | чел.-ч. | чел.-ч. | 1 | 8.77 | 0 | 0 | 0 | 9.62 | 0 | 1 | 1 | )*1,15 | 10.0855 | 2 | 16698382 | 822 | 0 | 0 | 0 | 0 | 0 | 0 | 0 | 0
375 | 16698390 | 16698381 | 15430395 | 1 | 1 | 1 | 1 | 4-100-00 |  | Затраты труда машинистов | 1191 | 1013 | чел.-ч. | чел.-ч. | 1 | 0.29 | 0 | 0 | 0 | 0 | 0 | 1 | 2 | )*1,25 | 0.3625 | 2 | 16698383 | 823 | 0 | 0 | 0 | 0 | 0 | 0 | 0 | 0
375 | 16698391 | 16698381 | 15247974 | 1 | 1 | 1 | 2 | 91.06.06-048 | ФСЭМ-2001, 91.06.06-048, приказ Минстроя России №1039/пр от 30.12.2016г. | Подъемники одномачтовые, грузоподъемность до 500 кг, высота подъема 45 м | 1368 | 1011 | маш.-ч | маш.-ч | 1 | 0.1 | 0 | 31.26 | 13.5 | 0 | 0 | 1 | 0 | )*1,25 | 0.125 | 2 | 16698384 | 824 | 0 | 0 | 0 | 0 | 0 | 0 | 0 | 0
375 | 16698392 | 16698381 | 15249073 | 1 | 1 | 1 | 2 | 91.14.02-001 | ФСЭМ-2001, 91.14.02-001, приказ Минстроя России №1039/пр от 30.12.2016г. | Автомобили бортовые, грузоподъемность до 5 т | 1368 | 1011 | маш.-ч | маш.-ч | 1 | 0.19 | 0 | 65.71 | 11.6 | 0 | 0 | 1 | 0 | )*1,25 | 0.2375 | 2 | 16698385 | 825 | 0 | 0 | 0 | 0 | 0 | 0 | 0 | 0
375 | 16698393 | 16698381 | 15167955 | 1 | 1 | 1 | 3 | 01.7.07.29-0031 | ФССЦ-2001, 01.7.07.29-0031, приказ Минстроя России №1039/пр от 30.12.2016г. | Каболка | 1348 | 1009 | т | т | 1000 | 0.0012 | 30030 | 0 | 0 | 0 | 0 | 1 | 0 |  | 0.0012 | 2 | 16698386 | 826 | 0 | 0 | 0 | 0 | 0 | 0 | 0 | 0
375 | 16698394 | 16698381 | 15172117 | 1 | 1 | 1 | 3 | 03.2.02.08-0001 | ФССЦ-2001, 03.2.02.08-0001, приказ Минстроя России №1039/пр от 30.12.2016г. | Цемент гипсоглиноземистый расширяющийся | 1348 | 1009 | т | т | 1000 | 0.0032 | 1836 | 0 | 0 | 0 | 0 | 1 | 0 |  | 0.0032 | 2 | 16698387 | 827 | 0 | 0 | 0 | 0 | 0 | 0 | 0 | 0
375 | 16698395 | 16698381 | 15161722 | 17 | 1 | 1 | 3 | 18.2.06.12 |  | Приборы санитарно-технические | 1035 | 1013 | компл. | компл. | 1 | 10 | 0 | 0 | 0 | 0 | 0 | 0 | 0 |  | 10 | 3 | -1 |  | 0 | 0 | 0 | 0 | 0 | 0 | 0 | 0
378 | 16698414 | 16698397 | 15430397 | 1 | 1 | 1 | 1 | 1-100-38 |  | Рабочий среднего разряда 3.8 | 1191 | 1013 | чел.-ч. | чел.-ч. | 1 | 59.92 | 0 | 0 | 0 | 9.4 | 0 | 1 | 1 | )*1,15 | 68.908 | 2 | 16698398 | 829 | 0 | 0 | 0 | 0 | 0 | 0 | 0 | 0
378 | 16698415 | 16698397 | 15430395 | 1 | 1 | 1 | 1 | 4-100-00 |  | Затраты труда машинистов | 1191 | 1013 | чел.-ч. | чел.-ч. | 1 | 0.1 | 0 | 0 | 0 | 0 | 0 | 1 | 2 | )*1,25 | 0.125 | 2 | 16698399 | 830 | 0 | 0 | 0 | 0 | 0 | 0 | 0 | 0
378 | 16698416 | 16698397 | 15247578 | 1 | 1 | 1 | 2 | 91.05.01-017 | ФСЭМ-2001, 91.05.01-017, приказ Минстроя России №1039/пр от 30.12.2016г. | Краны башенные, грузоподъемность 8 т | 1368 | 1011 | маш.-ч | маш.-ч | 1 | 0.02 | 0 | 86.4 | 13.5 | 0 | 0 | 1 | 0 | )*1,25 | 0.025 | 2 | 16698400 | 831 | 0 | 0 | 0 | 0 | 0 | 0 | 0 | 0
378 | 16698417 | 16698397 | 15247678 | 1 | 1 | 1 | 2 | 91.05.05-013 | ФСЭМ-2001, 91.05.05-013, приказ Минстроя России №1039/пр от 30.12.2016г. | Краны на автомобильном ходу, грузоподъемность 6,3 т | 1368 | 1011 | маш.-ч | маш.-ч | 1 | 0.04 | 0 | 88.01 | 11.6 | 0 | 0 | 1 | 0 | )*1,25 | 0.05 | 2 | 16698401 | 832 | 0 | 0 | 0 | 0 | 0 | 0 | 0 | 0
378 | 16698418 | 16698397 | 15249073 | 1 | 1 | 1 | 2 | 91.14.02-001 | ФСЭМ-2001, 91.14.02-001, приказ Минстроя России №1039/пр от 30.12.2016г. | Автомобили бортовые, грузоподъемность до 5 т | 1368 | 1011 | маш.-ч | маш.-ч | 1 | 0.04 | 0 | 65.71 | 11.6 | 0 | 0 | 1 | 0 | )*1,25 | 0.05 | 2 | 16698402 | 833 | 0 | 0 | 0 | 0 | 0 | 0 | 0 | 0
378 | 16698419 | 16698397 | 15167286 | 1 | 1 | 1 | 3 | 01.7.03.01-0001 | ФССЦ-2001, 01.7.03.01-0001, приказ Минстроя России №1039/пр от 30.12.2016г. | Вода | 1339 | 1007 | м3 | м3 | 1 | 0.197 | 2.44 | 0 | 0 | 0 | 0 | 1 | 0 |  | 0.197 | 2 | 16698403 | 834 | 0 | 0 | 0 | 0 | 0 | 0 | 0 | 0
378 | 16698420 | 16698397 | 15169924 | 1 | 1 | 1 | 3 | 01.7.15.03-0014 | ФССЦ-2001, 01.7.15.03-0014, приказ Минстроя России №1039/пр от 30.12.2016г. | Болты с гайками и шайбами для санитарно-технических работ диаметром 16 мм | 1348 | 1009 | т | т | 1000 | 0.0012 | 14830 | 0 | 0 | 0 | 0 | 1 | 0 |  | 0.0012 | 2 | 16698404 | 835 | 0 | 0 | 0 | 0 | 0 | 0 | 0 | 0
378 | 16698421 | 16698397 | 15163174 | 17 | 1 | 1 | 3 | 01.7.19.02 |  | Кольца резиновые уплотнительные для полипропиленовых труб | 1354 | 1010 | шт. | шт. | 1 | 12 | 0 | 0 | 0 | 0 | 0 | 0 | 0 |  | 12 | 3 | -1 |  | 0 | 0 | 0 | 0 | 0 | 0 | 0 | 0
378 | 16698422 | 16698397 | 15161573 | 17 | 1 | 1 | 3 | 18.1.02.03 |  | Задвижки | 1354 | 1010 | шт. | шт. | 1 | 0 | 0 | 0 | 0 | 0 | 1 | 0 | 0 |  | 0 | 3 | -1 |  | 0 | 0 | 0 | 0 | 0 | 0 | 0 | 0
378 | 16698423 | 16698397 | 15163115 | 17 | 1 | 1 | 3 | 19.1.01.11 |  | Крепления | 1346 | 1009 | кг | кг | 1 | 0 | 0 | 0 | 0 | 0 | 1 | 0 | 0 |  | 0 | 3 | -1 |  | 0 | 0 | 0 | 0 | 0 | 0 | 0 | 0
378 | 16698424 | 16698397 | 15163179 | 17 | 1 | 1 | 3 | 24.3.02.02 |  | Трубы безнапорные канализационные из полипропилена | 1301 | 1003 | м | м | 1 | 99.8 | 0 | 0 | 0 | 0 | 0 | 0 | 0 |  | 99.8 | 3 | -1 |  | 0 | 0 | 0 | 0 | 0 | 0 | 0 | 0
378 | 16698425 | 16698397 | 15163160 | 17 | 1 | 1 | 3 | 24.3.05.19 |  | Фасонные и соединительные части к полипропиленовым трубам | 1354 | 1010 | шт. | шт. | 1 | 0 | 0 | 0 | 0 | 0 | 1 | 0 | 0 |  | 0 | 3 | -1 |  | 0 | 0 | 0 | 0 | 0 | 0 | 0 | 0
379 | 16698414 | 16698397 | 15430397 | 1 | 1 | 1 | 1 | 1-100-38 |  | Рабочий среднего разряда 3.8 | 1191 | 1013 | чел.-ч. | чел.-ч. | 1 | 59.92 | 0 | 0 | 0 | 9.4 | 0 | 1 | 1 | )*1,15 | 68.908 | 2 | 16698398 | 844 | 0 | 0 | 0 | 0 | 0 | 0 | 0 | 0
379 | 16698415 | 16698397 | 15430395 | 1 | 1 | 1 | 1 | 4-100-00 |  | Затраты труда машинистов | 1191 | 1013 | чел.-ч. | чел.-ч. | 1 | 0.1 | 0 | 0 | 0 | 0 | 0 | 1 | 2 | )*1,25 | 0.125 | 2 | 16698399 | 845 | 0 | 0 | 0 | 0 | 0 | 0 | 0 | 0
379 | 16698416 | 16698397 | 15247578 | 1 | 1 | 1 | 2 | 91.05.01-017 | ФСЭМ-2001, 91.05.01-017, приказ Минстроя России №1039/пр от 30.12.2016г. | Краны башенные, грузоподъемность 8 т | 1368 | 1011 | маш.-ч | маш.-ч | 1 | 0.02 | 0 | 86.4 | 13.5 | 0 | 0 | 1 | 0 | )*1,25 | 0.025 | 2 | 16698400 | 846 | 0 | 0 | 0 | 0 | 0 | 0 | 0 | 0
379 | 16698417 | 16698397 | 15247678 | 1 | 1 | 1 | 2 | 91.05.05-013 | ФСЭМ-2001, 91.05.05-013, приказ Минстроя России №1039/пр от 30.12.2016г. | Краны на автомобильном ходу, грузоподъемность 6,3 т | 1368 | 1011 | маш.-ч | маш.-ч | 1 | 0.04 | 0 | 88.01 | 11.6 | 0 | 0 | 1 | 0 | )*1,25 | 0.05 | 2 | 16698401 | 847 | 0 | 0 | 0 | 0 | 0 | 0 | 0 | 0
379 | 16698418 | 16698397 | 15249073 | 1 | 1 | 1 | 2 | 91.14.02-001 | ФСЭМ-2001, 91.14.02-001, приказ Минстроя России №1039/пр от 30.12.2016г. | Автомобили бортовые, грузоподъемность до 5 т | 1368 | 1011 | маш.-ч | маш.-ч | 1 | 0.04 | 0 | 65.71 | 11.6 | 0 | 0 | 1 | 0 | )*1,25 | 0.05 | 2 | 16698402 | 848 | 0 | 0 | 0 | 0 | 0 | 0 | 0 | 0
379 | 16698419 | 16698397 | 15167286 | 1 | 1 | 1 | 3 | 01.7.03.01-0001 | ФССЦ-2001, 01.7.03.01-0001, приказ Минстроя России №1039/пр от 30.12.2016г. | Вода | 1339 | 1007 | м3 | м3 | 1 | 0.197 | 2.44 | 0 | 0 | 0 | 0 | 1 | 0 |  | 0.197 | 2 | 16698403 | 849 | 0 | 0 | 0 | 0 | 0 | 0 | 0 | 0
379 | 16698420 | 16698397 | 15169924 | 1 | 1 | 1 | 3 | 01.7.15.03-0014 | ФССЦ-2001, 01.7.15.03-0014, приказ Минстроя России №1039/пр от 30.12.2016г. | Болты с гайками и шайбами для санитарно-технических работ диаметром 16 мм | 1348 | 1009 | т | т | 1000 | 0.0012 | 14830 | 0 | 0 | 0 | 0 | 1 | 0 |  | 0.0012 | 2 | 16698404 | 850 | 0 | 0 | 0 | 0 | 0 | 0 | 0 | 0
379 | 16698421 | 16698397 | 15163174 | 17 | 1 | 1 | 3 | 01.7.19.02 |  | Кольца резиновые уплотнительные для полипропиленовых труб | 1354 | 1010 | шт. | шт. | 1 | 12 | 0 | 0 | 0 | 0 | 0 | 0 | 0 |  | 12 | 3 | -1 |  | 0 | 0 | 0 | 0 | 0 | 0 | 0 | 0
379 | 16698422 | 16698397 | 15161573 | 17 | 1 | 1 | 3 | 18.1.02.03 |  | Задвижки | 1354 | 1010 | шт. | шт. | 1 | 0 | 0 | 0 | 0 | 0 | 1 | 0 | 0 |  | 0 | 3 | -1 |  | 0 | 0 | 0 | 0 | 0 | 0 | 0 | 0
379 | 16698423 | 16698397 | 15163115 | 17 | 1 | 1 | 3 | 19.1.01.11 |  | Крепления | 1346 | 1009 | кг | кг | 1 | 0 | 0 | 0 | 0 | 0 | 1 | 0 | 0 |  | 0 | 3 | -1 |  | 0 | 0 | 0 | 0 | 0 | 0 | 0 | 0
379 | 16698424 | 16698397 | 15163179 | 17 | 1 | 1 | 3 | 24.3.02.02 |  | Трубы безнапорные канализационные из полипропилена | 1301 | 1003 | м | м | 1 | 99.8 | 0 | 0 | 0 | 0 | 0 | 0 | 0 |  | 99.8 | 3 | -1 |  | 0 | 0 | 0 | 0 | 0 | 0 | 0 | 0
379 | 16698425 | 16698397 | 15163160 | 17 | 1 | 1 | 3 | 24.3.05.19 |  | Фасонные и соединительные части к полипропиленовым трубам | 1354 | 1010 | шт. | шт. | 1 | 0 | 0 | 0 | 0 | 0 | 1 | 0 | 0 |  | 0 | 3 | -1 |  | 0 | 0 | 0 | 0 | 0 | 0 | 0 | 0
430 | 16698436 | 16698434 | 15430767 | 1 | 1 | 1 | 1 | 1-100-30 |  | Рабочий среднего разряда 3 | 1191 | 1013 | чел.-ч. | чел.-ч. | 1 | 7.03 | 0 | 0 | 0 | 8.53 | 0 | 1 | 1 |  | 7.03 | 2 | 16698435 | 859 | 0 | 0 | 0 | 0 | 0 | 0 | 0 | 0
431 | 16698436 | 16698434 | 15430767 | 1 | 1 | 1 | 1 | 1-100-30 |  | Рабочий среднего разряда 3 | 1191 | 1013 | чел.-ч. | чел.-ч. | 1 | 7.03 | 0 | 0 | 0 | 8.53 | 0 | 1 | 1 |  | 7.03 | 2 | 16698435 | 860 | 0 | 0 | 0 | 0 | 0 | 0 | 0 | 0
432 | 16698457 | 16698437 | 15435721 | 1 | 1 | 1 | 1 | 1-100-39 |  | Рабочий среднего разряда 3.9 | 1191 | 1013 | чел.-ч. | чел.-ч. | 1 | 96.95 | 0 | 0 | 0 | 9.51 | 0 | 1 | 1 | )*1,15 | 111.4925 | 2 | 16698438 | 861 | 0 | 0 | 0 | 0 | 0 | 0 | 0 | 0
432 | 16698458 | 16698437 | 15430395 | 1 | 1 | 1 | 1 | 4-100-00 |  | Затраты труда машинистов | 1191 | 1013 | чел.-ч. | чел.-ч. | 1 | 0.01 | 0 | 0 | 0 | 0 | 0 | 1 | 2 | )*1,25 | 0.0125 | 2 | 16698439 | 862 | 0 | 0 | 0 | 0 | 0 | 0 | 0 | 0
432 | 16698459 | 16698437 | 15247576 | 1 | 1 | 1 | 2 | 91.05.01-016 | ФСЭМ-2001, 91.05.01-016, приказ Минстроя России №1039/пр от 30.12.2016г. | Краны башенные, грузоподъемность 5 т | 1368 | 1011 | маш.-ч | маш.-ч | 1 | 0.003 | 0 | 83.43 | 13.5 | 0 | 0 | 1 | 0 | )*1,25 | 0.00375 | 2 | 16698440 | 863 | 0 | 0 | 0 | 0 | 0 | 0 | 0 | 0
432 | 16698460 | 16698437 | 15247678 | 1 | 1 | 1 | 2 | 91.05.05-013 | ФСЭМ-2001, 91.05.05-013, приказ Минстроя России №1039/пр от 30.12.2016г. | Краны на автомобильном ходу, грузоподъемность 6,3 т | 1368 | 1011 | маш.-ч | маш.-ч | 1 | 0.004 | 0 | 88.01 | 11.6 | 0 | 0 | 1 | 0 | )*1,25 | 0.005 | 2 | 16698441 | 864 | 0 | 0 | 0 | 0 | 0 | 0 | 0 | 0
432 | 16698461 | 16698437 | 15248793 | 1 | 1 | 1 | 2 | 91.10.09-011 | ФСЭМ-2001, 91.10.09-011, приказ Минстроя России №1039/пр от 30.12.2016г. | Установки для гидравлических испытаний трубопроводов, давление нагнетания низкое 0,1 МПа (1 кгс/см2), высокое 10 МПа (100 кгс/см2) | 1368 | 1011 | маш.-ч | маш.-ч | 1 | 1.27 | 0 | 29.67 | 0 | 0 | 0 | 1 | 0 | )*1,25 | 1.5875 | 2 | 16698442 | 865 | 0 | 0 | 0 | 0 | 0 | 0 | 0 | 0
432 | 16698462 | 16698437 | 15249310 | 1 | 1 | 1 | 2 | 91.17.04-043 | ФСЭМ-2001, 91.17.04-043, приказ Минстроя России №1039/пр от 30.12.2016г. | Аппарат для полуавтоматической сварки полиэтиленовых труб "встык" | 1368 | 1011 | маш.-ч | маш.-ч | 1 | 16.38 | 0 | 26.25 | 0 | 0 | 0 | 1 | 0 | )*1,25 | 20.475 | 2 | 16698443 | 866 | 0 | 0 | 0 | 0 | 0 | 0 | 0 | 0
432 | 16698463 | 16698437 | 15167286 | 1 | 1 | 1 | 3 | 01.7.03.01-0001 | ФССЦ-2001, 01.7.03.01-0001, приказ Минстроя России №1039/пр от 30.12.2016г. | Вода | 1339 | 1007 | м3 | м3 | 1 | 0.144 | 2.44 | 0 | 0 | 0 | 0 | 1 | 0 |  | 0.144 | 2 | 16698444 | 867 | 0 | 0 | 0 | 0 | 0 | 0 | 0 | 0
432 | 16698464 | 16698437 | 15169957 | 1 | 1 | 1 | 3 | 01.7.15.04-0027 | ФССЦ-2001, 01.7.15.04-0027, приказ Минстроя России №1039/пр от 30.12.2016г. | Винты с полукруглой головкой размером 5,0х40 мм | 1348 | 1009 | т | т | 1000 | 0.0009 | 13186.74 | 0 | 0 | 0 | 0 | 1 | 0 |  | 0.0009 | 2 | 16698445 | 868 | 0 | 0 | 0 | 0 | 0 | 0 | 0 | 0
432 | 16698465 | 16698437 | 15170076 | 1 | 1 | 1 | 3 | 01.7.15.07-0022 | ФССЦ-2001, 01.7.15.07-0022, приказ Минстроя России №1039/пр от 30.12.2016г. | Дюбели распорные полиэтиленовые 6х40 мм | 1356 | 1010 | 1000 шт. | 1000 шт. | 1000 | 0.143 | 180 | 0 | 0 | 0 | 0 | 1 | 0 |  | 0.143 | 2 | 16698446 | 869 | 0 | 0 | 0 | 0 | 0 | 0 | 0 | 0
432 | 16698466 | 16698437 | 15172018 | 1 | 1 | 1 | 3 | 03.1.02.03-0015 | ФССЦ-2001, 03.1.02.03-0015, приказ Минстроя России №1039/пр от 30.12.2016г. | Известь строительная негашеная хлорная, марки А | 1346 | 1009 | кг | кг | 1 | 0.0016 | 2.15 | 0 | 0 | 0 | 0 | 1 | 0 |  | 0.0016 | 2 | 16698447 | 870 | 0 | 0 | 0 | 0 | 0 | 0 | 0 | 0
432 | 16698467 | 16698437 | 16567506 | 17 | 1 | 1 | 3 | 18.1.09.06 |  | Арматура муфтовая | 1348 | 1009 | т | т | 1000 | 0 | 0 | 0 | 0 | 0 | 1 | 0 | 0 |  | 0 | 3 | -1 |  | 0 | 0 | 0 | 0 | 0 | 0 | 0 | 0
432 | 16698468 | 16698437 | 15164034 | 17 | 1 | 1 | 3 | 24.1.02.01 |  | Хомуты для крепления труб | 1354 | 1010 | шт. | шт. | 1 | 143 | 0 | 0 | 0 | 0 | 0 | 0 | 0 |  | 143 | 3 | -1 |  | 0 | 0 | 0 | 0 | 0 | 0 | 0 | 0
432 | 16698469 | 16698437 | 16567503 | 17 | 1 | 1 | 3 | 24.3.02.01 |  | Трубы напорные из полипропилена | 1398 | 1013 | 10М | 10М | 1 | 10.05 | 0 | 0 | 0 | 0 | 0 | 0 | 0 |  | 10.05 | 3 | -1 |  | 0 | 0 | 0 | 0 | 0 | 0 | 0 | 0
432 | 16698470 | 16698437 | 15163160 | 17 | 1 | 1 | 3 | 24.3.05.19 |  | Фасонные и соеденительные части | 1354 | 1010 | шт. | шт. | 1 | 0 | 0 | 0 | 0 | 0 | 1 | 0 | 0 |  | 0 | 3 | -1 |  | 0 | 0 | 0 | 0 | 0 | 0 | 0 | 0
433 | 16698457 | 16698437 | 15435721 | 1 | 1 | 1 | 1 | 1-100-39 |  | Рабочий среднего разряда 3.9 | 1191 | 1013 | чел.-ч. | чел.-ч. | 1 | 96.95 | 0 | 0 | 0 | 9.51 | 0 | 1 | 1 | )*1,15 | 111.4925 | 2 | 16698438 | 880 | 0 | 0 | 0 | 0 | 0 | 0 | 0 | 0
433 | 16698458 | 16698437 | 15430395 | 1 | 1 | 1 | 1 | 4-100-00 |  | Затраты труда машинистов | 1191 | 1013 | чел.-ч. | чел.-ч. | 1 | 0.01 | 0 | 0 | 0 | 0 | 0 | 1 | 2 | )*1,25 | 0.0125 | 2 | 16698439 | 881 | 0 | 0 | 0 | 0 | 0 | 0 | 0 | 0
433 | 16698459 | 16698437 | 15247576 | 1 | 1 | 1 | 2 | 91.05.01-016 | ФСЭМ-2001, 91.05.01-016, приказ Минстроя России №1039/пр от 30.12.2016г. | Краны башенные, грузоподъемность 5 т | 1368 | 1011 | маш.-ч | маш.-ч | 1 | 0.003 | 0 | 83.43 | 13.5 | 0 | 0 | 1 | 0 | )*1,25 | 0.00375 | 2 | 16698440 | 882 | 0 | 0 | 0 | 0 | 0 | 0 | 0 | 0
433 | 16698460 | 16698437 | 15247678 | 1 | 1 | 1 | 2 | 91.05.05-013 | ФСЭМ-2001, 91.05.05-013, приказ Минстроя России №1039/пр от 30.12.2016г. | Краны на автомобильном ходу, грузоподъемность 6,3 т | 1368 | 1011 | маш.-ч | маш.-ч | 1 | 0.004 | 0 | 88.01 | 11.6 | 0 | 0 | 1 | 0 | )*1,25 | 0.005 | 2 | 16698441 | 883 | 0 | 0 | 0 | 0 | 0 | 0 | 0 | 0
433 | 16698461 | 16698437 | 15248793 | 1 | 1 | 1 | 2 | 91.10.09-011 | ФСЭМ-2001, 91.10.09-011, приказ Минстроя России №1039/пр от 30.12.2016г. | Установки для гидравлических испытаний трубопроводов, давление нагнетания низкое 0,1 МПа (1 кгс/см2), высокое 10 МПа (100 кгс/см2) | 1368 | 1011 | маш.-ч | маш.-ч | 1 | 1.27 | 0 | 29.67 | 0 | 0 | 0 | 1 | 0 | )*1,25 | 1.5875 | 2 | 16698442 | 884 | 0 | 0 | 0 | 0 | 0 | 0 | 0 | 0
433 | 16698462 | 16698437 | 15249310 | 1 | 1 | 1 | 2 | 91.17.04-043 | ФСЭМ-2001, 91.17.04-043, приказ Минстроя России №1039/пр от 30.12.2016г. | Аппарат для полуавтоматической сварки полиэтиленовых труб "встык" | 1368 | 1011 | маш.-ч | маш.-ч | 1 | 16.38 | 0 | 26.25 | 0 | 0 | 0 | 1 | 0 | )*1,25 | 20.475 | 2 | 16698443 | 885 | 0 | 0 | 0 | 0 | 0 | 0 | 0 | 0
433 | 16698463 | 16698437 | 15167286 | 1 | 1 | 1 | 3 | 01.7.03.01-0001 | ФССЦ-2001, 01.7.03.01-0001, приказ Минстроя России №1039/пр от 30.12.2016г. | Вода | 1339 | 1007 | м3 | м3 | 1 | 0.144 | 2.44 | 0 | 0 | 0 | 0 | 1 | 0 |  | 0.144 | 2 | 16698444 | 886 | 0 | 0 | 0 | 0 | 0 | 0 | 0 | 0
433 | 16698464 | 16698437 | 15169957 | 1 | 1 | 1 | 3 | 01.7.15.04-0027 | ФССЦ-2001, 01.7.15.04-0027, приказ Минстроя России №1039/пр от 30.12.2016г. | Винты с полукруглой головкой размером 5,0х40 мм | 1348 | 1009 | т | т | 1000 | 0.0009 | 13186.74 | 0 | 0 | 0 | 0 | 1 | 0 |  | 0.0009 | 2 | 16698445 | 887 | 0 | 0 | 0 | 0 | 0 | 0 | 0 | 0
433 | 16698465 | 16698437 | 15170076 | 1 | 1 | 1 | 3 | 01.7.15.07-0022 | ФССЦ-2001, 01.7.15.07-0022, приказ Минстроя России №1039/пр от 30.12.2016г. | Дюбели распорные полиэтиленовые 6х40 мм | 1356 | 1010 | 1000 шт. | 1000 шт. | 1000 | 0.143 | 180 | 0 | 0 | 0 | 0 | 1 | 0 |  | 0.143 | 2 | 16698446 | 888 | 0 | 0 | 0 | 0 | 0 | 0 | 0 | 0
433 | 16698466 | 16698437 | 15172018 | 1 | 1 | 1 | 3 | 03.1.02.03-0015 | ФССЦ-2001, 03.1.02.03-0015, приказ Минстроя России №1039/пр от 30.12.2016г. | Известь строительная негашеная хлорная, марки А | 1346 | 1009 | кг | кг | 1 | 0.0016 | 2.15 | 0 | 0 | 0 | 0 | 1 | 0 |  | 0.0016 | 2 | 16698447 | 889 | 0 | 0 | 0 | 0 | 0 | 0 | 0 | 0
433 | 16698467 | 16698437 | 16567506 | 17 | 1 | 1 | 3 | 18.1.09.06 |  | Арматура муфтовая | 1348 | 1009 | т | т | 1000 | 0 | 0 | 0 | 0 | 0 | 1 | 0 | 0 |  | 0 | 3 | -1 |  | 0 | 0 | 0 | 0 | 0 | 0 | 0 | 0
433 | 16698468 | 16698437 | 15164034 | 17 | 1 | 1 | 3 | 24.1.02.01 |  | Хомуты для крепления труб | 1354 | 1010 | шт. | шт. | 1 | 143 | 0 | 0 | 0 | 0 | 0 | 0 | 0 |  | 143 | 3 | -1 |  | 0 | 0 | 0 | 0 | 0 | 0 | 0 | 0
433 | 16698469 | 16698437 | 16567503 | 17 | 1 | 1 | 3 | 24.3.02.01 |  | Трубы напорные из полипропилена | 1398 | 1013 | 10М | 10М | 1 | 10.05 | 0 | 0 | 0 | 0 | 0 | 0 | 0 |  | 10.05 | 3 | -1 |  | 0 | 0 | 0 | 0 | 0 | 0 | 0 | 0
433 | 16698470 | 16698437 | 15163160 | 17 | 1 | 1 | 3 | 24.3.05.19 |  | Фасонные и соеденительные части | 1354 | 1010 | шт. | шт. | 1 | 0 | 0 | 0 | 0 | 0 | 1 | 0 | 0 |  | 0 | 3 | -1 |  | 0 | 0 | 0 | 0 | 0 | 0 | 0 | 0
452 | 16698493 | 16698481 | 15436556 | 1 | 1 | 1 | 1 | 1-100-40 |  | Рабочий среднего разряда 4 | 1191 | 1013 | чел.-ч. | чел.-ч. | 1 | 17.32 | 0 | 0 | 0 | 9.62 | 0 | 1 | 1 | )*1,15 | 19.918 | 2 | 16698482 | 899 | 0 | 0 | 0 | 0 | 0 | 0 | 0 | 0
452 | 16698494 | 16698481 | 15430395 | 1 | 1 | 1 | 1 | 4-100-00 |  | Затраты труда машинистов | 1191 | 1013 | чел.-ч. | чел.-ч. | 1 | 0.27 | 0 | 0 | 0 | 0 | 0 | 1 | 2 | )*1,25 | 0.3375 | 2 | 16698483 | 900 | 0 | 0 | 0 | 0 | 0 | 0 | 0 | 0
452 | 16698495 | 16698481 | 15247974 | 1 | 1 | 1 | 2 | 91.06.06-048 | ФСЭМ-2001, 91.06.06-048, приказ Минстроя России №1039/пр от 30.12.2016г. | Подъемники одномачтовые, грузоподъемность до 500 кг, высота подъема 45 м | 1368 | 1011 | маш.-ч | маш.-ч | 1 | 0.13 | 0 | 31.26 | 13.5 | 0 | 0 | 1 | 0 | )*1,25 | 0.1625 | 2 | 16698484 | 901 | 0 | 0 | 0 | 0 | 0 | 0 | 0 | 0
452 | 16698496 | 16698481 | 15249073 | 1 | 1 | 1 | 2 | 91.14.02-001 | ФСЭМ-2001, 91.14.02-001, приказ Минстроя России №1039/пр от 30.12.2016г. | Автомобили бортовые, грузоподъемность до 5 т | 1368 | 1011 | маш.-ч | маш.-ч | 1 | 0.14 | 0 | 65.71 | 11.6 | 0 | 0 | 1 | 0 | )*1,25 | 0.175 | 2 | 16698485 | 902 | 0 | 0 | 0 | 0 | 0 | 0 | 0 | 0
452 | 16698497 | 16698481 | 15167955 | 1 | 1 | 1 | 3 | 01.7.07.29-0031 | ФССЦ-2001, 01.7.07.29-0031, приказ Минстроя России №1039/пр от 30.12.2016г. | Каболка | 1348 | 1009 | т | т | 1000 | 0.0014 | 30030 | 0 | 0 | 0 | 0 | 1 | 0 |  | 0.0014 | 2 | 16698486 | 903 | 0 | 0 | 0 | 0 | 0 | 0 | 0 | 0
452 | 16698498 | 16698481 | 15167963 | 1 | 1 | 1 | 3 | 01.7.07.29-0101 | ФССЦ-2001, 01.7.07.29-0101, приказ Минстроя России №1039/пр от 30.12.2016г. | Очес льняной | 1346 | 1009 | кг | кг | 1 | 0.13 | 37.29 | 0 | 0 | 0 | 0 | 1 | 0 |  | 0.13 | 2 | 16698487 | 904 | 0 | 0 | 0 | 0 | 0 | 0 | 0 | 0
452 | 16698499 | 16698481 | 15163011 | 17 | 1 | 1 | 3 | 01.7.15.07 |  | Дюбели распорные полиэтиленовые | 1358 | 1010 | 10 шт. | 10 шт. | 10 | 4 | 0 | 0 | 0 | 0 | 0 | 0 | 0 |  | 4 | 3 | -1 |  | 0 | 0 | 0 | 0 | 0 | 0 | 0 | 0
452 | 16698500 | 16698481 | 15162072 | 17 | 1 | 1 | 3 | 01.7.15.14 |  | Шурупы строительные | 1348 | 1009 | т | т | 1000 | 0.0007 | 0 | 0 | 0 | 0 | 0 | 0 | 0 |  | 0.0007 | 3 | -1 |  | 0 | 0 | 0 | 0 | 0 | 0 | 0 | 0
452 | 16698501 | 16698481 | 15161703 | 17 | 1 | 1 | 3 | 04.3.01.09 |  | Раствор цементный | 1339 | 1007 | м3 | м3 | 1 | 0.01 | 0 | 0 | 0 | 0 | 0 | 0 | 0 |  | 0.01 | 3 | -1 |  | 0 | 0 | 0 | 0 | 0 | 0 | 0 | 0
452 | 16698502 | 16698481 | 15203740 | 1 | 1 | 1 | 3 | 14.4.02.04-0141 | ФССЦ-2001, 14.4.02.04-0141, приказ Минстроя России №1039/пр от 30.12.2016г. | Краски масляные земляные марки МА-0115 мумия, сурик железный | 1348 | 1009 | т | т | 1000 | 0.00027 | 15119 | 0 | 0 | 0 | 0 | 1 | 0 |  | 0.00027 | 2 | 16698488 | 907 | 0 | 0 | 0 | 0 | 0 | 0 | 0 | 0
452 | 16698503 | 16698481 | 15163194 | 17 | 1 | 1 | 3 | 14.5.02.02 |  | Замазка суриковая | 1346 | 1009 | кг | кг | 1 | 2 | 0 | 0 | 0 | 0 | 0 | 0 | 0 |  | 2 | 3 | -1 |  | 0 | 0 | 0 | 0 | 0 | 0 | 0 | 0
452 | 16698504 | 16698481 | 15204468 | 1 | 1 | 1 | 3 | 14.5.05.01-0012 | ФССЦ-2001, 14.5.05.01-0012, приказ Минстроя России №1039/пр от 30.12.2016г. | Олифа комбинированная, марки К-3 | 1348 | 1009 | т | т | 1000 | 0.00013 | 16950 | 0 | 0 | 0 | 0 | 1 | 0 |  | 0.00013 | 2 | 16698489 | 909 | 0 | 0 | 0 | 0 | 0 | 0 | 0 | 0
452 | 16698505 | 16698481 | 15161722 | 17 | 1 | 1 | 3 | 18.2.06.12 |  | Приборы санитарно-технические | 1035 | 1013 | компл. | компл. | 1 | 10 | 0 | 0 | 0 | 0 | 0 | 0 | 0 |  | 10 | 3 | -1 |  | 0 | 0 | 0 | 0 | 0 | 0 | 0 | 0
453 | 16698493 | 16698481 | 15436556 | 1 | 1 | 1 | 1 | 1-100-40 |  | Рабочий среднего разряда 4 | 1191 | 1013 | чел.-ч. | чел.-ч. | 1 | 17.32 | 0 | 0 | 0 | 9.62 | 0 | 1 | 1 | )*1,15 | 19.918 | 2 | 16698482 | 910 | 0 | 0 | 0 | 0 | 0 | 0 | 0 | 0
453 | 16698494 | 16698481 | 15430395 | 1 | 1 | 1 | 1 | 4-100-00 |  | Затраты труда машинистов | 1191 | 1013 | чел.-ч. | чел.-ч. | 1 | 0.27 | 0 | 0 | 0 | 0 | 0 | 1 | 2 | )*1,25 | 0.3375 | 2 | 16698483 | 911 | 0 | 0 | 0 | 0 | 0 | 0 | 0 | 0
453 | 16698495 | 16698481 | 15247974 | 1 | 1 | 1 | 2 | 91.06.06-048 | ФСЭМ-2001, 91.06.06-048, приказ Минстроя России №1039/пр от 30.12.2016г. | Подъемники одномачтовые, грузоподъемность до 500 кг, высота подъема 45 м | 1368 | 1011 | маш.-ч | маш.-ч | 1 | 0.13 | 0 | 31.26 | 13.5 | 0 | 0 | 1 | 0 | )*1,25 | 0.1625 | 2 | 16698484 | 912 | 0 | 0 | 0 | 0 | 0 | 0 | 0 | 0
453 | 16698496 | 16698481 | 15249073 | 1 | 1 | 1 | 2 | 91.14.02-001 | ФСЭМ-2001, 91.14.02-001, приказ Минстроя России №1039/пр от 30.12.2016г. | Автомобили бортовые, грузоподъемность до 5 т | 1368 | 1011 | маш.-ч | маш.-ч | 1 | 0.14 | 0 | 65.71 | 11.6 | 0 | 0 | 1 | 0 | )*1,25 | 0.175 | 2 | 16698485 | 913 | 0 | 0 | 0 | 0 | 0 | 0 | 0 | 0
453 | 16698497 | 16698481 | 15167955 | 1 | 1 | 1 | 3 | 01.7.07.29-0031 | ФССЦ-2001, 01.7.07.29-0031, приказ Минстроя России №1039/пр от 30.12.2016г. | Каболка | 1348 | 1009 | т | т | 1000 | 0.0014 | 30030 | 0 | 0 | 0 | 0 | 1 | 0 |  | 0.0014 | 2 | 16698486 | 914 | 0 | 0 | 0 | 0 | 0 | 0 | 0 | 0
453 | 16698498 | 16698481 | 15167963 | 1 | 1 | 1 | 3 | 01.7.07.29-0101 | ФССЦ-2001, 01.7.07.29-0101, приказ Минстроя России №1039/пр от 30.12.2016г. | Очес льняной | 1346 | 1009 | кг | кг | 1 | 0.13 | 37.29 | 0 | 0 | 0 | 0 | 1 | 0 |  | 0.13 | 2 | 16698487 | 915 | 0 | 0 | 0 | 0 | 0 | 0 | 0 | 0
453 | 16698499 | 16698481 | 15163011 | 17 | 1 | 1 | 3 | 01.7.15.07 |  | Дюбели распорные полиэтиленовые | 1358 | 1010 | 10 шт. | 10 шт. | 10 | 4 | 0 | 0 | 0 | 0 | 0 | 0 | 0 |  | 4 | 3 | -1 |  | 0 | 0 | 0 | 0 | 0 | 0 | 0 | 0
453 | 16698500 | 16698481 | 15162072 | 17 | 1 | 1 | 3 | 01.7.15.14 |  | Шурупы строительные | 1348 | 1009 | т | т | 1000 | 0.0007 | 0 | 0 | 0 | 0 | 0 | 0 | 0 |  | 0.0007 | 3 | -1 |  | 0 | 0 | 0 | 0 | 0 | 0 | 0 | 0
453 | 16698501 | 16698481 | 15161703 | 17 | 1 | 1 | 3 | 04.3.01.09 |  | Раствор цементный | 1339 | 1007 | м3 | м3 | 1 | 0.01 | 0 | 0 | 0 | 0 | 0 | 0 | 0 |  | 0.01 | 3 | -1 |  | 0 | 0 | 0 | 0 | 0 | 0 | 0 | 0
453 | 16698502 | 16698481 | 15203740 | 1 | 1 | 1 | 3 | 14.4.02.04-0141 | ФССЦ-2001, 14.4.02.04-0141, приказ Минстроя России №1039/пр от 30.12.2016г. | Краски масляные земляные марки МА-0115 мумия, сурик железный | 1348 | 1009 | т | т | 1000 | 0.00027 | 15119 | 0 | 0 | 0 | 0 | 1 | 0 |  | 0.00027 | 2 | 16698488 | 918 | 0 | 0 | 0 | 0 | 0 | 0 | 0 | 0
453 | 16698503 | 16698481 | 15163194 | 17 | 1 | 1 | 3 | 14.5.02.02 |  | Замазка суриковая | 1346 | 1009 | кг | кг | 1 | 2 | 0 | 0 | 0 | 0 | 0 | 0 | 0 |  | 2 | 3 | -1 |  | 0 | 0 | 0 | 0 | 0 | 0 | 0 | 0
453 | 16698504 | 16698481 | 15204468 | 1 | 1 | 1 | 3 | 14.5.05.01-0012 | ФССЦ-2001, 14.5.05.01-0012, приказ Минстроя России №1039/пр от 30.12.2016г. | Олифа комбинированная, марки К-3 | 1348 | 1009 | т | т | 1000 | 0.00013 | 16950 | 0 | 0 | 0 | 0 | 1 | 0 |  | 0.00013 | 2 | 16698489 | 920 | 0 | 0 | 0 | 0 | 0 | 0 | 0 | 0
453 | 16698505 | 16698481 | 15161722 | 17 | 1 | 1 | 3 | 18.2.06.12 |  | Приборы санитарно-технические | 1035 | 1013 | компл. | компл. | 1 | 10 | 0 | 0 | 0 | 0 | 0 | 0 | 0 |  | 10 | 3 | -1 |  | 0 | 0 | 0 | 0 | 0 | 0 | 0 | 0
460 | 16698522 | 16698509 | 15436556 | 1 | 1 | 1 | 1 | 1-100-40 |  | Рабочий среднего разряда 4 | 1191 | 1013 | чел.-ч. | чел.-ч. | 1 | 21.65 | 0 | 0 | 0 | 9.62 | 0 | 1 | 1 | )*1,15 | 24.8975 | 2 | 16698510 | 921 | 0 | 0 | 0 | 0 | 0 | 0 | 0 | 0
460 | 16698523 | 16698509 | 15430395 | 1 | 1 | 1 | 1 | 4-100-00 |  | Затраты труда машинистов | 1191 | 1013 | чел.-ч. | чел.-ч. | 1 | 0.35 | 0 | 0 | 0 | 0 | 0 | 1 | 2 | )*1,25 | 0.4375 | 2 | 16698511 | 922 | 0 | 0 | 0 | 0 | 0 | 0 | 0 | 0
460 | 16698524 | 16698509 | 15247974 | 1 | 1 | 1 | 2 | 91.06.06-048 | ФСЭМ-2001, 91.06.06-048, приказ Минстроя России №1039/пр от 30.12.2016г. | Подъемники одномачтовые, грузоподъемность до 500 кг, высота подъема 45 м | 1368 | 1011 | маш.-ч | маш.-ч | 1 | 0.13 | 0 | 31.26 | 13.5 | 0 | 0 | 1 | 0 | )*1,25 | 0.1625 | 2 | 16698512 | 923 | 0 | 0 | 0 | 0 | 0 | 0 | 0 | 0
460 | 16698525 | 16698509 | 15249073 | 1 | 1 | 1 | 2 | 91.14.02-001 | ФСЭМ-2001, 91.14.02-001, приказ Минстроя России №1039/пр от 30.12.2016г. | Автомобили бортовые, грузоподъемность до 5 т | 1368 | 1011 | маш.-ч | маш.-ч | 1 | 0.22 | 0 | 65.71 | 11.6 | 0 | 0 | 1 | 0 | )*1,25 | 0.275 | 2 | 16698513 | 924 | 0 | 0 | 0 | 0 | 0 | 0 | 0 | 0
460 | 16698526 | 16698509 | 15167963 | 1 | 1 | 1 | 3 | 01.7.07.29-0101 | ФССЦ-2001, 01.7.07.29-0101, приказ Минстроя России №1039/пр от 30.12.2016г. | Очес льняной | 1346 | 1009 | кг | кг | 1 | 0.3 | 37.29 | 0 | 0 | 0 | 0 | 1 | 0 |  | 0.3 | 2 | 16698514 | 925 | 0 | 0 | 0 | 0 | 0 | 0 | 0 | 0
460 | 16698527 | 16698509 | 15163011 | 17 | 1 | 1 | 3 | 01.7.15.07 |  | Дюбели распорные полиэтиленовые | 1358 | 1010 | 10 шт. | 10 шт. | 10 | 4 | 0 | 0 | 0 | 0 | 0 | 0 | 0 |  | 4 | 3 | -1 |  | 0 | 0 | 0 | 0 | 0 | 0 | 0 | 0
460 | 16698528 | 16698509 | 15162072 | 17 | 1 | 1 | 3 | 01.7.15.14 |  | Шурупы строительные | 1348 | 1009 | т | т | 1000 | 0.0007 | 0 | 0 | 0 | 0 | 0 | 0 | 0 |  | 0.0007 | 3 | -1 |  | 0 | 0 | 0 | 0 | 0 | 0 | 0 | 0
460 | 16698529 | 16698509 | 15189796 | 1 | 1 | 1 | 3 | 08.1.02.11-0001 | ФССЦ-2001, 08.1.02.11-0001, приказ Минстроя России №1039/пр от 30.12.2016г. | Поковки из квадратных заготовок, масса 1,8 кг | 1348 | 1009 | т | т | 1000 | 0.0036 | 5989 | 0 | 0 | 0 | 0 | 1 | 0 |  | 0.0036 | 2 | 16698515 | 927 | 0 | 0 | 0 | 0 | 0 | 0 | 0 | 0
460 | 16698530 | 16698509 | 15203740 | 1 | 1 | 1 | 3 | 14.4.02.04-0141 | ФССЦ-2001, 14.4.02.04-0141, приказ Минстроя России №1039/пр от 30.12.2016г. | Краски масляные земляные марки МА-0115 мумия, сурик железный | 1348 | 1009 | т | т | 1000 | 0.0004 | 15119 | 0 | 0 | 0 | 0 | 1 | 0 |  | 0.0004 | 2 | 16698516 | 928 | 0 | 0 | 0 | 0 | 0 | 0 | 0 | 0
460 | 16698531 | 16698509 | 15163194 | 17 | 1 | 1 | 3 | 14.5.02.02 |  | Замазка суриковая | 1346 | 1009 | кг | кг | 1 | 2 | 0 | 0 | 0 | 0 | 0 | 0 | 0 |  | 2 | 3 | -1 |  | 0 | 0 | 0 | 0 | 0 | 0 | 0 | 0
460 | 16698532 | 16698509 | 15204468 | 1 | 1 | 1 | 3 | 14.5.05.01-0012 | ФССЦ-2001, 14.5.05.01-0012, приказ Минстроя России №1039/пр от 30.12.2016г. | Олифа комбинированная, марки К-3 | 1348 | 1009 | т | т | 1000 | 0.0002 | 16950 | 0 | 0 | 0 | 0 | 1 | 0 |  | 0.0002 | 2 | 16698517 | 930 | 0 | 0 | 0 | 0 | 0 | 0 | 0 | 0
460 | 16698533 | 16698509 | 15161722 | 17 | 1 | 1 | 3 | 18.2.06.12 |  | Приборы санитарно-технические | 1035 | 1013 | компл. | компл. | 1 | 10 | 0 | 0 | 0 | 0 | 0 | 0 | 0 |  | 10 | 3 | -1 |  | 0 | 0 | 0 | 0 | 0 | 0 | 0 | 0
461 | 16698522 | 16698509 | 15436556 | 1 | 1 | 1 | 1 | 1-100-40 |  | Рабочий среднего разряда 4 | 1191 | 1013 | чел.-ч. | чел.-ч. | 1 | 21.65 | 0 | 0 | 0 | 9.62 | 0 | 1 | 1 | )*1,15 | 24.8975 | 2 | 16698510 | 933 | 0 | 0 | 0 | 0 | 0 | 0 | 0 | 0
461 | 16698523 | 16698509 | 15430395 | 1 | 1 | 1 | 1 | 4-100-00 |  | Затраты труда машинистов | 1191 | 1013 | чел.-ч. | чел.-ч. | 1 | 0.35 | 0 | 0 | 0 | 0 | 0 | 1 | 2 | )*1,25 | 0.4375 | 2 | 16698511 | 934 | 0 | 0 | 0 | 0 | 0 | 0 | 0 | 0
461 | 16698524 | 16698509 | 15247974 | 1 | 1 | 1 | 2 | 91.06.06-048 | ФСЭМ-2001, 91.06.06-048, приказ Минстроя России №1039/пр от 30.12.2016г. | Подъемники одномачтовые, грузоподъемность до 500 кг, высота подъема 45 м | 1368 | 1011 | маш.-ч | маш.-ч | 1 | 0.13 | 0 | 31.26 | 13.5 | 0 | 0 | 1 | 0 | )*1,25 | 0.1625 | 2 | 16698512 | 935 | 0 | 0 | 0 | 0 | 0 | 0 | 0 | 0
461 | 16698525 | 16698509 | 15249073 | 1 | 1 | 1 | 2 | 91.14.02-001 | ФСЭМ-2001, 91.14.02-001, приказ Минстроя России №1039/пр от 30.12.2016г. | Автомобили бортовые, грузоподъемность до 5 т | 1368 | 1011 | маш.-ч | маш.-ч | 1 | 0.22 | 0 | 65.71 | 11.6 | 0 | 0 | 1 | 0 | )*1,25 | 0.275 | 2 | 16698513 | 936 | 0 | 0 | 0 | 0 | 0 | 0 | 0 | 0
461 | 16698526 | 16698509 | 15167963 | 1 | 1 | 1 | 3 | 01.7.07.29-0101 | ФССЦ-2001, 01.7.07.29-0101, приказ Минстроя России №1039/пр от 30.12.2016г. | Очес льняной | 1346 | 1009 | кг | кг | 1 | 0.3 | 37.29 | 0 | 0 | 0 | 0 | 1 | 0 |  | 0.3 | 2 | 16698514 | 937 | 0 | 0 | 0 | 0 | 0 | 0 | 0 | 0
461 | 16698527 | 16698509 | 15163011 | 17 | 1 | 1 | 3 | 01.7.15.07 |  | Дюбели распорные полиэтиленовые | 1358 | 1010 | 10 шт. | 10 шт. | 10 | 4 | 0 | 0 | 0 | 0 | 0 | 0 | 0 |  | 4 | 3 | -1 |  | 0 | 0 | 0 | 0 | 0 | 0 | 0 | 0
461 | 16698528 | 16698509 | 15162072 | 17 | 1 | 1 | 3 | 01.7.15.14 |  | Шурупы строительные | 1348 | 1009 | т | т | 1000 | 0.0007 | 0 | 0 | 0 | 0 | 0 | 0 | 0 |  | 0.0007 | 3 | -1 |  | 0 | 0 | 0 | 0 | 0 | 0 | 0 | 0
461 | 16698529 | 16698509 | 15189796 | 1 | 1 | 1 | 3 | 08.1.02.11-0001 | ФССЦ-2001, 08.1.02.11-0001, приказ Минстроя России №1039/пр от 30.12.2016г. | Поковки из квадратных заготовок, масса 1,8 кг | 1348 | 1009 | т | т | 1000 | 0.0036 | 5989 | 0 | 0 | 0 | 0 | 1 | 0 |  | 0.0036 | 2 | 16698515 | 939 | 0 | 0 | 0 | 0 | 0 | 0 | 0 | 0
461 | 16698530 | 16698509 | 15203740 | 1 | 1 | 1 | 3 | 14.4.02.04-0141 | ФССЦ-2001, 14.4.02.04-0141, приказ Минстроя России №1039/пр от 30.12.2016г. | Краски масляные земляные марки МА-0115 мумия, сурик железный | 1348 | 1009 | т | т | 1000 | 0.0004 | 15119 | 0 | 0 | 0 | 0 | 1 | 0 |  | 0.0004 | 2 | 16698516 | 940 | 0 | 0 | 0 | 0 | 0 | 0 | 0 | 0
461 | 16698531 | 16698509 | 15163194 | 17 | 1 | 1 | 3 | 14.5.02.02 |  | Замазка суриковая | 1346 | 1009 | кг | кг | 1 | 2 | 0 | 0 | 0 | 0 | 0 | 0 | 0 |  | 2 | 3 | -1 |  | 0 | 0 | 0 | 0 | 0 | 0 | 0 | 0
461 | 16698532 | 16698509 | 15204468 | 1 | 1 | 1 | 3 | 14.5.05.01-0012 | ФССЦ-2001, 14.5.05.01-0012, приказ Минстроя России №1039/пр от 30.12.2016г. | Олифа комбинированная, марки К-3 | 1348 | 1009 | т | т | 1000 | 0.0002 | 16950 | 0 | 0 | 0 | 0 | 1 | 0 |  | 0.0002 | 2 | 16698517 | 942 | 0 | 0 | 0 | 0 | 0 | 0 | 0 | 0
461 | 16698533 | 16698509 | 15161722 | 17 | 1 | 1 | 3 | 18.2.06.12 |  | Приборы санитарно-технические | 1035 | 1013 | компл. | компл. | 1 | 10 | 0 | 0 | 0 | 0 | 0 | 0 | 0 |  | 10 | 3 | -1 |  | 0 | 0 | 0 | 0 | 0 | 0 | 0 | 0
470 | 16698545 | 16698538 | 15436556 | 1 | 1 | 1 | 1 | 1-100-40 |  | Рабочий среднего разряда 4 | 1191 | 1013 | чел.-ч. | чел.-ч. | 1 | 7 | 0 | 0 | 0 | 9.62 | 0 | 1 | 1 | )*1,15 | 8.05 | 2 | 16698539 | 945 | 0 | 0 | 0 | 0 | 0 | 0 | 0 | 0
470 | 16698546 | 16698538 | 15167963 | 1 | 1 | 1 | 3 | 01.7.07.29-0101 | ФССЦ-2001, 01.7.07.29-0101, приказ Минстроя России №1039/пр от 30.12.2016г. | Очес льняной | 1346 | 1009 | кг | кг | 1 | 0.13 | 37.29 | 0 | 0 | 0 | 0 | 1 | 0 |  | 0.13 | 2 | 16698540 | 946 | 0 | 0 | 0 | 0 | 0 | 0 | 0 | 0
470 | 16698547 | 16698538 | 15163011 | 17 | 1 | 1 | 3 | 01.7.15.07 |  | Дюбели распорные полиэтиленовые | 1358 | 1010 | 10 шт. | 10 шт. | 10 | 2 | 0 | 0 | 0 | 0 | 0 | 0 | 0 |  | 2 | 3 | -1 |  | 0 | 0 | 0 | 0 | 0 | 0 | 0 | 0
470 | 16698548 | 16698538 | 15162072 | 17 | 1 | 1 | 3 | 01.7.15.14 |  | Шурупы строительные | 1348 | 1009 | т | т | 1000 | 0.0001 | 0 | 0 | 0 | 0 | 0 | 0 | 0 |  | 0.0001 | 3 | -1 |  | 0 | 0 | 0 | 0 | 0 | 0 | 0 | 0
470 | 16698549 | 16698538 | 15203740 | 1 | 1 | 1 | 3 | 14.4.02.04-0141 | ФССЦ-2001, 14.4.02.04-0141, приказ Минстроя России №1039/пр от 30.12.2016г. | Краски масляные земляные марки МА-0115 мумия, сурик железный | 1348 | 1009 | т | т | 1000 | 0.00026 | 15119 | 0 | 0 | 0 | 0 | 1 | 0 |  | 0.00026 | 2 | 16698541 | 947 | 0 | 0 | 0 | 0 | 0 | 0 | 0 | 0
470 | 16698550 | 16698538 | 15204468 | 1 | 1 | 1 | 3 | 14.5.05.01-0012 | ФССЦ-2001, 14.5.05.01-0012, приказ Минстроя России №1039/пр от 30.12.2016г. | Олифа комбинированная, марки К-3 | 1348 | 1009 | т | т | 1000 | 0.00013 | 16950 | 0 | 0 | 0 | 0 | 1 | 0 |  | 0.00013 | 2 | 16698542 | 948 | 0 | 0 | 0 | 0 | 0 | 0 | 0 | 0
470 | 16698551 | 16698538 | 15163207 | 17 | 1 | 1 | 3 | 18.1.10.10 |  | Смесители | 1354 | 1010 | шт. | шт. | 1 | 10 | 0 | 0 | 0 | 0 | 0 | 0 | 0 |  | 10 | 3 | -1 |  | 0 | 0 | 0 | 0 | 0 | 0 | 0 | 0
471 | 16698545 | 16698538 | 15436556 | 1 | 1 | 1 | 1 | 1-100-40 |  | Рабочий среднего разряда 4 | 1191 | 1013 | чел.-ч. | чел.-ч. | 1 | 7 | 0 | 0 | 0 | 9.62 | 0 | 1 | 1 | )*1,15 | 8.05 | 2 | 16698539 | 951 | 0 | 0 | 0 | 0 | 0 | 0 | 0 | 0
471 | 16698546 | 16698538 | 15167963 | 1 | 1 | 1 | 3 | 01.7.07.29-0101 | ФССЦ-2001, 01.7.07.29-0101, приказ Минстроя России №1039/пр от 30.12.2016г. | Очес льняной | 1346 | 1009 | кг | кг | 1 | 0.13 | 37.29 | 0 | 0 | 0 | 0 | 1 | 0 |  | 0.13 | 2 | 16698540 | 952 | 0 | 0 | 0 | 0 | 0 | 0 | 0 | 0
471 | 16698547 | 16698538 | 15163011 | 17 | 1 | 1 | 3 | 01.7.15.07 |  | Дюбели распорные полиэтиленовые | 1358 | 1010 | 10 шт. | 10 шт. | 10 | 2 | 0 | 0 | 0 | 0 | 0 | 0 | 0 |  | 2 | 3 | -1 |  | 0 | 0 | 0 | 0 | 0 | 0 | 0 | 0
471 | 16698548 | 16698538 | 15162072 | 17 | 1 | 1 | 3 | 01.7.15.14 |  | Шурупы строительные | 1348 | 1009 | т | т | 1000 | 0.0001 | 0 | 0 | 0 | 0 | 0 | 0 | 0 |  | 0.0001 | 3 | -1 |  | 0 | 0 | 0 | 0 | 0 | 0 | 0 | 0
471 | 16698549 | 16698538 | 15203740 | 1 | 1 | 1 | 3 | 14.4.02.04-0141 | ФССЦ-2001, 14.4.02.04-0141, приказ Минстроя России №1039/пр от 30.12.2016г. | Краски масляные земляные марки МА-0115 мумия, сурик железный | 1348 | 1009 | т | т | 1000 | 0.00026 | 15119 | 0 | 0 | 0 | 0 | 1 | 0 |  | 0.00026 | 2 | 16698541 | 953 | 0 | 0 | 0 | 0 | 0 | 0 | 0 | 0
471 | 16698550 | 16698538 | 15204468 | 1 | 1 | 1 | 3 | 14.5.05.01-0012 | ФССЦ-2001, 14.5.05.01-0012, приказ Минстроя России №1039/пр от 30.12.2016г. | Олифа комбинированная, марки К-3 | 1348 | 1009 | т | т | 1000 | 0.00013 | 16950 | 0 | 0 | 0 | 0 | 1 | 0 |  | 0.00013 | 2 | 16698542 | 954 | 0 | 0 | 0 | 0 | 0 | 0 | 0 | 0
471 | 16698551 | 16698538 | 15163207 | 17 | 1 | 1 | 3 | 18.1.10.10 |  | Смесители | 1354 | 1010 | шт. | шт. | 1 | 10 | 0 | 0 | 0 | 0 | 0 | 0 | 0 |  | 10 | 3 | -1 |  | 0 | 0 | 0 | 0 | 0 | 0 | 0 | 0
476 | 16698572 | 16698554 | 15435721 | 1 | 1 | 1 | 1 | 1-100-39 |  | Рабочий среднего разряда 3.9 | 1191 | 1013 | чел.-ч. | чел.-ч. | 1 | 24.64 | 0 | 0 | 0 | 9.51 | 0 | 1 | 1 | )*1,15 | 28.336 | 2 | 16698555 | 957 | 0 | 0 | 0 | 0 | 0 | 0 | 0 | 0
476 | 16698573 | 16698554 | 15430395 | 1 | 1 | 1 | 1 | 4-100-00 |  | Затраты труда машинистов | 1191 | 1013 | чел.-ч. | чел.-ч. | 1 | 0.71 | 0 | 0 | 0 | 0 | 0 | 1 | 2 | )*1,25 | 0.8875 | 2 | 16698556 | 958 | 0 | 0 | 0 | 0 | 0 | 0 | 0 | 0
476 | 16698574 | 16698554 | 15247974 | 1 | 1 | 1 | 2 | 91.06.06-048 | ФСЭМ-2001, 91.06.06-048, приказ Минстроя России №1039/пр от 30.12.2016г. | Подъемники одномачтовые, грузоподъемность до 500 кг, высота подъема 45 м | 1368 | 1011 | маш.-ч | маш.-ч | 1 | 0.32 | 0 | 31.26 | 13.5 | 0 | 0 | 1 | 0 | )*1,25 | 0.4 | 2 | 16698557 | 959 | 0 | 0 | 0 | 0 | 0 | 0 | 0 | 0
476 | 16698575 | 16698554 | 15249073 | 1 | 1 | 1 | 2 | 91.14.02-001 | ФСЭМ-2001, 91.14.02-001, приказ Минстроя России №1039/пр от 30.12.2016г. | Автомобили бортовые, грузоподъемность до 5 т | 1368 | 1011 | маш.-ч | маш.-ч | 1 | 0.39 | 0 | 65.71 | 11.6 | 0 | 0 | 1 | 0 | )*1,25 | 0.4875 | 2 | 16698558 | 960 | 0 | 0 | 0 | 0 | 0 | 0 | 0 | 0
476 | 16698576 | 16698554 | 15167955 | 1 | 1 | 1 | 3 | 01.7.07.29-0031 | ФССЦ-2001, 01.7.07.29-0031, приказ Минстроя России №1039/пр от 30.12.2016г. | Каболка | 1348 | 1009 | т | т | 1000 | 0.001 | 30030 | 0 | 0 | 0 | 0 | 1 | 0 |  | 0.001 | 2 | 16698559 | 961 | 0 | 0 | 0 | 0 | 0 | 0 | 0 | 0
476 | 16698577 | 16698554 | 15167963 | 1 | 1 | 1 | 3 | 01.7.07.29-0101 | ФССЦ-2001, 01.7.07.29-0101, приказ Минстроя России №1039/пр от 30.12.2016г. | Очес льняной | 1346 | 1009 | кг | кг | 1 | 0.04 | 37.29 | 0 | 0 | 0 | 0 | 1 | 0 |  | 0.04 | 2 | 16698560 | 962 | 0 | 0 | 0 | 0 | 0 | 0 | 0 | 0
476 | 16698578 | 16698554 | 15163011 | 17 | 1 | 1 | 3 | 01.7.15.07 |  | Дюбели распорные полиэтиленовые | 1358 | 1010 | 10 шт. | 10 шт. | 10 | 4 | 0 | 0 | 0 | 0 | 0 | 0 | 0 |  | 4 | 3 | -1 |  | 0 | 0 | 0 | 0 | 0 | 0 | 0 | 0
476 | 16698579 | 16698554 | 15170213 | 1 | 1 | 1 | 3 | 01.7.15.10-0057 | ФССЦ-2001, 01.7.15.10-0057, приказ Минстроя России №1039/пр от 30.12.2016г. | Скобы скрепляющие и для подвеса | 1346 | 1009 | кг | кг | 1 | 20 | 6.5 | 0 | 0 | 0 | 0 | 1 | 0 |  | 20 | 2 | 16698561 | 964 | 0 | 0 | 0 | 0 | 0 | 0 | 0 | 0
476 | 16698580 | 16698554 | 15162072 | 17 | 1 | 1 | 3 | 01.7.15.14 |  | Шурупы строительные | 1348 | 1009 | т | т | 1000 | 0.0005 | 0 | 0 | 0 | 0 | 0 | 0 | 0 |  | 0.0005 | 3 | -1 |  | 0 | 0 | 0 | 0 | 0 | 0 | 0 | 0
476 | 16698581 | 16698554 | 15170815 | 1 | 1 | 1 | 3 | 01.7.19.04-0002 | ФССЦ-2001, 01.7.19.04-0002, приказ Минстроя России №1039/пр от 30.12.2016г. | Пластина резиновая рулонная вулканизированная | 1346 | 1009 | кг | кг | 1 | 0.8 | 13.56 | 0 | 0 | 0 | 0 | 1 | 0 |  | 0.8 | 2 | 16698562 | 967 | 0 | 0 | 0 | 0 | 0 | 0 | 0 | 0
476 | 16698582 | 16698554 | 15202525 | 1 | 1 | 1 | 3 | 14.1.05.03-0012 | ФССЦ-2001, 14.1.05.03-0012, приказ Минстроя России №1039/пр от 30.12.2016г. | Клей фенолполивинилацетатный марки БФ-2, сорт I | 1348 | 1009 | т | т | 1000 | 0.0008 | 12330 | 0 | 0 | 0 | 0 | 1 | 0 |  | 0.0008 | 2 | 16698563 | 968 | 0 | 0 | 0 | 0 | 0 | 0 | 0 | 0
476 | 16698583 | 16698554 | 15203740 | 1 | 1 | 1 | 3 | 14.4.02.04-0141 | ФССЦ-2001, 14.4.02.04-0141, приказ Минстроя России №1039/пр от 30.12.2016г. | Краски масляные земляные марки МА-0115 мумия, сурик железный | 1348 | 1009 | т | т | 1000 | 0.0004 | 15119 | 0 | 0 | 0 | 0 | 1 | 0 |  | 0.0004 | 2 | 16698564 | 969 | 0 | 0 | 0 | 0 | 0 | 0 | 0 | 0
476 | 16698584 | 16698554 | 15163194 | 17 | 1 | 1 | 3 | 14.5.02.02 |  | Замазка суриковая | 1346 | 1009 | кг | кг | 1 | 4 | 0 | 0 | 0 | 0 | 0 | 0 | 0 |  | 4 | 3 | -1 |  | 0 | 0 | 0 | 0 | 0 | 0 | 0 | 0
476 | 16698585 | 16698554 | 15204468 | 1 | 1 | 1 | 3 | 14.5.05.01-0012 | ФССЦ-2001, 14.5.05.01-0012, приказ Минстроя России №1039/пр от 30.12.2016г. | Олифа комбинированная, марки К-3 | 1348 | 1009 | т | т | 1000 | 0.0002 | 16950 | 0 | 0 | 0 | 0 | 1 | 0 |  | 0.0002 | 2 | 16698565 | 971 | 0 | 0 | 0 | 0 | 0 | 0 | 0 | 0
476 | 16698586 | 16698554 | 15161722 | 17 | 1 | 1 | 3 | 18.2.06.12 |  | Приборы санитарно-технические | 1035 | 1013 | компл. | компл. | 1 | 10 | 0 | 0 | 0 | 0 | 0 | 0 | 0 |  | 10 | 3 | -1 |  | 0 | 0 | 0 | 0 | 0 | 0 | 0 | 0
477 | 16698572 | 16698554 | 15435721 | 1 | 1 | 1 | 1 | 1-100-39 |  | Рабочий среднего разряда 3.9 | 1191 | 1013 | чел.-ч. | чел.-ч. | 1 | 24.64 | 0 | 0 | 0 | 9.51 | 0 | 1 | 1 | )*1,15 | 28.336 | 2 | 16698555 | 974 | 0 | 0 | 0 | 0 | 0 | 0 | 0 | 0
477 | 16698573 | 16698554 | 15430395 | 1 | 1 | 1 | 1 | 4-100-00 |  | Затраты труда машинистов | 1191 | 1013 | чел.-ч. | чел.-ч. | 1 | 0.71 | 0 | 0 | 0 | 0 | 0 | 1 | 2 | )*1,25 | 0.8875 | 2 | 16698556 | 975 | 0 | 0 | 0 | 0 | 0 | 0 | 0 | 0
477 | 16698574 | 16698554 | 15247974 | 1 | 1 | 1 | 2 | 91.06.06-048 | ФСЭМ-2001, 91.06.06-048, приказ Минстроя России №1039/пр от 30.12.2016г. | Подъемники одномачтовые, грузоподъемность до 500 кг, высота подъема 45 м | 1368 | 1011 | маш.-ч | маш.-ч | 1 | 0.32 | 0 | 31.26 | 13.5 | 0 | 0 | 1 | 0 | )*1,25 | 0.4 | 2 | 16698557 | 976 | 0 | 0 | 0 | 0 | 0 | 0 | 0 | 0
477 | 16698575 | 16698554 | 15249073 | 1 | 1 | 1 | 2 | 91.14.02-001 | ФСЭМ-2001, 91.14.02-001, приказ Минстроя России №1039/пр от 30.12.2016г. | Автомобили бортовые, грузоподъемность до 5 т | 1368 | 1011 | маш.-ч | маш.-ч | 1 | 0.39 | 0 | 65.71 | 11.6 | 0 | 0 | 1 | 0 | )*1,25 | 0.4875 | 2 | 16698558 | 977 | 0 | 0 | 0 | 0 | 0 | 0 | 0 | 0
477 | 16698576 | 16698554 | 15167955 | 1 | 1 | 1 | 3 | 01.7.07.29-0031 | ФССЦ-2001, 01.7.07.29-0031, приказ Минстроя России №1039/пр от 30.12.2016г. | Каболка | 1348 | 1009 | т | т | 1000 | 0.001 | 30030 | 0 | 0 | 0 | 0 | 1 | 0 |  | 0.001 | 2 | 16698559 | 978 | 0 | 0 | 0 | 0 | 0 | 0 | 0 | 0
477 | 16698577 | 16698554 | 15167963 | 1 | 1 | 1 | 3 | 01.7.07.29-0101 | ФССЦ-2001, 01.7.07.29-0101, приказ Минстроя России №1039/пр от 30.12.2016г. | Очес льняной | 1346 | 1009 | кг | кг | 1 | 0.04 | 37.29 | 0 | 0 | 0 | 0 | 1 | 0 |  | 0.04 | 2 | 16698560 | 979 | 0 | 0 | 0 | 0 | 0 | 0 | 0 | 0
477 | 16698578 | 16698554 | 15163011 | 17 | 1 | 1 | 3 | 01.7.15.07 |  | Дюбели распорные полиэтиленовые | 1358 | 1010 | 10 шт. | 10 шт. | 10 | 4 | 0 | 0 | 0 | 0 | 0 | 0 | 0 |  | 4 | 3 | -1 |  | 0 | 0 | 0 | 0 | 0 | 0 | 0 | 0
477 | 16698579 | 16698554 | 15170213 | 1 | 1 | 1 | 3 | 01.7.15.10-0057 | ФССЦ-2001, 01.7.15.10-0057, приказ Минстроя России №1039/пр от 30.12.2016г. | Скобы скрепляющие и для подвеса | 1346 | 1009 | кг | кг | 1 | 20 | 6.5 | 0 | 0 | 0 | 0 | 1 | 0 |  | 20 | 2 | 16698561 | 981 | 0 | 0 | 0 | 0 | 0 | 0 | 0 | 0
477 | 16698580 | 16698554 | 15162072 | 17 | 1 | 1 | 3 | 01.7.15.14 |  | Шурупы строительные | 1348 | 1009 | т | т | 1000 | 0.0005 | 0 | 0 | 0 | 0 | 0 | 0 | 0 |  | 0.0005 | 3 | -1 |  | 0 | 0 | 0 | 0 | 0 | 0 | 0 | 0
477 | 16698581 | 16698554 | 15170815 | 1 | 1 | 1 | 3 | 01.7.19.04-0002 | ФССЦ-2001, 01.7.19.04-0002, приказ Минстроя России №1039/пр от 30.12.2016г. | Пластина резиновая рулонная вулканизированная | 1346 | 1009 | кг | кг | 1 | 0.8 | 13.56 | 0 | 0 | 0 | 0 | 1 | 0 |  | 0.8 | 2 | 16698562 | 984 | 0 | 0 | 0 | 0 | 0 | 0 | 0 | 0
477 | 16698582 | 16698554 | 15202525 | 1 | 1 | 1 | 3 | 14.1.05.03-0012 | ФССЦ-2001, 14.1.05.03-0012, приказ Минстроя России №1039/пр от 30.12.2016г. | Клей фенолполивинилацетатный марки БФ-2, сорт I | 1348 | 1009 | т | т | 1000 | 0.0008 | 12330 | 0 | 0 | 0 | 0 | 1 | 0 |  | 0.0008 | 2 | 16698563 | 985 | 0 | 0 | 0 | 0 | 0 | 0 | 0 | 0
477 | 16698583 | 16698554 | 15203740 | 1 | 1 | 1 | 3 | 14.4.02.04-0141 | ФССЦ-2001, 14.4.02.04-0141, приказ Минстроя России №1039/пр от 30.12.2016г. | Краски масляные земляные марки МА-0115 мумия, сурик железный | 1348 | 1009 | т | т | 1000 | 0.0004 | 15119 | 0 | 0 | 0 | 0 | 1 | 0 |  | 0.0004 | 2 | 16698564 | 986 | 0 | 0 | 0 | 0 | 0 | 0 | 0 | 0
477 | 16698584 | 16698554 | 15163194 | 17 | 1 | 1 | 3 | 14.5.02.02 |  | Замазка суриковая | 1346 | 1009 | кг | кг | 1 | 4 | 0 | 0 | 0 | 0 | 0 | 0 | 0 |  | 4 | 3 | -1 |  | 0 | 0 | 0 | 0 | 0 | 0 | 0 | 0
477 | 16698585 | 16698554 | 15204468 | 1 | 1 | 1 | 3 | 14.5.05.01-0012 | ФССЦ-2001, 14.5.05.01-0012, приказ Минстроя России №1039/пр от 30.12.2016г. | Олифа комбинированная, марки К-3 | 1348 | 1009 | т | т | 1000 | 0.0002 | 16950 | 0 | 0 | 0 | 0 | 1 | 0 |  | 0.0002 | 2 | 16698565 | 988 | 0 | 0 | 0 | 0 | 0 | 0 | 0 | 0
477 | 16698586 | 16698554 | 15161722 | 17 | 1 | 1 | 3 | 18.2.06.12 |  | Приборы санитарно-технические | 1035 | 1013 | компл. | компл. | 1 | 10 | 0 | 0 | 0 | 0 | 0 | 0 | 0 |  | 10 | 3 | -1 |  | 0 | 0 | 0 | 0 | 0 | 0 | 0 | 0
490 | 16698606 | 16698593 | 15436556 | 1 | 1 | 1 | 1 | 1-100-40 |  | Рабочий среднего разряда 4 | 1191 | 1013 | чел.-ч. | чел.-ч. | 1 | 10.89 | 0 | 0 | 0 | 9.62 | 0 | 1 | 1 | )*1,15 | 12.5235 | 2 | 16698594 | 991 | 0 | 0 | 0 | 0 | 0 | 0 | 0 | 0
490 | 16698607 | 16698593 | 15430395 | 1 | 1 | 1 | 1 | 4-100-00 |  | Затраты труда машинистов | 1191 | 1013 | чел.-ч. | чел.-ч. | 1 | 0.85 | 0 | 0 | 0 | 0 | 0 | 1 | 2 | )*1,25 | 1.0625 | 2 | 16698595 | 992 | 0 | 0 | 0 | 0 | 0 | 0 | 0 | 0
490 | 16698608 | 16698593 | 15247974 | 1 | 1 | 1 | 2 | 91.06.06-048 | ФСЭМ-2001, 91.06.06-048, приказ Минстроя России №1039/пр от 30.12.2016г. | Подъемники одномачтовые, грузоподъемность до 500 кг, высота подъема 45 м | 1368 | 1011 | маш.-ч | маш.-ч | 1 | 0.23 | 0 | 31.26 | 13.5 | 0 | 0 | 1 | 0 | )*1,25 | 0.2875 | 2 | 16698596 | 993 | 0 | 0 | 0 | 0 | 0 | 0 | 0 | 0
490 | 16698609 | 16698593 | 15249073 | 1 | 1 | 1 | 2 | 91.14.02-001 | ФСЭМ-2001, 91.14.02-001, приказ Минстроя России №1039/пр от 30.12.2016г. | Автомобили бортовые, грузоподъемность до 5 т | 1368 | 1011 | маш.-ч | маш.-ч | 1 | 0.62 | 0 | 65.71 | 11.6 | 0 | 0 | 1 | 0 | )*1,25 | 0.775 | 2 | 16698597 | 994 | 0 | 0 | 0 | 0 | 0 | 0 | 0 | 0
490 | 16698610 | 16698593 | 15167955 | 1 | 1 | 1 | 3 | 01.7.07.29-0031 | ФССЦ-2001, 01.7.07.29-0031, приказ Минстроя России №1039/пр от 30.12.2016г. | Каболка | 1348 | 1009 | т | т | 1000 | 0.0007 | 30030 | 0 | 0 | 0 | 0 | 1 | 0 |  | 0.0007 | 2 | 16698598 | 995 | 0 | 0 | 0 | 0 | 0 | 0 | 0 | 0
490 | 16698611 | 16698593 | 15167963 | 1 | 1 | 1 | 3 | 01.7.07.29-0101 | ФССЦ-2001, 01.7.07.29-0101, приказ Минстроя России №1039/пр от 30.12.2016г. | Очес льняной | 1346 | 1009 | кг | кг | 1 | 0.6 | 37.29 | 0 | 0 | 0 | 0 | 1 | 0 |  | 0.6 | 2 | 16698599 | 996 | 0 | 0 | 0 | 0 | 0 | 0 | 0 | 0
490 | 16698612 | 16698593 | 15168763 | 1 | 1 | 1 | 3 | 01.7.11.07-0045 | ФССЦ-2001, 01.7.11.07-0045, приказ Минстроя России №1039/пр от 30.12.2016г. | Электроды диаметром 5 мм Э42А | 1348 | 1009 | т | т | 1000 | 3e-05 | 10362 | 0 | 0 | 0 | 0 | 1 | 0 |  | 3e-05 | 2 | 16698600 | 997 | 0 | 0 | 0 | 0 | 0 | 0 | 0 | 0
490 | 16698613 | 16698593 | 15169922 | 1 | 1 | 1 | 3 | 01.7.15.03-0012 | ФССЦ-2001, 01.7.15.03-0012, приказ Минстроя России №1039/пр от 30.12.2016г. | Болты с гайками и шайбами для санитарно-технических работ диаметром 10 мм | 1348 | 1009 | т | т | 1000 | 0.0001 | 15130 | 0 | 0 | 0 | 0 | 1 | 0 |  | 0.0001 | 2 | 16698601 | 998 | 0 | 0 | 0 | 0 | 0 | 0 | 0 | 0
490 | 16698614 | 16698593 | 15172117 | 1 | 1 | 1 | 3 | 03.2.02.08-0001 | ФССЦ-2001, 03.2.02.08-0001, приказ Минстроя России №1039/пр от 30.12.2016г. | Цемент гипсоглиноземистый расширяющийся | 1348 | 1009 | т | т | 1000 | 0.002 | 1836 | 0 | 0 | 0 | 0 | 1 | 0 |  | 0.002 | 2 | 16698602 | 999 | 0 | 0 | 0 | 0 | 0 | 0 | 0 | 0
490 | 16698615 | 16698593 | 15203740 | 1 | 1 | 1 | 3 | 14.4.02.04-0141 | ФССЦ-2001, 14.4.02.04-0141, приказ Минстроя России №1039/пр от 30.12.2016г. | Краски масляные земляные марки МА-0115 мумия, сурик железный | 1348 | 1009 | т | т | 1000 | 0.0014 | 15119 | 0 | 0 | 0 | 0 | 1 | 0 |  | 0.0014 | 2 | 16698603 | 1000 | 0 | 0 | 0 | 0 | 0 | 0 | 0 | 0
490 | 16698616 | 16698593 | 15204468 | 1 | 1 | 1 | 3 | 14.5.05.01-0012 | ФССЦ-2001, 14.5.05.01-0012, приказ Минстроя России №1039/пр от 30.12.2016г. | Олифа комбинированная, марки К-3 | 1348 | 1009 | т | т | 1000 | 0.0007 | 16950 | 0 | 0 | 0 | 0 | 1 | 0 |  | 0.0007 | 2 | 16698604 | 1001 | 0 | 0 | 0 | 0 | 0 | 0 | 0 | 0
490 | 16698617 | 16698593 | 15161722 | 17 | 1 | 1 | 3 | 18.2.06.12 |  | Приборы санитарно-технические | 1035 | 1013 | компл. | компл. | 1 | 10 | 0 | 0 | 0 | 0 | 0 | 0 | 0 |  | 10 | 3 | -1 |  | 0 | 0 | 0 | 0 | 0 | 0 | 0 | 0
491 | 16698606 | 16698593 | 15436556 | 1 | 1 | 1 | 1 | 1-100-40 |  | Рабочий среднего разряда 4 | 1191 | 1013 | чел.-ч. | чел.-ч. | 1 | 10.89 | 0 | 0 | 0 | 9.62 | 0 | 1 | 1 | )*1,15 | 12.5235 | 2 | 16698594 | 1003 | 0 | 0 | 0 | 0 | 0 | 0 | 0 | 0
491 | 16698607 | 16698593 | 15430395 | 1 | 1 | 1 | 1 | 4-100-00 |  | Затраты труда машинистов | 1191 | 1013 | чел.-ч. | чел.-ч. | 1 | 0.85 | 0 | 0 | 0 | 0 | 0 | 1 | 2 | )*1,25 | 1.0625 | 2 | 16698595 | 1004 | 0 | 0 | 0 | 0 | 0 | 0 | 0 | 0
491 | 16698608 | 16698593 | 15247974 | 1 | 1 | 1 | 2 | 91.06.06-048 | ФСЭМ-2001, 91.06.06-048, приказ Минстроя России №1039/пр от 30.12.2016г. | Подъемники одномачтовые, грузоподъемность до 500 кг, высота подъема 45 м | 1368 | 1011 | маш.-ч | маш.-ч | 1 | 0.23 | 0 | 31.26 | 13.5 | 0 | 0 | 1 | 0 | )*1,25 | 0.2875 | 2 | 16698596 | 1005 | 0 | 0 | 0 | 0 | 0 | 0 | 0 | 0
491 | 16698609 | 16698593 | 15249073 | 1 | 1 | 1 | 2 | 91.14.02-001 | ФСЭМ-2001, 91.14.02-001, приказ Минстроя России №1039/пр от 30.12.2016г. | Автомобили бортовые, грузоподъемность до 5 т | 1368 | 1011 | маш.-ч | маш.-ч | 1 | 0.62 | 0 | 65.71 | 11.6 | 0 | 0 | 1 | 0 | )*1,25 | 0.775 | 2 | 16698597 | 1006 | 0 | 0 | 0 | 0 | 0 | 0 | 0 | 0
491 | 16698610 | 16698593 | 15167955 | 1 | 1 | 1 | 3 | 01.7.07.29-0031 | ФССЦ-2001, 01.7.07.29-0031, приказ Минстроя России №1039/пр от 30.12.2016г. | Каболка | 1348 | 1009 | т | т | 1000 | 0.0007 | 30030 | 0 | 0 | 0 | 0 | 1 | 0 |  | 0.0007 | 2 | 16698598 | 1007 | 0 | 0 | 0 | 0 | 0 | 0 | 0 | 0
491 | 16698611 | 16698593 | 15167963 | 1 | 1 | 1 | 3 | 01.7.07.29-0101 | ФССЦ-2001, 01.7.07.29-0101, приказ Минстроя России №1039/пр от 30.12.2016г. | Очес льняной | 1346 | 1009 | кг | кг | 1 | 0.6 | 37.29 | 0 | 0 | 0 | 0 | 1 | 0 |  | 0.6 | 2 | 16698599 | 1008 | 0 | 0 | 0 | 0 | 0 | 0 | 0 | 0
491 | 16698612 | 16698593 | 15168763 | 1 | 1 | 1 | 3 | 01.7.11.07-0045 | ФССЦ-2001, 01.7.11.07-0045, приказ Минстроя России №1039/пр от 30.12.2016г. | Электроды диаметром 5 мм Э42А | 1348 | 1009 | т | т | 1000 | 3e-05 | 10362 | 0 | 0 | 0 | 0 | 1 | 0 |  | 3e-05 | 2 | 16698600 | 1009 | 0 | 0 | 0 | 0 | 0 | 0 | 0 | 0
491 | 16698613 | 16698593 | 15169922 | 1 | 1 | 1 | 3 | 01.7.15.03-0012 | ФССЦ-2001, 01.7.15.03-0012, приказ Минстроя России №1039/пр от 30.12.2016г. | Болты с гайками и шайбами для санитарно-технических работ диаметром 10 мм | 1348 | 1009 | т | т | 1000 | 0.0001 | 15130 | 0 | 0 | 0 | 0 | 1 | 0 |  | 0.0001 | 2 | 16698601 | 1010 | 0 | 0 | 0 | 0 | 0 | 0 | 0 | 0
491 | 16698614 | 16698593 | 15172117 | 1 | 1 | 1 | 3 | 03.2.02.08-0001 | ФССЦ-2001, 03.2.02.08-0001, приказ Минстроя России №1039/пр от 30.12.2016г. | Цемент гипсоглиноземистый расширяющийся | 1348 | 1009 | т | т | 1000 | 0.002 | 1836 | 0 | 0 | 0 | 0 | 1 | 0 |  | 0.002 | 2 | 16698602 | 1011 | 0 | 0 | 0 | 0 | 0 | 0 | 0 | 0
491 | 16698615 | 16698593 | 15203740 | 1 | 1 | 1 | 3 | 14.4.02.04-0141 | ФССЦ-2001, 14.4.02.04-0141, приказ Минстроя России №1039/пр от 30.12.2016г. | Краски масляные земляные марки МА-0115 мумия, сурик железный | 1348 | 1009 | т | т | 1000 | 0.0014 | 15119 | 0 | 0 | 0 | 0 | 1 | 0 |  | 0.0014 | 2 | 16698603 | 1012 | 0 | 0 | 0 | 0 | 0 | 0 | 0 | 0
491 | 16698616 | 16698593 | 15204468 | 1 | 1 | 1 | 3 | 14.5.05.01-0012 | ФССЦ-2001, 14.5.05.01-0012, приказ Минстроя России №1039/пр от 30.12.2016г. | Олифа комбинированная, марки К-3 | 1348 | 1009 | т | т | 1000 | 0.0007 | 16950 | 0 | 0 | 0 | 0 | 1 | 0 |  | 0.0007 | 2 | 16698604 | 1013 | 0 | 0 | 0 | 0 | 0 | 0 | 0 | 0
491 | 16698617 | 16698593 | 15161722 | 17 | 1 | 1 | 3 | 18.2.06.12 |  | Приборы санитарно-технические | 1035 | 1013 | компл. | компл. | 1 | 10 | 0 | 0 | 0 | 0 | 0 | 0 | 0 |  | 10 | 3 | -1 |  | 0 | 0 | 0 | 0 | 0 | 0 | 0 | 0
494 | 16698627 | 16698619 | 15446300 | 1 | 1 | 1 | 1 | 1-100-42 |  | Рабочий среднего разряда 4.2 | 1191 | 1013 | чел.-ч. | чел.-ч. | 1 | 0.96 | 0 | 0 | 0 | 9.92 | 0 | 1 | 1 |  | 0.96 | 2 | 16698620 | 1015 | 0 | 0 | 0 | 0 | 0 | 0 | 0 | 0
494 | 16698628 | 16698619 | 15430395 | 1 | 1 | 1 | 1 | 4-100-00 |  | Затраты труда машинистов | 1191 | 1013 | чел.-ч. | чел.-ч. | 1 | 0.02 | 0 | 0 | 0 | 0 | 0 | 1 | 2 |  | 0.02 | 2 | 16698621 | 1016 | 0 | 0 | 0 | 0 | 0 | 0 | 0 | 0
494 | 16698629 | 16698619 | 15247680 | 1 | 1 | 1 | 2 | 91.05.05-014 | ФСЭМ-2001, 91.05.05-014, приказ Минстроя России №1039/пр от 30.12.2016г. | Краны на автомобильном ходу, грузоподъемность 10 т | 1368 | 1011 | маш.-ч | маш.-ч | 1 | 0.01 | 0 | 111.99 | 13.5 | 0 | 0 | 1 | 0 |  | 0.01 | 2 | 16698622 | 1017 | 0 | 0 | 0 | 0 | 0 | 0 | 0 | 0
494 | 16698630 | 16698619 | 15249073 | 1 | 1 | 1 | 2 | 91.14.02-001 | ФСЭМ-2001, 91.14.02-001, приказ Минстроя России №1039/пр от 30.12.2016г. | Автомобили бортовые, грузоподъемность до 5 т | 1368 | 1011 | маш.-ч | маш.-ч | 1 | 0.01 | 0 | 65.71 | 11.6 | 0 | 0 | 1 | 0 |  | 0.01 | 2 | 16698623 | 1018 | 0 | 0 | 0 | 0 | 0 | 0 | 0 | 0
494 | 16698631 | 16698619 | 15170074 | 1 | 1 | 1 | 3 | 01.7.15.07-0014 | ФССЦ-2001, 01.7.15.07-0014, приказ Минстроя России №1039/пр от 30.12.2016г. | Дюбели распорные полипропиленовые | 1355 | 1010 | 100 шт. | 100 шт. | 100 | 0.027 | 86 | 0 | 0 | 0 | 0 | 1 | 0 |  | 0.027 | 2 | 16698624 | 1019 | 0 | 0 | 0 | 0 | 0 | 0 | 0 | 0
494 | 16698632 | 16698619 | 15164559 | 17 | 1 | 1 | 3 | 999-9950 |  | Вспомогательные ненормируемые материалы (2% от ОЗП) | 1374 | 1013 | РУБ | РУБ | 1 | 0.19 | 1 | 0 | 0 | 0 | 0 | 1 | 0 |  | 0.19 | 2 | 16698625 | 1021 | 0 | 0 | 0 | 0 | 0 | 0 | 0 | 0
495 | 16698627 | 16698619 | 15446300 | 1 | 1 | 1 | 1 | 1-100-42 |  | Рабочий среднего разряда 4.2 | 1191 | 1013 | чел.-ч. | чел.-ч. | 1 | 0.96 | 0 | 0 | 0 | 9.92 | 0 | 1 | 1 |  | 0.96 | 2 | 16698620 | 1022 | 0 | 0 | 0 | 0 | 0 | 0 | 0 | 0
495 | 16698628 | 16698619 | 15430395 | 1 | 1 | 1 | 1 | 4-100-00 |  | Затраты труда машинистов | 1191 | 1013 | чел.-ч. | чел.-ч. | 1 | 0.02 | 0 | 0 | 0 | 0 | 0 | 1 | 2 |  | 0.02 | 2 | 16698621 | 1023 | 0 | 0 | 0 | 0 | 0 | 0 | 0 | 0
495 | 16698629 | 16698619 | 15247680 | 1 | 1 | 1 | 2 | 91.05.05-014 | ФСЭМ-2001, 91.05.05-014, приказ Минстроя России №1039/пр от 30.12.2016г. | Краны на автомобильном ходу, грузоподъемность 10 т | 1368 | 1011 | маш.-ч | маш.-ч | 1 | 0.01 | 0 | 111.99 | 13.5 | 0 | 0 | 1 | 0 |  | 0.01 | 2 | 16698622 | 1024 | 0 | 0 | 0 | 0 | 0 | 0 | 0 | 0
495 | 16698630 | 16698619 | 15249073 | 1 | 1 | 1 | 2 | 91.14.02-001 | ФСЭМ-2001, 91.14.02-001, приказ Минстроя России №1039/пр от 30.12.2016г. | Автомобили бортовые, грузоподъемность до 5 т | 1368 | 1011 | маш.-ч | маш.-ч | 1 | 0.01 | 0 | 65.71 | 11.6 | 0 | 0 | 1 | 0 |  | 0.01 | 2 | 16698623 | 1025 | 0 | 0 | 0 | 0 | 0 | 0 | 0 | 0
495 | 16698631 | 16698619 | 15170074 | 1 | 1 | 1 | 3 | 01.7.15.07-0014 | ФССЦ-2001, 01.7.15.07-0014, приказ Минстроя России №1039/пр от 30.12.2016г. | Дюбели распорные полипропиленовые | 1355 | 1010 | 100 шт. | 100 шт. | 100 | 0.027 | 86 | 0 | 0 | 0 | 0 | 1 | 0 |  | 0.027 | 2 | 16698624 | 1026 | 0 | 0 | 0 | 0 | 0 | 0 | 0 | 0
495 | 16698632 | 16698619 | 15164559 | 17 | 1 | 1 | 3 | 999-9950 |  | Вспомогательные ненормируемые материалы (2% от ОЗП) | 1374 | 1013 | РУБ | РУБ | 1 | 0.19 | 1 | 0 | 0 | 0 | 0 | 1 | 0 |  | 0.19 | 2 | 16698625 | 1028 | 0 | 0 | 0 | 0 | 0 | 0 | 0 | 0
532 | 16698649 | 16698634 | 15435721 | 1 | 1 | 1 | 1 | 1-100-39 |  | Рабочий среднего разряда 3.9 | 1191 | 1013 | чел.-ч. | чел.-ч. | 1 | 96.95 | 0 | 0 | 0 | 9.51 | 0 | 1 | 1 | )*1,15 | 111.4925 | 2 | 16698635 | 1029 | 0 | 0 | 0 | 0 | 0 | 0 | 0 | 0
532 | 16698650 | 16698634 | 15430395 | 1 | 1 | 1 | 1 | 4-100-00 |  | Затраты труда машинистов | 1191 | 1013 | чел.-ч. | чел.-ч. | 1 | 0.01 | 0 | 0 | 0 | 0 | 0 | 1 | 2 | )*1,25 | 0.0125 | 2 | 16698636 | 1030 | 0 | 0 | 0 | 0 | 0 | 0 | 0 | 0
532 | 16698651 | 16698634 | 15247576 | 1 | 1 | 1 | 2 | 91.05.01-016 | ФСЭМ-2001, 91.05.01-016, приказ Минстроя России №1039/пр от 30.12.2016г. | Краны башенные, грузоподъемность 5 т | 1368 | 1011 | маш.-ч | маш.-ч | 1 | 0.003 | 0 | 83.43 | 13.5 | 0 | 0 | 1 | 0 | )*1,25 | 0.00375 | 2 | 16698637 | 1031 | 0 | 0 | 0 | 0 | 0 | 0 | 0 | 0
532 | 16698652 | 16698634 | 15247678 | 1 | 1 | 1 | 2 | 91.05.05-013 | ФСЭМ-2001, 91.05.05-013, приказ Минстроя России №1039/пр от 30.12.2016г. | Краны на автомобильном ходу, грузоподъемность 6,3 т | 1368 | 1011 | маш.-ч | маш.-ч | 1 | 0.004 | 0 | 88.01 | 11.6 | 0 | 0 | 1 | 0 | )*1,25 | 0.005 | 2 | 16698638 | 1032 | 0 | 0 | 0 | 0 | 0 | 0 | 0 | 0
532 | 16698653 | 16698634 | 15248793 | 1 | 1 | 1 | 2 | 91.10.09-011 | ФСЭМ-2001, 91.10.09-011, приказ Минстроя России №1039/пр от 30.12.2016г. | Установки для гидравлических испытаний трубопроводов, давление нагнетания низкое 0,1 МПа (1 кгс/см2), высокое 10 МПа (100 кгс/см2) | 1368 | 1011 | маш.-ч | маш.-ч | 1 | 1.27 | 0 | 29.67 | 0 | 0 | 0 | 1 | 0 | )*1,25 | 1.5875 | 2 | 16698639 | 1033 | 0 | 0 | 0 | 0 | 0 | 0 | 0 | 0
532 | 16698654 | 16698634 | 15249310 | 1 | 1 | 1 | 2 | 91.17.04-043 | ФСЭМ-2001, 91.17.04-043, приказ Минстроя России №1039/пр от 30.12.2016г. | Аппарат для полуавтоматической сварки полиэтиленовых труб "встык" | 1368 | 1011 | маш.-ч | маш.-ч | 1 | 16.38 | 0 | 26.25 | 0 | 0 | 0 | 1 | 0 | )*1,25 | 20.475 | 2 | 16698640 | 1034 | 0 | 0 | 0 | 0 | 0 | 0 | 0 | 0
532 | 16698655 | 16698634 | 15167286 | 1 | 1 | 1 | 3 | 01.7.03.01-0001 | ФССЦ-2001, 01.7.03.01-0001, приказ Минстроя России №1039/пр от 30.12.2016г. | Вода | 1339 | 1007 | м3 | м3 | 1 | 0.144 | 2.44 | 0 | 0 | 0 | 0 | 1 | 0 |  | 0.144 | 2 | 16698641 | 1035 | 0 | 0 | 0 | 0 | 0 | 0 | 0 | 0
532 | 16698656 | 16698634 | 15169957 | 1 | 1 | 1 | 3 | 01.7.15.04-0027 | ФССЦ-2001, 01.7.15.04-0027, приказ Минстроя России №1039/пр от 30.12.2016г. | Винты с полукруглой головкой размером 5,0х40 мм | 1348 | 1009 | т | т | 1000 | 0.0009 | 13186.74 | 0 | 0 | 0 | 0 | 1 | 0 |  | 0.0009 | 2 | 16698642 | 1036 | 0 | 0 | 0 | 0 | 0 | 0 | 0 | 0
532 | 16698657 | 16698634 | 15170076 | 1 | 1 | 1 | 3 | 01.7.15.07-0022 | ФССЦ-2001, 01.7.15.07-0022, приказ Минстроя России №1039/пр от 30.12.2016г. | Дюбели распорные полиэтиленовые 6х40 мм | 1356 | 1010 | 1000 шт. | 1000 шт. | 1000 | 0.143 | 180 | 0 | 0 | 0 | 0 | 1 | 0 |  | 0.143 | 2 | 16698643 | 1037 | 0 | 0 | 0 | 0 | 0 | 0 | 0 | 0
532 | 16698658 | 16698634 | 15172018 | 1 | 1 | 1 | 3 | 03.1.02.03-0015 | ФССЦ-2001, 03.1.02.03-0015, приказ Минстроя России №1039/пр от 30.12.2016г. | Известь строительная негашеная хлорная, марки А | 1346 | 1009 | кг | кг | 1 | 0.0016 | 2.15 | 0 | 0 | 0 | 0 | 1 | 0 |  | 0.0016 | 2 | 16698644 | 1038 | 0 | 0 | 0 | 0 | 0 | 0 | 0 | 0
532 | 16698659 | 16698634 | 16567506 | 17 | 1 | 1 | 3 | 18.1.09.06 |  | Арматура муфтовая | 1348 | 1009 | т | т | 1000 | 0 | 0 | 0 | 0 | 0 | 1 | 0 | 0 |  | 0 | 3 | -1 |  | 0 | 0 | 0 | 0 | 0 | 0 | 0 | 0
532 | 16698660 | 16698634 | 15164034 | 17 | 1 | 1 | 3 | 24.1.02.01 |  | Хомуты для крепления труб | 1354 | 1010 | шт. | шт. | 1 | 143 | 0 | 0 | 0 | 0 | 0 | 0 | 0 |  | 143 | 3 | -1 |  | 0 | 0 | 0 | 0 | 0 | 0 | 0 | 0
532 | 16698661 | 16698634 | 16567503 | 17 | 1 | 1 | 3 | 24.3.02.01 |  | Трубы напорные из полипропилена | 1398 | 1013 | 10М | 10М | 1 | 10.05 | 0 | 0 | 0 | 0 | 0 | 0 | 0 |  | 10.05 | 3 | -1 |  | 0 | 0 | 0 | 0 | 0 | 0 | 0 | 0
532 | 16698662 | 16698634 | 15163160 | 17 | 1 | 1 | 3 | 24.3.05.19 |  | Фасонные и соеденительные части | 1354 | 1010 | шт. | шт. | 1 | 0 | 0 | 0 | 0 | 0 | 1 | 0 | 0 |  | 0 | 3 | -1 |  | 0 | 0 | 0 | 0 | 0 | 0 | 0 | 0
533 | 16698649 | 16698634 | 15435721 | 1 | 1 | 1 | 1 | 1-100-39 |  | Рабочий среднего разряда 3.9 | 1191 | 1013 | чел.-ч. | чел.-ч. | 1 | 96.95 | 0 | 0 | 0 | 9.51 | 0 | 1 | 1 | )*1,15 | 111.4925 | 2 | 16698635 | 1043 | 0 | 0 | 0 | 0 | 0 | 0 | 0 | 0
533 | 16698650 | 16698634 | 15430395 | 1 | 1 | 1 | 1 | 4-100-00 |  | Затраты труда машинистов | 1191 | 1013 | чел.-ч. | чел.-ч. | 1 | 0.01 | 0 | 0 | 0 | 0 | 0 | 1 | 2 | )*1,25 | 0.0125 | 2 | 16698636 | 1044 | 0 | 0 | 0 | 0 | 0 | 0 | 0 | 0
533 | 16698651 | 16698634 | 15247576 | 1 | 1 | 1 | 2 | 91.05.01-016 | ФСЭМ-2001, 91.05.01-016, приказ Минстроя России №1039/пр от 30.12.2016г. | Краны башенные, грузоподъемность 5 т | 1368 | 1011 | маш.-ч | маш.-ч | 1 | 0.003 | 0 | 83.43 | 13.5 | 0 | 0 | 1 | 0 | )*1,25 | 0.00375 | 2 | 16698637 | 1045 | 0 | 0 | 0 | 0 | 0 | 0 | 0 | 0
533 | 16698652 | 16698634 | 15247678 | 1 | 1 | 1 | 2 | 91.05.05-013 | ФСЭМ-2001, 91.05.05-013, приказ Минстроя России №1039/пр от 30.12.2016г. | Краны на автомобильном ходу, грузоподъемность 6,3 т | 1368 | 1011 | маш.-ч | маш.-ч | 1 | 0.004 | 0 | 88.01 | 11.6 | 0 | 0 | 1 | 0 | )*1,25 | 0.005 | 2 | 16698638 | 1046 | 0 | 0 | 0 | 0 | 0 | 0 | 0 | 0
533 | 16698653 | 16698634 | 15248793 | 1 | 1 | 1 | 2 | 91.10.09-011 | ФСЭМ-2001, 91.10.09-011, приказ Минстроя России №1039/пр от 30.12.2016г. | Установки для гидравлических испытаний трубопроводов, давление нагнетания низкое 0,1 МПа (1 кгс/см2), высокое 10 МПа (100 кгс/см2) | 1368 | 1011 | маш.-ч | маш.-ч | 1 | 1.27 | 0 | 29.67 | 0 | 0 | 0 | 1 | 0 | )*1,25 | 1.5875 | 2 | 16698639 | 1047 | 0 | 0 | 0 | 0 | 0 | 0 | 0 | 0
533 | 16698654 | 16698634 | 15249310 | 1 | 1 | 1 | 2 | 91.17.04-043 | ФСЭМ-2001, 91.17.04-043, приказ Минстроя России №1039/пр от 30.12.2016г. | Аппарат для полуавтоматической сварки полиэтиленовых труб "встык" | 1368 | 1011 | маш.-ч | маш.-ч | 1 | 16.38 | 0 | 26.25 | 0 | 0 | 0 | 1 | 0 | )*1,25 | 20.475 | 2 | 16698640 | 1048 | 0 | 0 | 0 | 0 | 0 | 0 | 0 | 0
533 | 16698655 | 16698634 | 15167286 | 1 | 1 | 1 | 3 | 01.7.03.01-0001 | ФССЦ-2001, 01.7.03.01-0001, приказ Минстроя России №1039/пр от 30.12.2016г. | Вода | 1339 | 1007 | м3 | м3 | 1 | 0.144 | 2.44 | 0 | 0 | 0 | 0 | 1 | 0 |  | 0.144 | 2 | 16698641 | 1049 | 0 | 0 | 0 | 0 | 0 | 0 | 0 | 0
533 | 16698656 | 16698634 | 15169957 | 1 | 1 | 1 | 3 | 01.7.15.04-0027 | ФССЦ-2001, 01.7.15.04-0027, приказ Минстроя России №1039/пр от 30.12.2016г. | Винты с полукруглой головкой размером 5,0х40 мм | 1348 | 1009 | т | т | 1000 | 0.0009 | 13186.74 | 0 | 0 | 0 | 0 | 1 | 0 |  | 0.0009 | 2 | 16698642 | 1050 | 0 | 0 | 0 | 0 | 0 | 0 | 0 | 0
533 | 16698657 | 16698634 | 15170076 | 1 | 1 | 1 | 3 | 01.7.15.07-0022 | ФССЦ-2001, 01.7.15.07-0022, приказ Минстроя России №1039/пр от 30.12.2016г. | Дюбели распорные полиэтиленовые 6х40 мм | 1356 | 1010 | 1000 шт. | 1000 шт. | 1000 | 0.143 | 180 | 0 | 0 | 0 | 0 | 1 | 0 |  | 0.143 | 2 | 16698643 | 1051 | 0 | 0 | 0 | 0 | 0 | 0 | 0 | 0
533 | 16698658 | 16698634 | 15172018 | 1 | 1 | 1 | 3 | 03.1.02.03-0015 | ФССЦ-2001, 03.1.02.03-0015, приказ Минстроя России №1039/пр от 30.12.2016г. | Известь строительная негашеная хлорная, марки А | 1346 | 1009 | кг | кг | 1 | 0.0016 | 2.15 | 0 | 0 | 0 | 0 | 1 | 0 |  | 0.0016 | 2 | 16698644 | 1052 | 0 | 0 | 0 | 0 | 0 | 0 | 0 | 0
533 | 16698659 | 16698634 | 16567506 | 17 | 1 | 1 | 3 | 18.1.09.06 |  | Арматура муфтовая | 1348 | 1009 | т | т | 1000 | 0 | 0 | 0 | 0 | 0 | 1 | 0 | 0 |  | 0 | 3 | -1 |  | 0 | 0 | 0 | 0 | 0 | 0 | 0 | 0
533 | 16698660 | 16698634 | 15164034 | 17 | 1 | 1 | 3 | 24.1.02.01 |  | Хомуты для крепления труб | 1354 | 1010 | шт. | шт. | 1 | 143 | 0 | 0 | 0 | 0 | 0 | 0 | 0 |  | 143 | 3 | -1 |  | 0 | 0 | 0 | 0 | 0 | 0 | 0 | 0
533 | 16698661 | 16698634 | 16567503 | 17 | 1 | 1 | 3 | 24.3.02.01 |  | Трубы напорные из полипропилена | 1398 | 1013 | 10М | 10М | 1 | 10.05 | 0 | 0 | 0 | 0 | 0 | 0 | 0 |  | 10.05 | 3 | -1 |  | 0 | 0 | 0 | 0 | 0 | 0 | 0 | 0
533 | 16698662 | 16698634 | 15163160 | 17 | 1 | 1 | 3 | 24.3.05.19 |  | Фасонные и соеденительные части | 1354 | 1010 | шт. | шт. | 1 | 0 | 0 | 0 | 0 | 0 | 1 | 0 | 0 |  | 0 | 3 | -1 |  | 0 | 0 | 0 | 0 | 0 | 0 | 0 | 0
542 | 16698679 | 16698667 | 15435609 | 1 | 1 | 1 | 1 | 1-100-34 |  | Рабочий среднего разряда 3.4 | 1191 | 1013 | чел.-ч. | чел.-ч. | 1 | 65.6 | 0 | 0 | 0 | 8.97 | 0 | 1 | 1 | )*1,15 | 75.44 | 2 | 16698668 | 1057 | 0 | 0 | 0 | 0 | 0 | 0 | 0 | 0
542 | 16698680 | 16698667 | 15430395 | 1 | 1 | 1 | 1 | 4-100-00 |  | Затраты труда машинистов | 1191 | 1013 | чел.-ч. | чел.-ч. | 1 | 3.13 | 0 | 0 | 0 | 0 | 0 | 1 | 2 | )*1,25 | 3.9125 | 2 | 16698669 | 1058 | 0 | 0 | 0 | 0 | 0 | 0 | 0 | 0
542 | 16698681 | 16698667 | 15247680 | 1 | 1 | 1 | 2 | 91.05.05-014 | ФСЭМ-2001, 91.05.05-014, приказ Минстроя России №1039/пр от 30.12.2016г. | Краны на автомобильном ходу, грузоподъемность 10 т | 1368 | 1011 | маш.-ч | маш.-ч | 1 | 0.09 | 0 | 111.99 | 13.5 | 0 | 0 | 1 | 0 | )*1,25 | 0.1125 | 2 | 16698670 | 1059 | 0 | 0 | 0 | 0 | 0 | 0 | 0 | 0
542 | 16698682 | 16698667 | 15247974 | 1 | 1 | 1 | 2 | 91.06.06-048 | ФСЭМ-2001, 91.06.06-048, приказ Минстроя России №1039/пр от 30.12.2016г. | Подъемники одномачтовые, грузоподъемность до 500 кг, высота подъема 45 м | 1368 | 1011 | маш.-ч | маш.-ч | 1 | 1.19 | 0 | 31.26 | 13.5 | 0 | 0 | 1 | 0 | )*1,25 | 1.4875 | 2 | 16698671 | 1060 | 0 | 0 | 0 | 0 | 0 | 0 | 0 | 0
542 | 16698683 | 16698667 | 15248793 | 1 | 1 | 1 | 2 | 91.10.09-011 | ФСЭМ-2001, 91.10.09-011, приказ Минстроя России №1039/пр от 30.12.2016г. | Установки для гидравлических испытаний трубопроводов, давление нагнетания низкое 0,1 МПа (1 кгс/см2), высокое 10 МПа (100 кгс/см2) | 1368 | 1011 | маш.-ч | маш.-ч | 1 | 0.8 | 0 | 29.67 | 0 | 0 | 0 | 1 | 0 | )*1,25 | 1 | 2 | 16698672 | 1061 | 0 | 0 | 0 | 0 | 0 | 0 | 0 | 0
542 | 16698684 | 16698667 | 15249073 | 1 | 1 | 1 | 2 | 91.14.02-001 | ФСЭМ-2001, 91.14.02-001, приказ Минстроя России №1039/пр от 30.12.2016г. | Автомобили бортовые, грузоподъемность до 5 т | 1368 | 1011 | маш.-ч | маш.-ч | 1 | 1.85 | 0 | 65.71 | 11.6 | 0 | 0 | 1 | 0 | )*1,25 | 2.3125 | 2 | 16698673 | 1062 | 0 | 0 | 0 | 0 | 0 | 0 | 0 | 0
542 | 16698685 | 16698667 | 15166084 | 1 | 1 | 1 | 3 | 01.3.05.38-0031 | ФССЦ-2001, 01.3.05.38-0031, приказ Минстроя России №1039/пр от 30.12.2016г. | Водный раствор нитрата и карбоната | 1339 | 1007 | м3 | м3 | 1 | 0.67 | 45.83 | 0 | 0 | 0 | 0 | 1 | 0 |  | 0.67 | 2 | 16698674 | 1063 | 0 | 0 | 0 | 0 | 0 | 0 | 0 | 0
542 | 16698686 | 16698667 | 15167286 | 1 | 1 | 1 | 3 | 01.7.03.01-0001 | ФССЦ-2001, 01.7.03.01-0001, приказ Минстроя России №1039/пр от 30.12.2016г. | Вода | 1339 | 1007 | м3 | м3 | 1 | 15 | 2.44 | 0 | 0 | 0 | 0 | 1 | 0 |  | 15 | 2 | 16698675 | 1064 | 0 | 0 | 0 | 0 | 0 | 0 | 0 | 0
542 | 16698687 | 16698667 | 15163011 | 17 | 1 | 1 | 3 | 01.7.15.07 |  | Дюбели распорные полиэтиленовые | 1358 | 1010 | 10 шт. | 10 шт. | 10 | 8.9 | 0 | 0 | 0 | 0 | 0 | 0 | 0 |  | 8.9 | 3 | -1 |  | 0 | 0 | 0 | 0 | 0 | 0 | 0 | 0
542 | 16698688 | 16698667 | 15162072 | 17 | 1 | 1 | 3 | 01.7.15.14 |  | Шурупы строительные | 1348 | 1009 | т | т | 1000 | 0.0045 | 0 | 0 | 0 | 0 | 0 | 0 | 0 |  | 0.0045 | 3 | -1 |  | 0 | 0 | 0 | 0 | 0 | 0 | 0 | 0
542 | 16698689 | 16698667 | 15212828 | 1 | 1 | 1 | 3 | 18.5.08.05-0031 | ФССЦ-2001, 18.5.08.05-0031, приказ Минстроя России №1039/пр от 30.12.2016г. | Кронштейны для радиаторов стальных спаренных марки КР1-РС | 1035 | 1013 | компл. | компл. | 1 | 44.2 | 24.75 | 0 | 0 | 0 | 0 | 1 | 0 |  | 44.2 | 2 | 16698676 | 1066 | 0 | 0 | 0 | 0 | 0 | 0 | 0 | 0
542 | 16698690 | 16698667 | 15163239 | 17 | 1 | 1 | 3 | 18.5.10.06 |  | Радиаторы | 1033 | 1013 | квт | квт | 1 | 100 | 0 | 0 | 0 | 0 | 0 | 0 | 0 |  | 100 | 3 | -1 |  | 0 | 0 | 0 | 0 | 0 | 0 | 0 | 0
543 | 16698679 | 16698667 | 15435609 | 1 | 1 | 1 | 1 | 1-100-34 |  | Рабочий среднего разряда 3.4 | 1191 | 1013 | чел.-ч. | чел.-ч. | 1 | 65.6 | 0 | 0 | 0 | 8.97 | 0 | 1 | 1 | )*1,15 | 75.44 | 2 | 16698668 | 1068 | 0 | 0 | 0 | 0 | 0 | 0 | 0 | 0
543 | 16698680 | 16698667 | 15430395 | 1 | 1 | 1 | 1 | 4-100-00 |  | Затраты труда машинистов | 1191 | 1013 | чел.-ч. | чел.-ч. | 1 | 3.13 | 0 | 0 | 0 | 0 | 0 | 1 | 2 | )*1,25 | 3.9125 | 2 | 16698669 | 1069 | 0 | 0 | 0 | 0 | 0 | 0 | 0 | 0
543 | 16698681 | 16698667 | 15247680 | 1 | 1 | 1 | 2 | 91.05.05-014 | ФСЭМ-2001, 91.05.05-014, приказ Минстроя России №1039/пр от 30.12.2016г. | Краны на автомобильном ходу, грузоподъемность 10 т | 1368 | 1011 | маш.-ч | маш.-ч | 1 | 0.09 | 0 | 111.99 | 13.5 | 0 | 0 | 1 | 0 | )*1,25 | 0.1125 | 2 | 16698670 | 1070 | 0 | 0 | 0 | 0 | 0 | 0 | 0 | 0
543 | 16698682 | 16698667 | 15247974 | 1 | 1 | 1 | 2 | 91.06.06-048 | ФСЭМ-2001, 91.06.06-048, приказ Минстроя России №1039/пр от 30.12.2016г. | Подъемники одномачтовые, грузоподъемность до 500 кг, высота подъема 45 м | 1368 | 1011 | маш.-ч | маш.-ч | 1 | 1.19 | 0 | 31.26 | 13.5 | 0 | 0 | 1 | 0 | )*1,25 | 1.4875 | 2 | 16698671 | 1071 | 0 | 0 | 0 | 0 | 0 | 0 | 0 | 0
543 | 16698683 | 16698667 | 15248793 | 1 | 1 | 1 | 2 | 91.10.09-011 | ФСЭМ-2001, 91.10.09-011, приказ Минстроя России №1039/пр от 30.12.2016г. | Установки для гидравлических испытаний трубопроводов, давление нагнетания низкое 0,1 МПа (1 кгс/см2), высокое 10 МПа (100 кгс/см2) | 1368 | 1011 | маш.-ч | маш.-ч | 1 | 0.8 | 0 | 29.67 | 0 | 0 | 0 | 1 | 0 | )*1,25 | 1 | 2 | 16698672 | 1072 | 0 | 0 | 0 | 0 | 0 | 0 | 0 | 0
543 | 16698684 | 16698667 | 15249073 | 1 | 1 | 1 | 2 | 91.14.02-001 | ФСЭМ-2001, 91.14.02-001, приказ Минстроя России №1039/пр от 30.12.2016г. | Автомобили бортовые, грузоподъемность до 5 т | 1368 | 1011 | маш.-ч | маш.-ч | 1 | 1.85 | 0 | 65.71 | 11.6 | 0 | 0 | 1 | 0 | )*1,25 | 2.3125 | 2 | 16698673 | 1073 | 0 | 0 | 0 | 0 | 0 | 0 | 0 | 0
543 | 16698685 | 16698667 | 15166084 | 1 | 1 | 1 | 3 | 01.3.05.38-0031 | ФССЦ-2001, 01.3.05.38-0031, приказ Минстроя России №1039/пр от 30.12.2016г. | Водный раствор нитрата и карбоната | 1339 | 1007 | м3 | м3 | 1 | 0.67 | 45.83 | 0 | 0 | 0 | 0 | 1 | 0 |  | 0.67 | 2 | 16698674 | 1074 | 0 | 0 | 0 | 0 | 0 | 0 | 0 | 0
543 | 16698686 | 16698667 | 15167286 | 1 | 1 | 1 | 3 | 01.7.03.01-0001 | ФССЦ-2001, 01.7.03.01-0001, приказ Минстроя России №1039/пр от 30.12.2016г. | Вода | 1339 | 1007 | м3 | м3 | 1 | 15 | 2.44 | 0 | 0 | 0 | 0 | 1 | 0 |  | 15 | 2 | 16698675 | 1075 | 0 | 0 | 0 | 0 | 0 | 0 | 0 | 0
543 | 16698687 | 16698667 | 15163011 | 17 | 1 | 1 | 3 | 01.7.15.07 |  | Дюбели распорные полиэтиленовые | 1358 | 1010 | 10 шт. | 10 шт. | 10 | 8.9 | 0 | 0 | 0 | 0 | 0 | 0 | 0 |  | 8.9 | 3 | -1 |  | 0 | 0 | 0 | 0 | 0 | 0 | 0 | 0
543 | 16698688 | 16698667 | 15162072 | 17 | 1 | 1 | 3 | 01.7.15.14 |  | Шурупы строительные | 1348 | 1009 | т | т | 1000 | 0.0045 | 0 | 0 | 0 | 0 | 0 | 0 | 0 |  | 0.0045 | 3 | -1 |  | 0 | 0 | 0 | 0 | 0 | 0 | 0 | 0
543 | 16698689 | 16698667 | 15212828 | 1 | 1 | 1 | 3 | 18.5.08.05-0031 | ФССЦ-2001, 18.5.08.05-0031, приказ Минстроя России №1039/пр от 30.12.2016г. | Кронштейны для радиаторов стальных спаренных марки КР1-РС | 1035 | 1013 | компл. | компл. | 1 | 44.2 | 24.75 | 0 | 0 | 0 | 0 | 1 | 0 |  | 44.2 | 2 | 16698676 | 1077 | 0 | 0 | 0 | 0 | 0 | 0 | 0 | 0
543 | 16698690 | 16698667 | 15163239 | 17 | 1 | 1 | 3 | 18.5.10.06 |  | Радиаторы | 1033 | 1013 | квт | квт | 1 | 100 | 0 | 0 | 0 | 0 | 0 | 0 | 0 |  | 100 | 3 | -1 |  | 0 | 0 | 0 | 0 | 0 | 0 | 0 | 0
582 | 16698695 | 16698693 | 15430767 | 1 | 1 | 1 | 1 | 1-100-30 |  | Рабочий среднего разряда 3 | 1191 | 1013 | чел.-ч. | чел.-ч. | 1 | 7.03 | 0 | 0 | 0 | 8.53 | 0 | 1 | 1 |  | 7.03 | 2 | 16698694 | 1079 | 0 | 0 | 0 | 0 | 0 | 0 | 0 | 0
583 | 16698695 | 16698693 | 15430767 | 1 | 1 | 1 | 1 | 1-100-30 |  | Рабочий среднего разряда 3 | 1191 | 1013 | чел.-ч. | чел.-ч. | 1 | 7.03 | 0 | 0 | 0 | 8.53 | 0 | 1 | 1 |  | 7.03 | 2 | 16698694 | 1080 | 0 | 0 | 0 | 0 | 0 | 0 | 0 | 0
584 | 16698708 | 16698696 | 15430397 | 1 | 1 | 1 | 1 | 1-100-38 |  | Рабочий среднего разряда 3.8 | 1191 | 1013 | чел.-ч. | чел.-ч. | 1 | 16.5 | 0 | 0 | 0 | 9.4 | 0 | 1 | 1 |  | 16.5 | 2 | 16698697 | 1081 | 0 | 0 | 0 | 0 | 0 | 0 | 0 | 0
584 | 16698709 | 16698696 | 15430395 | 1 | 1 | 1 | 1 | 4-100-00 |  | Затраты труда машинистов | 1191 | 1013 | чел.-ч. | чел.-ч. | 1 | 0.04 | 0 | 0 | 0 | 0 | 0 | 1 | 2 |  | 0.04 | 2 | 16698698 | 1082 | 0 | 0 | 0 | 0 | 0 | 0 | 0 | 0
584 | 16698710 | 16698696 | 15247680 | 1 | 1 | 1 | 2 | 91.05.05-014 | ФСЭМ-2001, 91.05.05-014, приказ Минстроя России №1039/пр от 30.12.2016г. | Краны на автомобильном ходу, грузоподъемность 10 т | 1368 | 1011 | маш.-ч | маш.-ч | 1 | 0.02 | 0 | 111.99 | 13.5 | 0 | 0 | 1 | 0 |  | 0.02 | 2 | 16698699 | 1083 | 0 | 0 | 0 | 0 | 0 | 0 | 0 | 0
584 | 16698711 | 16698696 | 15249073 | 1 | 1 | 1 | 2 | 91.14.02-001 | ФСЭМ-2001, 91.14.02-001, приказ Минстроя России №1039/пр от 30.12.2016г. | Автомобили бортовые, грузоподъемность до 5 т | 1368 | 1011 | маш.-ч | маш.-ч | 1 | 0.02 | 0 | 65.71 | 11.6 | 0 | 0 | 1 | 0 |  | 0.02 | 2 | 16698700 | 1084 | 0 | 0 | 0 | 0 | 0 | 0 | 0 | 0
584 | 16698712 | 16698696 | 15171982 | 1 | 1 | 1 | 3 | 03.1.01.01-0002 | ФССЦ-2001, 03.1.01.01-0002, приказ Минстроя России №1039/пр от 30.12.2016г. | Гипсовые вяжущие, марка Г3 | 1348 | 1009 | т | т | 1000 | 0.01 | 729.98 | 0 | 0 | 0 | 0 | 1 | 0 |  | 0.01 | 2 | 16698701 | 1085 | 0 | 0 | 0 | 0 | 0 | 0 | 0 | 0
584 | 16698713 | 16698696 | 15203834 | 1 | 1 | 1 | 3 | 14.4.02.09-0001 | ФССЦ-2001, 14.4.02.09-0001, приказ Минстроя России №1039/пр от 30.12.2016г. | Краска | 1346 | 1009 | кг | кг | 1 | 0.3 | 28.6 | 0 | 0 | 0 | 0 | 1 | 0 |  | 0.3 | 2 | 16698702 | 1086 | 0 | 0 | 0 | 0 | 0 | 0 | 0 | 0
584 | 16698714 | 16698696 | 15233311 | 1 | 1 | 1 | 3 | 24.3.01.01-0001 | ФССЦ-2001, 24.3.01.01-0001, приказ Минстроя России №1039/пр от 30.12.2016г. | Трубка поливинилхлоридная ХВТ | 1346 | 1009 | кг | кг | 1 | 0.53 | 41.7 | 0 | 0 | 0 | 0 | 1 | 0 |  | 0.53 | 2 | 16698703 | 1090 | 0 | 0 | 0 | 0 | 0 | 0 | 0 | 0
584 | 16698715 | 16698696 | 15164559 | 17 | 1 | 1 | 3 | 999-9950 |  | Вспомогательные ненормируемые материалы (2% от ОЗП) | 1374 | 1013 | РУБ | РУБ | 1 | 3.1 | 1 | 0 | 0 | 0 | 0 | 1 | 0 |  | 3.1 | 2 | 16698704 | 1091 | 0 | 0 | 0 | 0 | 0 | 0 | 0 | 0
585 | 16698708 | 16698696 | 15430397 | 1 | 1 | 1 | 1 | 1-100-38 |  | Рабочий среднего разряда 3.8 | 1191 | 1013 | чел.-ч. | чел.-ч. | 1 | 16.5 | 0 | 0 | 0 | 9.4 | 0 | 1 | 1 |  | 16.5 | 2 | 16698697 | 1092 | 0 | 0 | 0 | 0 | 0 | 0 | 0 | 0
585 | 16698709 | 16698696 | 15430395 | 1 | 1 | 1 | 1 | 4-100-00 |  | Затраты труда машинистов | 1191 | 1013 | чел.-ч. | чел.-ч. | 1 | 0.04 | 0 | 0 | 0 | 0 | 0 | 1 | 2 |  | 0.04 | 2 | 16698698 | 1093 | 0 | 0 | 0 | 0 | 0 | 0 | 0 | 0
585 | 16698710 | 16698696 | 15247680 | 1 | 1 | 1 | 2 | 91.05.05-014 | ФСЭМ-2001, 91.05.05-014, приказ Минстроя России №1039/пр от 30.12.2016г. | Краны на автомобильном ходу, грузоподъемность 10 т | 1368 | 1011 | маш.-ч | маш.-ч | 1 | 0.02 | 0 | 111.99 | 13.5 | 0 | 0 | 1 | 0 |  | 0.02 | 2 | 16698699 | 1094 | 0 | 0 | 0 | 0 | 0 | 0 | 0 | 0
585 | 16698711 | 16698696 | 15249073 | 1 | 1 | 1 | 2 | 91.14.02-001 | ФСЭМ-2001, 91.14.02-001, приказ Минстроя России №1039/пр от 30.12.2016г. | Автомобили бортовые, грузоподъемность до 5 т | 1368 | 1011 | маш.-ч | маш.-ч | 1 | 0.02 | 0 | 65.71 | 11.6 | 0 | 0 | 1 | 0 |  | 0.02 | 2 | 16698700 | 1095 | 0 | 0 | 0 | 0 | 0 | 0 | 0 | 0
585 | 16698712 | 16698696 | 15171982 | 1 | 1 | 1 | 3 | 03.1.01.01-0002 | ФССЦ-2001, 03.1.01.01-0002, приказ Минстроя России №1039/пр от 30.12.2016г. | Гипсовые вяжущие, марка Г3 | 1348 | 1009 | т | т | 1000 | 0.01 | 729.98 | 0 | 0 | 0 | 0 | 1 | 0 |  | 0.01 | 2 | 16698701 | 1096 | 0 | 0 | 0 | 0 | 0 | 0 | 0 | 0
585 | 16698713 | 16698696 | 15203834 | 1 | 1 | 1 | 3 | 14.4.02.09-0001 | ФССЦ-2001, 14.4.02.09-0001, приказ Минстроя России №1039/пр от 30.12.2016г. | Краска | 1346 | 1009 | кг | кг | 1 | 0.3 | 28.6 | 0 | 0 | 0 | 0 | 1 | 0 |  | 0.3 | 2 | 16698702 | 1097 | 0 | 0 | 0 | 0 | 0 | 0 | 0 | 0
585 | 16698714 | 16698696 | 15233311 | 1 | 1 | 1 | 3 | 24.3.01.01-0001 | ФССЦ-2001, 24.3.01.01-0001, приказ Минстроя России №1039/пр от 30.12.2016г. | Трубка поливинилхлоридная ХВТ | 1346 | 1009 | кг | кг | 1 | 0.53 | 41.7 | 0 | 0 | 0 | 0 | 1 | 0 |  | 0.53 | 2 | 16698703 | 1101 | 0 | 0 | 0 | 0 | 0 | 0 | 0 | 0
585 | 16698715 | 16698696 | 15164559 | 17 | 1 | 1 | 3 | 999-9950 |  | Вспомогательные ненормируемые материалы (2% от ОЗП) | 1374 | 1013 | РУБ | РУБ | 1 | 3.1 | 1 | 0 | 0 | 0 | 0 | 1 | 0 |  | 3.1 | 2 | 16698704 | 1102 | 0 | 0 | 0 | 0 | 0 | 0 | 0 | 0
592 | 16698733 | 16698719 | 15446300 | 1 | 1 | 1 | 1 | 1-100-42 |  | Рабочий среднего разряда 4.2 | 1191 | 1013 | чел.-ч. | чел.-ч. | 1 | 60.88 | 0 | 0 | 0 | 9.92 | 0 | 1 | 1 |  | 60.88 | 2 | 16698720 | 1103 | 0 | 0 | 0 | 0 | 0 | 0 | 0 | 0
592 | 16698734 | 16698719 | 15430395 | 1 | 1 | 1 | 1 | 4-100-00 |  | Затраты труда машинистов | 1191 | 1013 | чел.-ч. | чел.-ч. | 1 | 0.16 | 0 | 0 | 0 | 0 | 0 | 1 | 2 |  | 0.16 | 2 | 16698721 | 1104 | 0 | 0 | 0 | 0 | 0 | 0 | 0 | 0
592 | 16698735 | 16698719 | 15247680 | 1 | 1 | 1 | 2 | 91.05.05-014 | ФСЭМ-2001, 91.05.05-014, приказ Минстроя России №1039/пр от 30.12.2016г. | Краны на автомобильном ходу, грузоподъемность 10 т | 1368 | 1011 | маш.-ч | маш.-ч | 1 | 0.08 | 0 | 111.99 | 13.5 | 0 | 0 | 1 | 0 |  | 0.08 | 2 | 16698722 | 1105 | 0 | 0 | 0 | 0 | 0 | 0 | 0 | 0
592 | 16698736 | 16698719 | 15249073 | 1 | 1 | 1 | 2 | 91.14.02-001 | ФСЭМ-2001, 91.14.02-001, приказ Минстроя России №1039/пр от 30.12.2016г. | Автомобили бортовые, грузоподъемность до 5 т | 1368 | 1011 | маш.-ч | маш.-ч | 1 | 0.08 | 0 | 65.71 | 11.6 | 0 | 0 | 1 | 0 |  | 0.08 | 2 | 16698723 | 1106 | 0 | 0 | 0 | 0 | 0 | 0 | 0 | 0
592 | 16698737 | 16698719 | 15249377 | 1 | 1 | 1 | 2 | 91.17.04-233 | ФСЭМ-2001, 91.17.04-233, приказ Минстроя России №1039/пр от 30.12.2016г. | Установки для сварки ручной дуговой (постоянного тока) | 1368 | 1011 | маш.-ч | маш.-ч | 1 | 2.97 | 0 | 8.1 | 0 | 0 | 0 | 1 | 0 |  | 2.97 | 2 | 16698724 | 1107 | 0 | 0 | 0 | 0 | 0 | 0 | 0 | 0
592 | 16698738 | 16698719 | 15168752 | 1 | 1 | 1 | 3 | 01.7.11.07-0034 | ФССЦ-2001, 01.7.11.07-0034, приказ Минстроя России №1039/пр от 30.12.2016г. | Электроды диаметром 4 мм Э42А | 1346 | 1009 | кг | кг | 1 | 0.024 | 10.57 | 0 | 0 | 0 | 0 | 1 | 0 |  | 0.024 | 2 | 16698725 | 1108 | 0 | 0 | 0 | 0 | 0 | 0 | 0 | 0
592 | 16698739 | 16698719 | 15169942 | 1 | 1 | 1 | 3 | 01.7.15.03-0042 | ФССЦ-2001, 01.7.15.03-0042, приказ Минстроя России №1039/пр от 30.12.2016г. | Болты с гайками и шайбами строительные | 1346 | 1009 | кг | кг | 1 | 2.73 | 9.04 | 0 | 0 | 0 | 0 | 1 | 0 |  | 2.73 | 2 | 16698726 | 1109 | 0 | 0 | 0 | 0 | 0 | 0 | 0 | 0
592 | 16698740 | 16698719 | 15191488 | 1 | 1 | 1 | 3 | 08.3.07.01-0076 | ФССЦ-2001, 08.3.07.01-0076, приказ Минстроя России №1039/пр от 30.12.2016г. | Сталь полосовая, марка стали Ст3сп шириной 50-200 мм толщиной 4-5 мм | 1348 | 1009 | т | т | 1000 | 0.014 | 5000 | 0 | 0 | 0 | 0 | 1 | 0 |  | 0.014 | 2 | 16698727 | 1110 | 0 | 0 | 0 | 0 | 0 | 0 | 0 | 0
592 | 16698741 | 16698719 | 15203871 | 1 | 1 | 1 | 3 | 14.4.03.03-0002 | ФССЦ-2001, 14.4.03.03-0002, приказ Минстроя России №1039/пр от 30.12.2016г. | Лак битумный БТ-123 | 1348 | 1009 | т | т | 1000 | 0.0027 | 7826.9 | 0 | 0 | 0 | 0 | 1 | 0 |  | 0.0027 | 2 | 16698728 | 1111 | 0 | 0 | 0 | 0 | 0 | 0 | 0 | 0
592 | 16698742 | 16698719 | 15164559 | 17 | 1 | 1 | 3 | 999-9950 |  | Вспомогательные ненормируемые материалы (2% от ОЗП) | 1374 | 1013 | РУБ | РУБ | 1 | 12.08 | 1 | 0 | 0 | 0 | 0 | 1 | 0 |  | 12.08 | 2 | 16698729 | 1114 | 0 | 0 | 0 | 0 | 0 | 0 | 0 | 0
593 | 16698733 | 16698719 | 15446300 | 1 | 1 | 1 | 1 | 1-100-42 |  | Рабочий среднего разряда 4.2 | 1191 | 1013 | чел.-ч. | чел.-ч. | 1 | 60.88 | 0 | 0 | 0 | 9.92 | 0 | 1 | 1 |  | 60.88 | 2 | 16698720 | 1115 | 0 | 0 | 0 | 0 | 0 | 0 | 0 | 0
593 | 16698734 | 16698719 | 15430395 | 1 | 1 | 1 | 1 | 4-100-00 |  | Затраты труда машинистов | 1191 | 1013 | чел.-ч. | чел.-ч. | 1 | 0.16 | 0 | 0 | 0 | 0 | 0 | 1 | 2 |  | 0.16 | 2 | 16698721 | 1116 | 0 | 0 | 0 | 0 | 0 | 0 | 0 | 0
593 | 16698735 | 16698719 | 15247680 | 1 | 1 | 1 | 2 | 91.05.05-014 | ФСЭМ-2001, 91.05.05-014, приказ Минстроя России №1039/пр от 30.12.2016г. | Краны на автомобильном ходу, грузоподъемность 10 т | 1368 | 1011 | маш.-ч | маш.-ч | 1 | 0.08 | 0 | 111.99 | 13.5 | 0 | 0 | 1 | 0 |  | 0.08 | 2 | 16698722 | 1117 | 0 | 0 | 0 | 0 | 0 | 0 | 0 | 0
593 | 16698736 | 16698719 | 15249073 | 1 | 1 | 1 | 2 | 91.14.02-001 | ФСЭМ-2001, 91.14.02-001, приказ Минстроя России №1039/пр от 30.12.2016г. | Автомобили бортовые, грузоподъемность до 5 т | 1368 | 1011 | маш.-ч | маш.-ч | 1 | 0.08 | 0 | 65.71 | 11.6 | 0 | 0 | 1 | 0 |  | 0.08 | 2 | 16698723 | 1118 | 0 | 0 | 0 | 0 | 0 | 0 | 0 | 0
593 | 16698737 | 16698719 | 15249377 | 1 | 1 | 1 | 2 | 91.17.04-233 | ФСЭМ-2001, 91.17.04-233, приказ Минстроя России №1039/пр от 30.12.2016г. | Установки для сварки ручной дуговой (постоянного тока) | 1368 | 1011 | маш.-ч | маш.-ч | 1 | 2.97 | 0 | 8.1 | 0 | 0 | 0 | 1 | 0 |  | 2.97 | 2 | 16698724 | 1119 | 0 | 0 | 0 | 0 | 0 | 0 | 0 | 0
593 | 16698738 | 16698719 | 15168752 | 1 | 1 | 1 | 3 | 01.7.11.07-0034 | ФССЦ-2001, 01.7.11.07-0034, приказ Минстроя России №1039/пр от 30.12.2016г. | Электроды диаметром 4 мм Э42А | 1346 | 1009 | кг | кг | 1 | 0.024 | 10.57 | 0 | 0 | 0 | 0 | 1 | 0 |  | 0.024 | 2 | 16698725 | 1120 | 0 | 0 | 0 | 0 | 0 | 0 | 0 | 0
593 | 16698739 | 16698719 | 15169942 | 1 | 1 | 1 | 3 | 01.7.15.03-0042 | ФССЦ-2001, 01.7.15.03-0042, приказ Минстроя России №1039/пр от 30.12.2016г. | Болты с гайками и шайбами строительные | 1346 | 1009 | кг | кг | 1 | 2.73 | 9.04 | 0 | 0 | 0 | 0 | 1 | 0 |  | 2.73 | 2 | 16698726 | 1121 | 0 | 0 | 0 | 0 | 0 | 0 | 0 | 0
593 | 16698740 | 16698719 | 15191488 | 1 | 1 | 1 | 3 | 08.3.07.01-0076 | ФССЦ-2001, 08.3.07.01-0076, приказ Минстроя России №1039/пр от 30.12.2016г. | Сталь полосовая, марка стали Ст3сп шириной 50-200 мм толщиной 4-5 мм | 1348 | 1009 | т | т | 1000 | 0.014 | 5000 | 0 | 0 | 0 | 0 | 1 | 0 |  | 0.014 | 2 | 16698727 | 1122 | 0 | 0 | 0 | 0 | 0 | 0 | 0 | 0
593 | 16698741 | 16698719 | 15203871 | 1 | 1 | 1 | 3 | 14.4.03.03-0002 | ФССЦ-2001, 14.4.03.03-0002, приказ Минстроя России №1039/пр от 30.12.2016г. | Лак битумный БТ-123 | 1348 | 1009 | т | т | 1000 | 0.0027 | 7826.9 | 0 | 0 | 0 | 0 | 1 | 0 |  | 0.0027 | 2 | 16698728 | 1123 | 0 | 0 | 0 | 0 | 0 | 0 | 0 | 0
593 | 16698742 | 16698719 | 15164559 | 17 | 1 | 1 | 3 | 999-9950 |  | Вспомогательные ненормируемые материалы (2% от ОЗП) | 1374 | 1013 | РУБ | РУБ | 1 | 12.08 | 1 | 0 | 0 | 0 | 0 | 1 | 0 |  | 12.08 | 2 | 16698729 | 1126 | 0 | 0 | 0 | 0 | 0 | 0 | 0 | 0
598 | 16698756 | 16698745 | 15446300 | 1 | 1 | 1 | 1 | 1-100-42 |  | Рабочий среднего разряда 4.2 | 1191 | 1013 | чел.-ч. | чел.-ч. | 1 | 34.56 | 0 | 0 | 0 | 9.92 | 0 | 1 | 1 |  | 34.56 | 2 | 16698746 | 1127 | 0 | 0 | 0 | 0 | 0 | 0 | 0 | 0
598 | 16698757 | 16698745 | 15430395 | 1 | 1 | 1 | 1 | 4-100-00 |  | Затраты труда машинистов | 1191 | 1013 | чел.-ч. | чел.-ч. | 1 | 0.05 | 0 | 0 | 0 | 0 | 0 | 1 | 2 |  | 0.05 | 2 | 16698747 | 1128 | 0 | 0 | 0 | 0 | 0 | 0 | 0 | 0
598 | 16698758 | 16698745 | 15247680 | 1 | 1 | 1 | 2 | 91.05.05-014 | ФСЭМ-2001, 91.05.05-014, приказ Минстроя России №1039/пр от 30.12.2016г. | Краны на автомобильном ходу, грузоподъемность 10 т | 1368 | 1011 | маш.-ч | маш.-ч | 1 | 0.03 | 0 | 111.99 | 13.5 | 0 | 0 | 1 | 0 |  | 0.03 | 2 | 16698748 | 1129 | 0 | 0 | 0 | 0 | 0 | 0 | 0 | 0
598 | 16698759 | 16698745 | 15249073 | 1 | 1 | 1 | 2 | 91.14.02-001 | ФСЭМ-2001, 91.14.02-001, приказ Минстроя России №1039/пр от 30.12.2016г. | Автомобили бортовые, грузоподъемность до 5 т | 1368 | 1011 | маш.-ч | маш.-ч | 1 | 0.02 | 0 | 65.71 | 11.6 | 0 | 0 | 1 | 0 |  | 0.02 | 2 | 16698749 | 1130 | 0 | 0 | 0 | 0 | 0 | 0 | 0 | 0
598 | 16698760 | 16698745 | 15167588 | 1 | 1 | 1 | 3 | 01.7.06.05-0041 | ФССЦ-2001, 01.7.06.05-0041, приказ Минстроя России №1039/пр от 30.12.2016г. | Лента изоляционная прорезиненная односторонняя ширина 20 мм, толщина 0,25-0,35 мм | 1346 | 1009 | кг | кг | 1 | 0.11 | 30.4 | 0 | 0 | 0 | 0 | 1 | 0 |  | 0.11 | 2 | 16698750 | 1131 | 0 | 0 | 0 | 0 | 0 | 0 | 0 | 0
598 | 16698761 | 16698745 | 15170074 | 1 | 1 | 1 | 3 | 01.7.15.07-0014 | ФССЦ-2001, 01.7.15.07-0014, приказ Минстроя России №1039/пр от 30.12.2016г. | Дюбели распорные полипропиленовые | 1355 | 1010 | 100 шт. | 100 шт. | 100 | 1.02 | 86 | 0 | 0 | 0 | 0 | 1 | 0 |  | 1.02 | 2 | 16698751 | 1132 | 0 | 0 | 0 | 0 | 0 | 0 | 0 | 0
598 | 16698762 | 16698745 | 15170434 | 1 | 1 | 1 | 3 | 01.7.15.14-0161 | ФССЦ-2001, 01.7.15.14-0161, приказ Минстроя России №1039/пр от 30.12.2016г. | Шурупы с полукруглой головкой 2,5х20 мм | 1348 | 1009 | т | т | 1000 | 0.00016 | 29800 | 0 | 0 | 0 | 0 | 1 | 0 |  | 0.00016 | 2 | 16698752 | 1133 | 0 | 0 | 0 | 0 | 0 | 0 | 0 | 0
598 | 16698763 | 16698745 | 15170438 | 1 | 1 | 1 | 3 | 01.7.15.14-0165 | ФССЦ-2001, 01.7.15.14-0165, приказ Минстроя России №1039/пр от 30.12.2016г. | Шурупы с полукруглой головкой 4x40 мм | 1348 | 1009 | т | т | 1000 | 0.0003 | 12430 | 0 | 0 | 0 | 0 | 1 | 0 |  | 0.0003 | 2 | 16698753 | 1134 | 0 | 0 | 0 | 0 | 0 | 0 | 0 | 0
598 | 16698764 | 16698745 | 15164559 | 17 | 1 | 1 | 3 | 999-9950 |  | Вспомогательные ненормируемые материалы (2% от ОЗП) | 1374 | 1013 | РУБ | РУБ | 1 | 6.86 | 1 | 0 | 0 | 0 | 0 | 1 | 0 |  | 6.86 | 2 | 16698754 | 1136 | 0 | 0 | 0 | 0 | 0 | 0 | 0 | 0
599 | 16698756 | 16698745 | 15446300 | 1 | 1 | 1 | 1 | 1-100-42 |  | Рабочий среднего разряда 4.2 | 1191 | 1013 | чел.-ч. | чел.-ч. | 1 | 34.56 | 0 | 0 | 0 | 9.92 | 0 | 1 | 1 |  | 34.56 | 2 | 16698746 | 1137 | 0 | 0 | 0 | 0 | 0 | 0 | 0 | 0
599 | 16698757 | 16698745 | 15430395 | 1 | 1 | 1 | 1 | 4-100-00 |  | Затраты труда машинистов | 1191 | 1013 | чел.-ч. | чел.-ч. | 1 | 0.05 | 0 | 0 | 0 | 0 | 0 | 1 | 2 |  | 0.05 | 2 | 16698747 | 1138 | 0 | 0 | 0 | 0 | 0 | 0 | 0 | 0
599 | 16698758 | 16698745 | 15247680 | 1 | 1 | 1 | 2 | 91.05.05-014 | ФСЭМ-2001, 91.05.05-014, приказ Минстроя России №1039/пр от 30.12.2016г. | Краны на автомобильном ходу, грузоподъемность 10 т | 1368 | 1011 | маш.-ч | маш.-ч | 1 | 0.03 | 0 | 111.99 | 13.5 | 0 | 0 | 1 | 0 |  | 0.03 | 2 | 16698748 | 1139 | 0 | 0 | 0 | 0 | 0 | 0 | 0 | 0
599 | 16698759 | 16698745 | 15249073 | 1 | 1 | 1 | 2 | 91.14.02-001 | ФСЭМ-2001, 91.14.02-001, приказ Минстроя России №1039/пр от 30.12.2016г. | Автомобили бортовые, грузоподъемность до 5 т | 1368 | 1011 | маш.-ч | маш.-ч | 1 | 0.02 | 0 | 65.71 | 11.6 | 0 | 0 | 1 | 0 |  | 0.02 | 2 | 16698749 | 1140 | 0 | 0 | 0 | 0 | 0 | 0 | 0 | 0
599 | 16698760 | 16698745 | 15167588 | 1 | 1 | 1 | 3 | 01.7.06.05-0041 | ФССЦ-2001, 01.7.06.05-0041, приказ Минстроя России №1039/пр от 30.12.2016г. | Лента изоляционная прорезиненная односторонняя ширина 20 мм, толщина 0,25-0,35 мм | 1346 | 1009 | кг | кг | 1 | 0.11 | 30.4 | 0 | 0 | 0 | 0 | 1 | 0 |  | 0.11 | 2 | 16698750 | 1141 | 0 | 0 | 0 | 0 | 0 | 0 | 0 | 0
599 | 16698761 | 16698745 | 15170074 | 1 | 1 | 1 | 3 | 01.7.15.07-0014 | ФССЦ-2001, 01.7.15.07-0014, приказ Минстроя России №1039/пр от 30.12.2016г. | Дюбели распорные полипропиленовые | 1355 | 1010 | 100 шт. | 100 шт. | 100 | 1.02 | 86 | 0 | 0 | 0 | 0 | 1 | 0 |  | 1.02 | 2 | 16698751 | 1142 | 0 | 0 | 0 | 0 | 0 | 0 | 0 | 0
599 | 16698762 | 16698745 | 15170434 | 1 | 1 | 1 | 3 | 01.7.15.14-0161 | ФССЦ-2001, 01.7.15.14-0161, приказ Минстроя России №1039/пр от 30.12.2016г. | Шурупы с полукруглой головкой 2,5х20 мм | 1348 | 1009 | т | т | 1000 | 0.00016 | 29800 | 0 | 0 | 0 | 0 | 1 | 0 |  | 0.00016 | 2 | 16698752 | 1143 | 0 | 0 | 0 | 0 | 0 | 0 | 0 | 0
599 | 16698763 | 16698745 | 15170438 | 1 | 1 | 1 | 3 | 01.7.15.14-0165 | ФССЦ-2001, 01.7.15.14-0165, приказ Минстроя России №1039/пр от 30.12.2016г. | Шурупы с полукруглой головкой 4x40 мм | 1348 | 1009 | т | т | 1000 | 0.0003 | 12430 | 0 | 0 | 0 | 0 | 1 | 0 |  | 0.0003 | 2 | 16698753 | 1144 | 0 | 0 | 0 | 0 | 0 | 0 | 0 | 0
599 | 16698764 | 16698745 | 15164559 | 17 | 1 | 1 | 3 | 999-9950 |  | Вспомогательные ненормируемые материалы (2% от ОЗП) | 1374 | 1013 | РУБ | РУБ | 1 | 6.86 | 1 | 0 | 0 | 0 | 0 | 1 | 0 |  | 6.86 | 2 | 16698754 | 1146 | 0 | 0 | 0 | 0 | 0 | 0 | 0 | 0
602 | 16698776 | 16698766 | 15430397 | 1 | 1 | 1 | 1 | 1-100-38 |  | Рабочий среднего разряда 3.8 | 1191 | 1013 | чел.-ч. | чел.-ч. | 1 | 3.76 | 0 | 0 | 0 | 9.4 | 0 | 1 | 1 |  | 3.76 | 2 | 16698767 | 1147 | 0 | 0 | 0 | 0 | 0 | 0 | 0 | 0
602 | 16698777 | 16698766 | 15430395 | 1 | 1 | 1 | 1 | 4-100-00 |  | Затраты труда машинистов | 1191 | 1013 | чел.-ч. | чел.-ч. | 1 | 0.02 | 0 | 0 | 0 | 0 | 0 | 1 | 2 |  | 0.02 | 2 | 16698768 | 1148 | 0 | 0 | 0 | 0 | 0 | 0 | 0 | 0
602 | 16698778 | 16698766 | 15247680 | 1 | 1 | 1 | 2 | 91.05.05-014 | ФСЭМ-2001, 91.05.05-014, приказ Минстроя России №1039/пр от 30.12.2016г. | Краны на автомобильном ходу, грузоподъемность 10 т | 1368 | 1011 | маш.-ч | маш.-ч | 1 | 0.01 | 0 | 111.99 | 13.5 | 0 | 0 | 1 | 0 |  | 0.01 | 2 | 16698769 | 1149 | 0 | 0 | 0 | 0 | 0 | 0 | 0 | 0
602 | 16698779 | 16698766 | 15249073 | 1 | 1 | 1 | 2 | 91.14.02-001 | ФСЭМ-2001, 91.14.02-001, приказ Минстроя России №1039/пр от 30.12.2016г. | Автомобили бортовые, грузоподъемность до 5 т | 1368 | 1011 | маш.-ч | маш.-ч | 1 | 0.01 | 0 | 65.71 | 11.6 | 0 | 0 | 1 | 0 |  | 0.01 | 2 | 16698770 | 1150 | 0 | 0 | 0 | 0 | 0 | 0 | 0 | 0
602 | 16698780 | 16698766 | 15167588 | 1 | 1 | 1 | 3 | 01.7.06.05-0041 | ФССЦ-2001, 01.7.06.05-0041, приказ Минстроя России №1039/пр от 30.12.2016г. | Лента изоляционная прорезиненная односторонняя ширина 20 мм, толщина 0,25-0,35 мм | 1346 | 1009 | кг | кг | 1 | 0.16 | 30.4 | 0 | 0 | 0 | 0 | 1 | 0 |  | 0.16 | 2 | 16698771 | 1151 | 0 | 0 | 0 | 0 | 0 | 0 | 0 | 0
602 | 16698781 | 16698766 | 15167600 | 1 | 1 | 1 | 3 | 01.7.06.07-0001 | ФССЦ-2001, 01.7.06.07-0001, приказ Минстроя России №1039/пр от 30.12.2016г. | Лента К226 | 1308 | 1003 | 100 м | 100 м | 100 | 0.055 | 120 | 0 | 0 | 0 | 0 | 1 | 0 |  | 0.055 | 2 | 16698772 | 1152 | 0 | 0 | 0 | 0 | 0 | 0 | 0 | 0
602 | 16698782 | 16698766 | 15203834 | 1 | 1 | 1 | 3 | 14.4.02.09-0001 | ФССЦ-2001, 14.4.02.09-0001, приказ Минстроя России №1039/пр от 30.12.2016г. | Краска | 1346 | 1009 | кг | кг | 1 | 0.05 | 28.6 | 0 | 0 | 0 | 0 | 1 | 0 |  | 0.05 | 2 | 16698773 | 1153 | 0 | 0 | 0 | 0 | 0 | 0 | 0 | 0
602 | 16698783 | 16698766 | 15164559 | 17 | 1 | 1 | 3 | 999-9950 |  | Вспомогательные ненормируемые материалы (2% от ОЗП) | 1374 | 1013 | РУБ | РУБ | 1 | 0.71 | 1 | 0 | 0 | 0 | 0 | 1 | 0 |  | 0.71 | 2 | 16698774 | 1155 | 0 | 0 | 0 | 0 | 0 | 0 | 0 | 0
603 | 16698776 | 16698766 | 15430397 | 1 | 1 | 1 | 1 | 1-100-38 |  | Рабочий среднего разряда 3.8 | 1191 | 1013 | чел.-ч. | чел.-ч. | 1 | 3.76 | 0 | 0 | 0 | 9.4 | 0 | 1 | 1 |  | 3.76 | 2 | 16698767 | 1156 | 0 | 0 | 0 | 0 | 0 | 0 | 0 | 0
603 | 16698777 | 16698766 | 15430395 | 1 | 1 | 1 | 1 | 4-100-00 |  | Затраты труда машинистов | 1191 | 1013 | чел.-ч. | чел.-ч. | 1 | 0.02 | 0 | 0 | 0 | 0 | 0 | 1 | 2 |  | 0.02 | 2 | 16698768 | 1157 | 0 | 0 | 0 | 0 | 0 | 0 | 0 | 0
603 | 16698778 | 16698766 | 15247680 | 1 | 1 | 1 | 2 | 91.05.05-014 | ФСЭМ-2001, 91.05.05-014, приказ Минстроя России №1039/пр от 30.12.2016г. | Краны на автомобильном ходу, грузоподъемность 10 т | 1368 | 1011 | маш.-ч | маш.-ч | 1 | 0.01 | 0 | 111.99 | 13.5 | 0 | 0 | 1 | 0 |  | 0.01 | 2 | 16698769 | 1158 | 0 | 0 | 0 | 0 | 0 | 0 | 0 | 0
603 | 16698779 | 16698766 | 15249073 | 1 | 1 | 1 | 2 | 91.14.02-001 | ФСЭМ-2001, 91.14.02-001, приказ Минстроя России №1039/пр от 30.12.2016г. | Автомобили бортовые, грузоподъемность до 5 т | 1368 | 1011 | маш.-ч | маш.-ч | 1 | 0.01 | 0 | 65.71 | 11.6 | 0 | 0 | 1 | 0 |  | 0.01 | 2 | 16698770 | 1159 | 0 | 0 | 0 | 0 | 0 | 0 | 0 | 0
603 | 16698780 | 16698766 | 15167588 | 1 | 1 | 1 | 3 | 01.7.06.05-0041 | ФССЦ-2001, 01.7.06.05-0041, приказ Минстроя России №1039/пр от 30.12.2016г. | Лента изоляционная прорезиненная односторонняя ширина 20 мм, толщина 0,25-0,35 мм | 1346 | 1009 | кг | кг | 1 | 0.16 | 30.4 | 0 | 0 | 0 | 0 | 1 | 0 |  | 0.16 | 2 | 16698771 | 1160 | 0 | 0 | 0 | 0 | 0 | 0 | 0 | 0
603 | 16698781 | 16698766 | 15167600 | 1 | 1 | 1 | 3 | 01.7.06.07-0001 | ФССЦ-2001, 01.7.06.07-0001, приказ Минстроя России №1039/пр от 30.12.2016г. | Лента К226 | 1308 | 1003 | 100 м | 100 м | 100 | 0.055 | 120 | 0 | 0 | 0 | 0 | 1 | 0 |  | 0.055 | 2 | 16698772 | 1161 | 0 | 0 | 0 | 0 | 0 | 0 | 0 | 0
603 | 16698782 | 16698766 | 15203834 | 1 | 1 | 1 | 3 | 14.4.02.09-0001 | ФССЦ-2001, 14.4.02.09-0001, приказ Минстроя России №1039/пр от 30.12.2016г. | Краска | 1346 | 1009 | кг | кг | 1 | 0.05 | 28.6 | 0 | 0 | 0 | 0 | 1 | 0 |  | 0.05 | 2 | 16698773 | 1162 | 0 | 0 | 0 | 0 | 0 | 0 | 0 | 0
603 | 16698783 | 16698766 | 15164559 | 17 | 1 | 1 | 3 | 999-9950 |  | Вспомогательные ненормируемые материалы (2% от ОЗП) | 1374 | 1013 | РУБ | РУБ | 1 | 0.71 | 1 | 0 | 0 | 0 | 0 | 1 | 0 |  | 0.71 | 2 | 16698774 | 1164 | 0 | 0 | 0 | 0 | 0 | 0 | 0 | 0
606 | 16698794 | 16698785 | 15435721 | 1 | 1 | 1 | 1 | 1-100-39 |  | Рабочий среднего разряда 3.9 | 1191 | 1013 | чел.-ч. | чел.-ч. | 1 | 16.29 | 0 | 0 | 0 | 9.51 | 0 | 1 | 1 |  | 16.29 | 2 | 16698786 | 1165 | 0 | 0 | 0 | 0 | 0 | 0 | 0 | 0
606 | 16698795 | 16698785 | 15430395 | 1 | 1 | 1 | 1 | 4-100-00 |  | Затраты труда машинистов | 1191 | 1013 | чел.-ч. | чел.-ч. | 1 | 0.01 | 0 | 0 | 0 | 0 | 0 | 1 | 2 |  | 0.01 | 2 | 16698787 | 1166 | 0 | 0 | 0 | 0 | 0 | 0 | 0 | 0
606 | 16698796 | 16698785 | 15247974 | 1 | 1 | 1 | 2 | 91.06.06-048 | ФСЭМ-2001, 91.06.06-048, приказ Минстроя России №1039/пр от 30.12.2016г. | Подъемники одномачтовые, грузоподъемность до 500 кг, высота подъема 45 м | 1368 | 1011 | маш.-ч | маш.-ч | 1 | 0.01 | 0 | 31.26 | 13.5 | 0 | 0 | 1 | 0 |  | 0.01 | 2 | 16698788 | 1167 | 0 | 0 | 0 | 0 | 0 | 0 | 0 | 0
606 | 16698797 | 16698785 | 15170076 | 1 | 1 | 1 | 3 | 01.7.15.07-0022 | ФССЦ-2001, 01.7.15.07-0022, приказ Минстроя России №1039/пр от 30.12.2016г. | Дюбели распорные полиэтиленовые 6х40 мм | 1356 | 1010 | 1000 шт. | 1000 шт. | 1000 | 0.2 | 180 | 0 | 0 | 0 | 0 | 1 | 0 |  | 0.2 | 2 | 16698789 | 1168 | 0 | 0 | 0 | 0 | 0 | 0 | 0 | 0
606 | 16698798 | 16698785 | 15170438 | 1 | 1 | 1 | 3 | 01.7.15.14-0165 | ФССЦ-2001, 01.7.15.14-0165, приказ Минстроя России №1039/пр от 30.12.2016г. | Шурупы с полукруглой головкой 4x40 мм | 1348 | 1009 | т | т | 1000 | 0.001 | 12430 | 0 | 0 | 0 | 0 | 1 | 0 |  | 0.001 | 2 | 16698790 | 1169 | 0 | 0 | 0 | 0 | 0 | 0 | 0 | 0
606 | 16698799 | 16698785 | 15164559 | 17 | 1 | 1 | 3 | 999-9950 |  | Вспомогательные ненормируемые материалы (2% от ОЗП) | 1374 | 1013 | РУБ | РУБ | 1 | 3.1 | 1 | 0 | 0 | 0 | 0 | 1 | 0 |  | 3.1 | 2 | 16698791 | 1171 | 0 | 0 | 0 | 0 | 0 | 0 | 0 | 0
607 | 16698794 | 16698785 | 15435721 | 1 | 1 | 1 | 1 | 1-100-39 |  | Рабочий среднего разряда 3.9 | 1191 | 1013 | чел.-ч. | чел.-ч. | 1 | 16.29 | 0 | 0 | 0 | 9.51 | 0 | 1 | 1 |  | 16.29 | 2 | 16698786 | 1172 | 0 | 0 | 0 | 0 | 0 | 0 | 0 | 0
607 | 16698795 | 16698785 | 15430395 | 1 | 1 | 1 | 1 | 4-100-00 |  | Затраты труда машинистов | 1191 | 1013 | чел.-ч. | чел.-ч. | 1 | 0.01 | 0 | 0 | 0 | 0 | 0 | 1 | 2 |  | 0.01 | 2 | 16698787 | 1173 | 0 | 0 | 0 | 0 | 0 | 0 | 0 | 0
607 | 16698796 | 16698785 | 15247974 | 1 | 1 | 1 | 2 | 91.06.06-048 | ФСЭМ-2001, 91.06.06-048, приказ Минстроя России №1039/пр от 30.12.2016г. | Подъемники одномачтовые, грузоподъемность до 500 кг, высота подъема 45 м | 1368 | 1011 | маш.-ч | маш.-ч | 1 | 0.01 | 0 | 31.26 | 13.5 | 0 | 0 | 1 | 0 |  | 0.01 | 2 | 16698788 | 1174 | 0 | 0 | 0 | 0 | 0 | 0 | 0 | 0
607 | 16698797 | 16698785 | 15170076 | 1 | 1 | 1 | 3 | 01.7.15.07-0022 | ФССЦ-2001, 01.7.15.07-0022, приказ Минстроя России №1039/пр от 30.12.2016г. | Дюбели распорные полиэтиленовые 6х40 мм | 1356 | 1010 | 1000 шт. | 1000 шт. | 1000 | 0.2 | 180 | 0 | 0 | 0 | 0 | 1 | 0 |  | 0.2 | 2 | 16698789 | 1175 | 0 | 0 | 0 | 0 | 0 | 0 | 0 | 0
607 | 16698798 | 16698785 | 15170438 | 1 | 1 | 1 | 3 | 01.7.15.14-0165 | ФССЦ-2001, 01.7.15.14-0165, приказ Минстроя России №1039/пр от 30.12.2016г. | Шурупы с полукруглой головкой 4x40 мм | 1348 | 1009 | т | т | 1000 | 0.001 | 12430 | 0 | 0 | 0 | 0 | 1 | 0 |  | 0.001 | 2 | 16698790 | 1176 | 0 | 0 | 0 | 0 | 0 | 0 | 0 | 0
607 | 16698799 | 16698785 | 15164559 | 17 | 1 | 1 | 3 | 999-9950 |  | Вспомогательные ненормируемые материалы (2% от ОЗП) | 1374 | 1013 | РУБ | РУБ | 1 | 3.1 | 1 | 0 | 0 | 0 | 0 | 1 | 0 |  | 3.1 | 2 | 16698791 | 1178 | 0 | 0 | 0 | 0 | 0 | 0 | 0 | 0
610 | 16698812 | 16698801 | 15446300 | 1 | 1 | 1 | 1 | 1-100-42 |  | Рабочий среднего разряда 4.2 | 1191 | 1013 | чел.-ч. | чел.-ч. | 1 | 68.24 | 0 | 0 | 0 | 9.92 | 0 | 1 | 1 |  | 68.24 | 2 | 16698802 | 1179 | 0 | 0 | 0 | 0 | 0 | 0 | 0 | 0
610 | 16698813 | 16698801 | 15430395 | 1 | 1 | 1 | 1 | 4-100-00 |  | Затраты труда машинистов | 1191 | 1013 | чел.-ч. | чел.-ч. | 1 | 0.2 | 0 | 0 | 0 | 0 | 0 | 1 | 2 |  | 0.2 | 2 | 16698803 | 1180 | 0 | 0 | 0 | 0 | 0 | 0 | 0 | 0
610 | 16698814 | 16698801 | 15247680 | 1 | 1 | 1 | 2 | 91.05.05-014 | ФСЭМ-2001, 91.05.05-014, приказ Минстроя России №1039/пр от 30.12.2016г. | Краны на автомобильном ходу, грузоподъемность 10 т | 1368 | 1011 | маш.-ч | маш.-ч | 1 | 0.1 | 0 | 111.99 | 13.5 | 0 | 0 | 1 | 0 |  | 0.1 | 2 | 16698804 | 1181 | 0 | 0 | 0 | 0 | 0 | 0 | 0 | 0
610 | 16698815 | 16698801 | 15249073 | 1 | 1 | 1 | 2 | 91.14.02-001 | ФСЭМ-2001, 91.14.02-001, приказ Минстроя России №1039/пр от 30.12.2016г. | Автомобили бортовые, грузоподъемность до 5 т | 1368 | 1011 | маш.-ч | маш.-ч | 1 | 0.1 | 0 | 65.71 | 11.6 | 0 | 0 | 1 | 0 |  | 0.1 | 2 | 16698805 | 1182 | 0 | 0 | 0 | 0 | 0 | 0 | 0 | 0
610 | 16698816 | 16698801 | 15167588 | 1 | 1 | 1 | 3 | 01.7.06.05-0041 | ФССЦ-2001, 01.7.06.05-0041, приказ Минстроя России №1039/пр от 30.12.2016г. | Лента изоляционная прорезиненная односторонняя ширина 20 мм, толщина 0,25-0,35 мм | 1346 | 1009 | кг | кг | 1 | 0.31 | 30.4 | 0 | 0 | 0 | 0 | 1 | 0 |  | 0.31 | 2 | 16698806 | 1183 | 0 | 0 | 0 | 0 | 0 | 0 | 0 | 0
610 | 16698817 | 16698801 | 15169949 | 1 | 1 | 1 | 3 | 01.7.15.04-0011 | ФССЦ-2001, 01.7.15.04-0011, приказ Минстроя России №1039/пр от 30.12.2016г. | Винты с полукруглой головкой длиной 50 мм | 1348 | 1009 | т | т | 1000 | 0.00306 | 12430 | 0 | 0 | 0 | 0 | 1 | 0 |  | 0.00306 | 2 | 16698807 | 1184 | 0 | 0 | 0 | 0 | 0 | 0 | 0 | 0
610 | 16698818 | 16698801 | 15170074 | 1 | 1 | 1 | 3 | 01.7.15.07-0014 | ФССЦ-2001, 01.7.15.07-0014, приказ Минстроя России №1039/пр от 30.12.2016г. | Дюбели распорные полипропиленовые | 1355 | 1010 | 100 шт. | 100 шт. | 100 | 4.08 | 86 | 0 | 0 | 0 | 0 | 1 | 0 |  | 4.08 | 2 | 16698808 | 1185 | 0 | 0 | 0 | 0 | 0 | 0 | 0 | 0
610 | 16698819 | 16698801 | 15164559 | 17 | 1 | 1 | 3 | 999-9950 |  | Вспомогательные ненормируемые материалы (2% от ОЗП) | 1374 | 1013 | РУБ | РУБ | 1 | 13.54 | 1 | 0 | 0 | 0 | 0 | 1 | 0 |  | 13.54 | 2 | 16698809 | 1187 | 0 | 0 | 0 | 0 | 0 | 0 | 0 | 0
611 | 16698812 | 16698801 | 15446300 | 1 | 1 | 1 | 1 | 1-100-42 |  | Рабочий среднего разряда 4.2 | 1191 | 1013 | чел.-ч. | чел.-ч. | 1 | 68.24 | 0 | 0 | 0 | 9.92 | 0 | 1 | 1 |  | 68.24 | 2 | 16698802 | 1188 | 0 | 0 | 0 | 0 | 0 | 0 | 0 | 0
611 | 16698813 | 16698801 | 15430395 | 1 | 1 | 1 | 1 | 4-100-00 |  | Затраты труда машинистов | 1191 | 1013 | чел.-ч. | чел.-ч. | 1 | 0.2 | 0 | 0 | 0 | 0 | 0 | 1 | 2 |  | 0.2 | 2 | 16698803 | 1189 | 0 | 0 | 0 | 0 | 0 | 0 | 0 | 0
611 | 16698814 | 16698801 | 15247680 | 1 | 1 | 1 | 2 | 91.05.05-014 | ФСЭМ-2001, 91.05.05-014, приказ Минстроя России №1039/пр от 30.12.2016г. | Краны на автомобильном ходу, грузоподъемность 10 т | 1368 | 1011 | маш.-ч | маш.-ч | 1 | 0.1 | 0 | 111.99 | 13.5 | 0 | 0 | 1 | 0 |  | 0.1 | 2 | 16698804 | 1190 | 0 | 0 | 0 | 0 | 0 | 0 | 0 | 0
611 | 16698815 | 16698801 | 15249073 | 1 | 1 | 1 | 2 | 91.14.02-001 | ФСЭМ-2001, 91.14.02-001, приказ Минстроя России №1039/пр от 30.12.2016г. | Автомобили бортовые, грузоподъемность до 5 т | 1368 | 1011 | маш.-ч | маш.-ч | 1 | 0.1 | 0 | 65.71 | 11.6 | 0 | 0 | 1 | 0 |  | 0.1 | 2 | 16698805 | 1191 | 0 | 0 | 0 | 0 | 0 | 0 | 0 | 0
611 | 16698816 | 16698801 | 15167588 | 1 | 1 | 1 | 3 | 01.7.06.05-0041 | ФССЦ-2001, 01.7.06.05-0041, приказ Минстроя России №1039/пр от 30.12.2016г. | Лента изоляционная прорезиненная односторонняя ширина 20 мм, толщина 0,25-0,35 мм | 1346 | 1009 | кг | кг | 1 | 0.31 | 30.4 | 0 | 0 | 0 | 0 | 1 | 0 |  | 0.31 | 2 | 16698806 | 1192 | 0 | 0 | 0 | 0 | 0 | 0 | 0 | 0
611 | 16698817 | 16698801 | 15169949 | 1 | 1 | 1 | 3 | 01.7.15.04-0011 | ФССЦ-2001, 01.7.15.04-0011, приказ Минстроя России №1039/пр от 30.12.2016г. | Винты с полукруглой головкой длиной 50 мм | 1348 | 1009 | т | т | 1000 | 0.00306 | 12430 | 0 | 0 | 0 | 0 | 1 | 0 |  | 0.00306 | 2 | 16698807 | 1193 | 0 | 0 | 0 | 0 | 0 | 0 | 0 | 0
611 | 16698818 | 16698801 | 15170074 | 1 | 1 | 1 | 3 | 01.7.15.07-0014 | ФССЦ-2001, 01.7.15.07-0014, приказ Минстроя России №1039/пр от 30.12.2016г. | Дюбели распорные полипропиленовые | 1355 | 1010 | 100 шт. | 100 шт. | 100 | 4.08 | 86 | 0 | 0 | 0 | 0 | 1 | 0 |  | 4.08 | 2 | 16698808 | 1194 | 0 | 0 | 0 | 0 | 0 | 0 | 0 | 0
611 | 16698819 | 16698801 | 15164559 | 17 | 1 | 1 | 3 | 999-9950 |  | Вспомогательные ненормируемые материалы (2% от ОЗП) | 1374 | 1013 | РУБ | РУБ | 1 | 13.54 | 1 | 0 | 0 | 0 | 0 | 1 | 0 |  | 13.54 | 2 | 16698809 | 1196 | 0 | 0 | 0 | 0 | 0 | 0 | 0 | 0
614 | 16698832 | 16698822 | 15446300 | 1 | 1 | 1 | 1 | 1-100-42 |  | Рабочий среднего разряда 4.2 | 1191 | 1013 | чел.-ч. | чел.-ч. | 1 | 135.2 | 0 | 0 | 0 | 9.92 | 0 | 1 | 1 |  | 135.2 | 2 | 16698823 | 1197 | 0 | 0 | 0 | 0 | 0 | 0 | 0 | 0
614 | 16698833 | 16698822 | 15430395 | 1 | 1 | 1 | 1 | 4-100-00 |  | Затраты труда машинистов | 1191 | 1013 | чел.-ч. | чел.-ч. | 1 | 0.6 | 0 | 0 | 0 | 0 | 0 | 1 | 2 |  | 0.6 | 2 | 16698824 | 1198 | 0 | 0 | 0 | 0 | 0 | 0 | 0 | 0
614 | 16698834 | 16698822 | 15247680 | 1 | 1 | 1 | 2 | 91.05.05-014 | ФСЭМ-2001, 91.05.05-014, приказ Минстроя России №1039/пр от 30.12.2016г. | Краны на автомобильном ходу, грузоподъемность 10 т | 1368 | 1011 | маш.-ч | маш.-ч | 1 | 0.3 | 0 | 111.99 | 13.5 | 0 | 0 | 1 | 0 |  | 0.3 | 2 | 16698825 | 1199 | 0 | 0 | 0 | 0 | 0 | 0 | 0 | 0
614 | 16698835 | 16698822 | 15249073 | 1 | 1 | 1 | 2 | 91.14.02-001 | ФСЭМ-2001, 91.14.02-001, приказ Минстроя России №1039/пр от 30.12.2016г. | Автомобили бортовые, грузоподъемность до 5 т | 1368 | 1011 | маш.-ч | маш.-ч | 1 | 0.3 | 0 | 65.71 | 11.6 | 0 | 0 | 1 | 0 |  | 0.3 | 2 | 16698826 | 1200 | 0 | 0 | 0 | 0 | 0 | 0 | 0 | 0
614 | 16698836 | 16698822 | 15171982 | 1 | 1 | 1 | 3 | 03.1.01.01-0002 | ФССЦ-2001, 03.1.01.01-0002, приказ Минстроя России №1039/пр от 30.12.2016г. | Гипсовые вяжущие, марка Г3 | 1348 | 1009 | т | т | 1000 | 0.00315 | 729.98 | 0 | 0 | 0 | 0 | 1 | 0 |  | 0.00315 | 2 | 16698827 | 1201 | 0 | 0 | 0 | 0 | 0 | 0 | 0 | 0
614 | 16698837 | 16698822 | 15233312 | 1 | 1 | 1 | 3 | 24.3.01.01-0002 | ФССЦ-2001, 24.3.01.01-0002, приказ Минстроя России №1039/пр от 30.12.2016г. | Трубка полихлорвиниловая | 1346 | 1009 | кг | кг | 1 | 2.8 | 35.7 | 0 | 0 | 0 | 0 | 1 | 0 |  | 2.8 | 2 | 16698828 | 1203 | 0 | 0 | 0 | 0 | 0 | 0 | 0 | 0
614 | 16698838 | 16698822 | 15164559 | 17 | 1 | 1 | 3 | 999-9950 |  | Вспомогательные ненормируемые материалы (2% от ОЗП) | 1374 | 1013 | РУБ | РУБ | 1 | 26.82 | 1 | 0 | 0 | 0 | 0 | 1 | 0 |  | 26.82 | 2 | 16698829 | 1204 | 0 | 0 | 0 | 0 | 0 | 0 | 0 | 0
615 | 16698832 | 16698822 | 15446300 | 1 | 1 | 1 | 1 | 1-100-42 |  | Рабочий среднего разряда 4.2 | 1191 | 1013 | чел.-ч. | чел.-ч. | 1 | 135.2 | 0 | 0 | 0 | 9.92 | 0 | 1 | 1 |  | 135.2 | 2 | 16698823 | 1205 | 0 | 0 | 0 | 0 | 0 | 0 | 0 | 0
615 | 16698833 | 16698822 | 15430395 | 1 | 1 | 1 | 1 | 4-100-00 |  | Затраты труда машинистов | 1191 | 1013 | чел.-ч. | чел.-ч. | 1 | 0.6 | 0 | 0 | 0 | 0 | 0 | 1 | 2 |  | 0.6 | 2 | 16698824 | 1206 | 0 | 0 | 0 | 0 | 0 | 0 | 0 | 0
615 | 16698834 | 16698822 | 15247680 | 1 | 1 | 1 | 2 | 91.05.05-014 | ФСЭМ-2001, 91.05.05-014, приказ Минстроя России №1039/пр от 30.12.2016г. | Краны на автомобильном ходу, грузоподъемность 10 т | 1368 | 1011 | маш.-ч | маш.-ч | 1 | 0.3 | 0 | 111.99 | 13.5 | 0 | 0 | 1 | 0 |  | 0.3 | 2 | 16698825 | 1207 | 0 | 0 | 0 | 0 | 0 | 0 | 0 | 0
615 | 16698835 | 16698822 | 15249073 | 1 | 1 | 1 | 2 | 91.14.02-001 | ФСЭМ-2001, 91.14.02-001, приказ Минстроя России №1039/пр от 30.12.2016г. | Автомобили бортовые, грузоподъемность до 5 т | 1368 | 1011 | маш.-ч | маш.-ч | 1 | 0.3 | 0 | 65.71 | 11.6 | 0 | 0 | 1 | 0 |  | 0.3 | 2 | 16698826 | 1208 | 0 | 0 | 0 | 0 | 0 | 0 | 0 | 0
615 | 16698836 | 16698822 | 15171982 | 1 | 1 | 1 | 3 | 03.1.01.01-0002 | ФССЦ-2001, 03.1.01.01-0002, приказ Минстроя России №1039/пр от 30.12.2016г. | Гипсовые вяжущие, марка Г3 | 1348 | 1009 | т | т | 1000 | 0.00315 | 729.98 | 0 | 0 | 0 | 0 | 1 | 0 |  | 0.00315 | 2 | 16698827 | 1209 | 0 | 0 | 0 | 0 | 0 | 0 | 0 | 0
615 | 16698837 | 16698822 | 15233312 | 1 | 1 | 1 | 3 | 24.3.01.01-0002 | ФССЦ-2001, 24.3.01.01-0002, приказ Минстроя России №1039/пр от 30.12.2016г. | Трубка полихлорвиниловая | 1346 | 1009 | кг | кг | 1 | 2.8 | 35.7 | 0 | 0 | 0 | 0 | 1 | 0 |  | 2.8 | 2 | 16698828 | 1211 | 0 | 0 | 0 | 0 | 0 | 0 | 0 | 0
615 | 16698838 | 16698822 | 15164559 | 17 | 1 | 1 | 3 | 999-9950 |  | Вспомогательные ненормируемые материалы (2% от ОЗП) | 1374 | 1013 | РУБ | РУБ | 1 | 26.82 | 1 | 0 | 0 | 0 | 0 | 1 | 0 |  | 26.82 | 2 | 16698829 | 1212 | 0 | 0 | 0 | 0 | 0 | 0 | 0 | 0
618 | 16698850 | 16698840 | 15446300 | 1 | 1 | 1 | 1 | 1-100-42 |  | Рабочий среднего разряда 4.2 | 1191 | 1013 | чел.-ч. | чел.-ч. | 1 | 92.8 | 0 | 0 | 0 | 9.92 | 0 | 1 | 1 |  | 92.8 | 2 | 16698841 | 1213 | 0 | 0 | 0 | 0 | 0 | 0 | 0 | 0
618 | 16698851 | 16698840 | 15430395 | 1 | 1 | 1 | 1 | 4-100-00 |  | Затраты труда машинистов | 1191 | 1013 | чел.-ч. | чел.-ч. | 1 | 0.4 | 0 | 0 | 0 | 0 | 0 | 1 | 2 |  | 0.4 | 2 | 16698842 | 1214 | 0 | 0 | 0 | 0 | 0 | 0 | 0 | 0
618 | 16698852 | 16698840 | 15247680 | 1 | 1 | 1 | 2 | 91.05.05-014 | ФСЭМ-2001, 91.05.05-014, приказ Минстроя России №1039/пр от 30.12.2016г. | Краны на автомобильном ходу, грузоподъемность 10 т | 1368 | 1011 | маш.-ч | маш.-ч | 1 | 0.2 | 0 | 111.99 | 13.5 | 0 | 0 | 1 | 0 |  | 0.2 | 2 | 16698843 | 1215 | 0 | 0 | 0 | 0 | 0 | 0 | 0 | 0
618 | 16698853 | 16698840 | 15249073 | 1 | 1 | 1 | 2 | 91.14.02-001 | ФСЭМ-2001, 91.14.02-001, приказ Минстроя России №1039/пр от 30.12.2016г. | Автомобили бортовые, грузоподъемность до 5 т | 1368 | 1011 | маш.-ч | маш.-ч | 1 | 0.2 | 0 | 65.71 | 11.6 | 0 | 0 | 1 | 0 |  | 0.2 | 2 | 16698844 | 1216 | 0 | 0 | 0 | 0 | 0 | 0 | 0 | 0
618 | 16698854 | 16698840 | 15171982 | 1 | 1 | 1 | 3 | 03.1.01.01-0002 | ФССЦ-2001, 03.1.01.01-0002, приказ Минстроя России №1039/пр от 30.12.2016г. | Гипсовые вяжущие, марка Г3 | 1348 | 1009 | т | т | 1000 | 0.00315 | 729.98 | 0 | 0 | 0 | 0 | 1 | 0 |  | 0.00315 | 2 | 16698845 | 1217 | 0 | 0 | 0 | 0 | 0 | 0 | 0 | 0
618 | 16698855 | 16698840 | 15233312 | 1 | 1 | 1 | 3 | 24.3.01.01-0002 | ФССЦ-2001, 24.3.01.01-0002, приказ Минстроя России №1039/пр от 30.12.2016г. | Трубка полихлорвиниловая | 1346 | 1009 | кг | кг | 1 | 2.8 | 35.7 | 0 | 0 | 0 | 0 | 1 | 0 |  | 2.8 | 2 | 16698846 | 1219 | 0 | 0 | 0 | 0 | 0 | 0 | 0 | 0
618 | 16698856 | 16698840 | 15164559 | 17 | 1 | 1 | 3 | 999-9950 |  | Вспомогательные ненормируемые материалы (2% от ОЗП) | 1374 | 1013 | РУБ | РУБ | 1 | 18.41 | 1 | 0 | 0 | 0 | 0 | 1 | 0 |  | 18.41 | 2 | 16698847 | 1220 | 0 | 0 | 0 | 0 | 0 | 0 | 0 | 0
619 | 16698850 | 16698840 | 15446300 | 1 | 1 | 1 | 1 | 1-100-42 |  | Рабочий среднего разряда 4.2 | 1191 | 1013 | чел.-ч. | чел.-ч. | 1 | 92.8 | 0 | 0 | 0 | 9.92 | 0 | 1 | 1 |  | 92.8 | 2 | 16698841 | 1221 | 0 | 0 | 0 | 0 | 0 | 0 | 0 | 0
619 | 16698851 | 16698840 | 15430395 | 1 | 1 | 1 | 1 | 4-100-00 |  | Затраты труда машинистов | 1191 | 1013 | чел.-ч. | чел.-ч. | 1 | 0.4 | 0 | 0 | 0 | 0 | 0 | 1 | 2 |  | 0.4 | 2 | 16698842 | 1222 | 0 | 0 | 0 | 0 | 0 | 0 | 0 | 0
619 | 16698852 | 16698840 | 15247680 | 1 | 1 | 1 | 2 | 91.05.05-014 | ФСЭМ-2001, 91.05.05-014, приказ Минстроя России №1039/пр от 30.12.2016г. | Краны на автомобильном ходу, грузоподъемность 10 т | 1368 | 1011 | маш.-ч | маш.-ч | 1 | 0.2 | 0 | 111.99 | 13.5 | 0 | 0 | 1 | 0 |  | 0.2 | 2 | 16698843 | 1223 | 0 | 0 | 0 | 0 | 0 | 0 | 0 | 0
619 | 16698853 | 16698840 | 15249073 | 1 | 1 | 1 | 2 | 91.14.02-001 | ФСЭМ-2001, 91.14.02-001, приказ Минстроя России №1039/пр от 30.12.2016г. | Автомобили бортовые, грузоподъемность до 5 т | 1368 | 1011 | маш.-ч | маш.-ч | 1 | 0.2 | 0 | 65.71 | 11.6 | 0 | 0 | 1 | 0 |  | 0.2 | 2 | 16698844 | 1224 | 0 | 0 | 0 | 0 | 0 | 0 | 0 | 0
619 | 16698854 | 16698840 | 15171982 | 1 | 1 | 1 | 3 | 03.1.01.01-0002 | ФССЦ-2001, 03.1.01.01-0002, приказ Минстроя России №1039/пр от 30.12.2016г. | Гипсовые вяжущие, марка Г3 | 1348 | 1009 | т | т | 1000 | 0.00315 | 729.98 | 0 | 0 | 0 | 0 | 1 | 0 |  | 0.00315 | 2 | 16698845 | 1225 | 0 | 0 | 0 | 0 | 0 | 0 | 0 | 0
619 | 16698855 | 16698840 | 15233312 | 1 | 1 | 1 | 3 | 24.3.01.01-0002 | ФССЦ-2001, 24.3.01.01-0002, приказ Минстроя России №1039/пр от 30.12.2016г. | Трубка полихлорвиниловая | 1346 | 1009 | кг | кг | 1 | 2.8 | 35.7 | 0 | 0 | 0 | 0 | 1 | 0 |  | 2.8 | 2 | 16698846 | 1227 | 0 | 0 | 0 | 0 | 0 | 0 | 0 | 0
619 | 16698856 | 16698840 | 15164559 | 17 | 1 | 1 | 3 | 999-9950 |  | Вспомогательные ненормируемые материалы (2% от ОЗП) | 1374 | 1013 | РУБ | РУБ | 1 | 18.41 | 1 | 0 | 0 | 0 | 0 | 1 | 0 |  | 18.41 | 2 | 16698847 | 1228 | 0 | 0 | 0 | 0 | 0 | 0 | 0 | 0
622 | 16698873 | 16698858 | 15446300 | 1 | 1 | 1 | 1 | 1-100-42 |  | Рабочий среднего разряда 4.2 | 1191 | 1013 | чел.-ч. | чел.-ч. | 1 | 2.56 | 0 | 0 | 0 | 9.92 | 0 | 1 | 1 |  | 2.56 | 2 | 16698859 | 1229 | 0 | 0 | 0 | 0 | 0 | 0 | 0 | 0
622 | 16698874 | 16698858 | 15430395 | 1 | 1 | 1 | 1 | 4-100-00 |  | Затраты труда машинистов | 1191 | 1013 | чел.-ч. | чел.-ч. | 1 | 0.02 | 0 | 0 | 0 | 0 | 0 | 1 | 2 |  | 0.02 | 2 | 16698860 | 1230 | 0 | 0 | 0 | 0 | 0 | 0 | 0 | 0
622 | 16698875 | 16698858 | 15247680 | 1 | 1 | 1 | 2 | 91.05.05-014 | ФСЭМ-2001, 91.05.05-014, приказ Минстроя России №1039/пр от 30.12.2016г. | Краны на автомобильном ходу, грузоподъемность 10 т | 1368 | 1011 | маш.-ч | маш.-ч | 1 | 0.01 | 0 | 111.99 | 13.5 | 0 | 0 | 1 | 0 |  | 0.01 | 2 | 16698861 | 1231 | 0 | 0 | 0 | 0 | 0 | 0 | 0 | 0
622 | 16698876 | 16698858 | 15249073 | 1 | 1 | 1 | 2 | 91.14.02-001 | ФСЭМ-2001, 91.14.02-001, приказ Минстроя России №1039/пр от 30.12.2016г. | Автомобили бортовые, грузоподъемность до 5 т | 1368 | 1011 | маш.-ч | маш.-ч | 1 | 0.01 | 0 | 65.71 | 11.6 | 0 | 0 | 1 | 0 |  | 0.01 | 2 | 16698862 | 1232 | 0 | 0 | 0 | 0 | 0 | 0 | 0 | 0
622 | 16698877 | 16698858 | 15167588 | 1 | 1 | 1 | 3 | 01.7.06.05-0041 | ФССЦ-2001, 01.7.06.05-0041, приказ Минстроя России №1039/пр от 30.12.2016г. | Лента изоляционная прорезиненная односторонняя ширина 20 мм, толщина 0,25-0,35 мм | 1346 | 1009 | кг | кг | 1 | 0.016 | 30.4 | 0 | 0 | 0 | 0 | 1 | 0 |  | 0.016 | 2 | 16698863 | 1233 | 0 | 0 | 0 | 0 | 0 | 0 | 0 | 0
622 | 16698878 | 16698858 | 15170074 | 1 | 1 | 1 | 3 | 01.7.15.07-0014 | ФССЦ-2001, 01.7.15.07-0014, приказ Минстроя России №1039/пр от 30.12.2016г. | Дюбели распорные полипропиленовые | 1355 | 1010 | 100 шт. | 100 шт. | 100 | 0.041 | 86 | 0 | 0 | 0 | 0 | 1 | 0 |  | 0.041 | 2 | 16698864 | 1234 | 0 | 0 | 0 | 0 | 0 | 0 | 0 | 0
622 | 16698879 | 16698858 | 15203834 | 1 | 1 | 1 | 3 | 14.4.02.09-0001 | ФССЦ-2001, 14.4.02.09-0001, приказ Минстроя России №1039/пр от 30.12.2016г. | Краска | 1346 | 1009 | кг | кг | 1 | 0.1 | 28.6 | 0 | 0 | 0 | 0 | 1 | 0 |  | 0.1 | 2 | 16698865 | 1235 | 0 | 0 | 0 | 0 | 0 | 0 | 0 | 0
622 | 16698880 | 16698858 | 15217463 | 1 | 1 | 1 | 3 | 20.1.02.23-0082 | ФССЦ-2001, 20.1.02.23-0082, приказ Минстроя России №1039/пр от 30.12.2016г. | Перемычки гибкие, тип ПГС-50 | 1358 | 1010 | 10 шт. | 10 шт. | 10 | 0.1 | 39 | 0 | 0 | 0 | 0 | 1 | 0 |  | 0.1 | 2 | 16698866 | 1236 | 0 | 0 | 0 | 0 | 0 | 0 | 0 | 0
622 | 16698881 | 16698858 | 15217585 | 1 | 1 | 1 | 3 | 20.2.02.01-0019 | ФССЦ-2001, 20.2.02.01-0019, приказ Минстроя России №1039/пр от 30.12.2016г. | Втулки изолирующие | 1356 | 1010 | 1000 шт. | 1000 шт. | 1000 | 0.021 | 270 | 0 | 0 | 0 | 0 | 1 | 0 |  | 0.021 | 2 | 16698867 | 1237 | 0 | 0 | 0 | 0 | 0 | 0 | 0 | 0
622 | 16698882 | 16698858 | 15221284 | 1 | 1 | 1 | 3 | 20.5.04.09-0001 | ФССЦ-2001, 20.5.04.09-0001, приказ Минстроя России №1039/пр от 30.12.2016г. | Сжимы ответвительные | 1355 | 1010 | 100 шт. | 100 шт. | 100 | 0.041 | 528 | 0 | 0 | 0 | 0 | 1 | 0 |  | 0.041 | 2 | 16698868 | 1240 | 0 | 0 | 0 | 0 | 0 | 0 | 0 | 0
622 | 16698883 | 16698858 | 15233312 | 1 | 1 | 1 | 3 | 24.3.01.01-0002 | ФССЦ-2001, 24.3.01.01-0002, приказ Минстроя России №1039/пр от 30.12.2016г. | Трубка полихлорвиниловая | 1346 | 1009 | кг | кг | 1 | 0.124 | 35.7 | 0 | 0 | 0 | 0 | 1 | 0 |  | 0.124 | 2 | 16698869 | 1241 | 0 | 0 | 0 | 0 | 0 | 0 | 0 | 0
622 | 16698884 | 16698858 | 15164559 | 17 | 1 | 1 | 3 | 999-9950 |  | Вспомогательные ненормируемые материалы (2% от ОЗП) | 1374 | 1013 | РУБ | РУБ | 1 | 0.51 | 1 | 0 | 0 | 0 | 0 | 1 | 0 |  | 0.51 | 2 | 16698870 | 1242 | 0 | 0 | 0 | 0 | 0 | 0 | 0 | 0
623 | 16698873 | 16698858 | 15446300 | 1 | 1 | 1 | 1 | 1-100-42 |  | Рабочий среднего разряда 4.2 | 1191 | 1013 | чел.-ч. | чел.-ч. | 1 | 2.56 | 0 | 0 | 0 | 9.92 | 0 | 1 | 1 |  | 2.56 | 2 | 16698859 | 1243 | 0 | 0 | 0 | 0 | 0 | 0 | 0 | 0
623 | 16698874 | 16698858 | 15430395 | 1 | 1 | 1 | 1 | 4-100-00 |  | Затраты труда машинистов | 1191 | 1013 | чел.-ч. | чел.-ч. | 1 | 0.02 | 0 | 0 | 0 | 0 | 0 | 1 | 2 |  | 0.02 | 2 | 16698860 | 1244 | 0 | 0 | 0 | 0 | 0 | 0 | 0 | 0
623 | 16698875 | 16698858 | 15247680 | 1 | 1 | 1 | 2 | 91.05.05-014 | ФСЭМ-2001, 91.05.05-014, приказ Минстроя России №1039/пр от 30.12.2016г. | Краны на автомобильном ходу, грузоподъемность 10 т | 1368 | 1011 | маш.-ч | маш.-ч | 1 | 0.01 | 0 | 111.99 | 13.5 | 0 | 0 | 1 | 0 |  | 0.01 | 2 | 16698861 | 1245 | 0 | 0 | 0 | 0 | 0 | 0 | 0 | 0
623 | 16698876 | 16698858 | 15249073 | 1 | 1 | 1 | 2 | 91.14.02-001 | ФСЭМ-2001, 91.14.02-001, приказ Минстроя России №1039/пр от 30.12.2016г. | Автомобили бортовые, грузоподъемность до 5 т | 1368 | 1011 | маш.-ч | маш.-ч | 1 | 0.01 | 0 | 65.71 | 11.6 | 0 | 0 | 1 | 0 |  | 0.01 | 2 | 16698862 | 1246 | 0 | 0 | 0 | 0 | 0 | 0 | 0 | 0
623 | 16698877 | 16698858 | 15167588 | 1 | 1 | 1 | 3 | 01.7.06.05-0041 | ФССЦ-2001, 01.7.06.05-0041, приказ Минстроя России №1039/пр от 30.12.2016г. | Лента изоляционная прорезиненная односторонняя ширина 20 мм, толщина 0,25-0,35 мм | 1346 | 1009 | кг | кг | 1 | 0.016 | 30.4 | 0 | 0 | 0 | 0 | 1 | 0 |  | 0.016 | 2 | 16698863 | 1247 | 0 | 0 | 0 | 0 | 0 | 0 | 0 | 0
623 | 16698878 | 16698858 | 15170074 | 1 | 1 | 1 | 3 | 01.7.15.07-0014 | ФССЦ-2001, 01.7.15.07-0014, приказ Минстроя России №1039/пр от 30.12.2016г. | Дюбели распорные полипропиленовые | 1355 | 1010 | 100 шт. | 100 шт. | 100 | 0.041 | 86 | 0 | 0 | 0 | 0 | 1 | 0 |  | 0.041 | 2 | 16698864 | 1248 | 0 | 0 | 0 | 0 | 0 | 0 | 0 | 0
623 | 16698879 | 16698858 | 15203834 | 1 | 1 | 1 | 3 | 14.4.02.09-0001 | ФССЦ-2001, 14.4.02.09-0001, приказ Минстроя России №1039/пр от 30.12.2016г. | Краска | 1346 | 1009 | кг | кг | 1 | 0.1 | 28.6 | 0 | 0 | 0 | 0 | 1 | 0 |  | 0.1 | 2 | 16698865 | 1249 | 0 | 0 | 0 | 0 | 0 | 0 | 0 | 0
623 | 16698880 | 16698858 | 15217463 | 1 | 1 | 1 | 3 | 20.1.02.23-0082 | ФССЦ-2001, 20.1.02.23-0082, приказ Минстроя России №1039/пр от 30.12.2016г. | Перемычки гибкие, тип ПГС-50 | 1358 | 1010 | 10 шт. | 10 шт. | 10 | 0.1 | 39 | 0 | 0 | 0 | 0 | 1 | 0 |  | 0.1 | 2 | 16698866 | 1250 | 0 | 0 | 0 | 0 | 0 | 0 | 0 | 0
623 | 16698881 | 16698858 | 15217585 | 1 | 1 | 1 | 3 | 20.2.02.01-0019 | ФССЦ-2001, 20.2.02.01-0019, приказ Минстроя России №1039/пр от 30.12.2016г. | Втулки изолирующие | 1356 | 1010 | 1000 шт. | 1000 шт. | 1000 | 0.021 | 270 | 0 | 0 | 0 | 0 | 1 | 0 |  | 0.021 | 2 | 16698867 | 1251 | 0 | 0 | 0 | 0 | 0 | 0 | 0 | 0
623 | 16698882 | 16698858 | 15221284 | 1 | 1 | 1 | 3 | 20.5.04.09-0001 | ФССЦ-2001, 20.5.04.09-0001, приказ Минстроя России №1039/пр от 30.12.2016г. | Сжимы ответвительные | 1355 | 1010 | 100 шт. | 100 шт. | 100 | 0.041 | 528 | 0 | 0 | 0 | 0 | 1 | 0 |  | 0.041 | 2 | 16698868 | 1254 | 0 | 0 | 0 | 0 | 0 | 0 | 0 | 0
623 | 16698883 | 16698858 | 15233312 | 1 | 1 | 1 | 3 | 24.3.01.01-0002 | ФССЦ-2001, 24.3.01.01-0002, приказ Минстроя России №1039/пр от 30.12.2016г. | Трубка полихлорвиниловая | 1346 | 1009 | кг | кг | 1 | 0.124 | 35.7 | 0 | 0 | 0 | 0 | 1 | 0 |  | 0.124 | 2 | 16698869 | 1255 | 0 | 0 | 0 | 0 | 0 | 0 | 0 | 0
623 | 16698884 | 16698858 | 15164559 | 17 | 1 | 1 | 3 | 999-9950 |  | Вспомогательные ненормируемые материалы (2% от ОЗП) | 1374 | 1013 | РУБ | РУБ | 1 | 0.51 | 1 | 0 | 0 | 0 | 0 | 1 | 0 |  | 0.51 | 2 | 16698870 | 1256 | 0 | 0 | 0 | 0 | 0 | 0 | 0 | 0
628 | 16698904 | 16698887 | 15435721 | 1 | 1 | 1 | 1 | 1-100-39 |  | Рабочий среднего разряда 3.9 | 1191 | 1013 | чел.-ч. | чел.-ч. | 1 | 1.62 | 0 | 0 | 0 | 9.51 | 0 | 1 | 1 |  | 1.62 | 2 | 16698888 | 1257 | 0 | 0 | 0 | 0 | 0 | 0 | 0 | 0
628 | 16698905 | 16698887 | 15249377 | 1 | 1 | 1 | 2 | 91.17.04-233 | ФСЭМ-2001, 91.17.04-233, приказ Минстроя России №1039/пр от 30.12.2016г. | Установки для сварки ручной дуговой (постоянного тока) | 1368 | 1011 | маш.-ч | маш.-ч | 1 | 0.14 | 0 | 8.1 | 0 | 0 | 0 | 1 | 0 |  | 0.14 | 2 | 16698889 | 1258 | 0 | 0 | 0 | 0 | 0 | 0 | 0 | 0
628 | 16698906 | 16698887 | 15165537 | 1 | 1 | 1 | 3 | 01.3.01.02-0002 | ФССЦ-2001, 01.3.01.02-0002, приказ Минстроя России №1039/пр от 30.12.2016г. | Вазелин технический | 1346 | 1009 | кг | кг | 1 | 0.006 | 44.97 | 0 | 0 | 0 | 0 | 1 | 0 |  | 0.006 | 2 | 16698890 | 1259 | 0 | 0 | 0 | 0 | 0 | 0 | 0 | 0
628 | 16698907 | 16698887 | 15167269 | 1 | 1 | 1 | 3 | 01.7.02.09-0002 | ФССЦ-2001, 01.7.02.09-0002, приказ Минстроя России №1039/пр от 30.12.2016г. | Шпагат бумажный | 1346 | 1009 | кг | кг | 1 | 0.001 | 11.5 | 0 | 0 | 0 | 0 | 1 | 0 |  | 0.001 | 2 | 16698891 | 1260 | 0 | 0 | 0 | 0 | 0 | 0 | 0 | 0
628 | 16698908 | 16698887 | 15167588 | 1 | 1 | 1 | 3 | 01.7.06.05-0041 | ФССЦ-2001, 01.7.06.05-0041, приказ Минстроя России №1039/пр от 30.12.2016г. | Лента изоляционная прорезиненная односторонняя ширина 20 мм, толщина 0,25-0,35 мм | 1346 | 1009 | кг | кг | 1 | 0.012 | 30.4 | 0 | 0 | 0 | 0 | 1 | 0 |  | 0.012 | 2 | 16698892 | 1261 | 0 | 0 | 0 | 0 | 0 | 0 | 0 | 0
628 | 16698909 | 16698887 | 15168752 | 1 | 1 | 1 | 3 | 01.7.11.07-0034 | ФССЦ-2001, 01.7.11.07-0034, приказ Минстроя России №1039/пр от 30.12.2016г. | Электроды диаметром 4 мм Э42А | 1346 | 1009 | кг | кг | 1 | 0.07 | 10.57 | 0 | 0 | 0 | 0 | 1 | 0 |  | 0.07 | 2 | 16698893 | 1262 | 0 | 0 | 0 | 0 | 0 | 0 | 0 | 0
628 | 16698910 | 16698887 | 15169942 | 1 | 1 | 1 | 3 | 01.7.15.03-0042 | ФССЦ-2001, 01.7.15.03-0042, приказ Минстроя России №1039/пр от 30.12.2016г. | Болты с гайками и шайбами строительные | 1346 | 1009 | кг | кг | 1 | 0.049 | 9.04 | 0 | 0 | 0 | 0 | 1 | 0 |  | 0.049 | 2 | 16698894 | 1263 | 0 | 0 | 0 | 0 | 0 | 0 | 0 | 0
628 | 16698911 | 16698887 | 15170074 | 1 | 1 | 1 | 3 | 01.7.15.07-0014 | ФССЦ-2001, 01.7.15.07-0014, приказ Минстроя России №1039/пр от 30.12.2016г. | Дюбели распорные полипропиленовые | 1355 | 1010 | 100 шт. | 100 шт. | 100 | 0.02 | 86 | 0 | 0 | 0 | 0 | 1 | 0 |  | 0.02 | 2 | 16698895 | 1264 | 0 | 0 | 0 | 0 | 0 | 0 | 0 | 0
628 | 16698912 | 16698887 | 15170994 | 1 | 1 | 1 | 3 | 01.7.20.04-0005 | ФССЦ-2001, 01.7.20.04-0005, приказ Минстроя России №1039/пр от 30.12.2016г. | Нитки швейные | 1346 | 1009 | кг | кг | 1 | 0.001 | 133.05 | 0 | 0 | 0 | 0 | 1 | 0 |  | 0.001 | 2 | 16698896 | 1265 | 0 | 0 | 0 | 0 | 0 | 0 | 0 | 0
628 | 16698913 | 16698887 | 15188647 | 1 | 1 | 1 | 3 | 07.2.07.04-0007 | ФССЦ-2001, 07.2.07.04-0007, приказ Минстроя России №1039/пр от 30.12.2016г. | Конструкции стальные индивидуальные решетчатые сварные массой до 0,1 т | 1348 | 1009 | т | т | 1000 | 0.004 | 11500 | 0 | 0 | 0 | 0 | 1 | 0 |  | 0.004 | 2 | 16698897 | 1266 | 0 | 0 | 0 | 0 | 0 | 0 | 0 | 0
628 | 16698914 | 16698887 | 15203834 | 1 | 1 | 1 | 3 | 14.4.02.09-0001 | ФССЦ-2001, 14.4.02.09-0001, приказ Минстроя России №1039/пр от 30.12.2016г. | Краска | 1346 | 1009 | кг | кг | 1 | 0.047 | 28.6 | 0 | 0 | 0 | 0 | 1 | 0 |  | 0.047 | 2 | 16698898 | 1267 | 0 | 0 | 0 | 0 | 0 | 0 | 0 | 0
628 | 16698915 | 16698887 | 15203987 | 1 | 1 | 1 | 3 | 14.4.03.17-0011 | ФССЦ-2001, 14.4.03.17-0011, приказ Минстроя России №1039/пр от 30.12.2016г. | Лак электроизоляционный 318 | 1346 | 1009 | кг | кг | 1 | 0.006 | 35.63 | 0 | 0 | 0 | 0 | 1 | 0 |  | 0.006 | 2 | 16698899 | 1268 | 0 | 0 | 0 | 0 | 0 | 0 | 0 | 0
628 | 16698916 | 16698887 | 15217463 | 1 | 1 | 1 | 3 | 20.1.02.23-0082 | ФССЦ-2001, 20.1.02.23-0082, приказ Минстроя России №1039/пр от 30.12.2016г. | Перемычки гибкие, тип ПГС-50 | 1358 | 1010 | 10 шт. | 10 шт. | 10 | 0.1 | 39 | 0 | 0 | 0 | 0 | 1 | 0 |  | 0.1 | 2 | 16698900 | 1269 | 0 | 0 | 0 | 0 | 0 | 0 | 0 | 0
628 | 16698917 | 16698887 | 15164559 | 17 | 1 | 1 | 3 | 999-9950 |  | Вспомогательные ненормируемые материалы (2% от ОЗП) | 1374 | 1013 | РУБ | РУБ | 1 | 0.31 | 1 | 0 | 0 | 0 | 0 | 1 | 0 |  | 0.31 | 2 | 16698901 | 1272 | 0 | 0 | 0 | 0 | 0 | 0 | 0 | 0
629 | 16698904 | 16698887 | 15435721 | 1 | 1 | 1 | 1 | 1-100-39 |  | Рабочий среднего разряда 3.9 | 1191 | 1013 | чел.-ч. | чел.-ч. | 1 | 1.62 | 0 | 0 | 0 | 9.51 | 0 | 1 | 1 |  | 1.62 | 2 | 16698888 | 1273 | 0 | 0 | 0 | 0 | 0 | 0 | 0 | 0
629 | 16698905 | 16698887 | 15249377 | 1 | 1 | 1 | 2 | 91.17.04-233 | ФСЭМ-2001, 91.17.04-233, приказ Минстроя России №1039/пр от 30.12.2016г. | Установки для сварки ручной дуговой (постоянного тока) | 1368 | 1011 | маш.-ч | маш.-ч | 1 | 0.14 | 0 | 8.1 | 0 | 0 | 0 | 1 | 0 |  | 0.14 | 2 | 16698889 | 1274 | 0 | 0 | 0 | 0 | 0 | 0 | 0 | 0
629 | 16698906 | 16698887 | 15165537 | 1 | 1 | 1 | 3 | 01.3.01.02-0002 | ФССЦ-2001, 01.3.01.02-0002, приказ Минстроя России №1039/пр от 30.12.2016г. | Вазелин технический | 1346 | 1009 | кг | кг | 1 | 0.006 | 44.97 | 0 | 0 | 0 | 0 | 1 | 0 |  | 0.006 | 2 | 16698890 | 1275 | 0 | 0 | 0 | 0 | 0 | 0 | 0 | 0
629 | 16698907 | 16698887 | 15167269 | 1 | 1 | 1 | 3 | 01.7.02.09-0002 | ФССЦ-2001, 01.7.02.09-0002, приказ Минстроя России №1039/пр от 30.12.2016г. | Шпагат бумажный | 1346 | 1009 | кг | кг | 1 | 0.001 | 11.5 | 0 | 0 | 0 | 0 | 1 | 0 |  | 0.001 | 2 | 16698891 | 1276 | 0 | 0 | 0 | 0 | 0 | 0 | 0 | 0
629 | 16698908 | 16698887 | 15167588 | 1 | 1 | 1 | 3 | 01.7.06.05-0041 | ФССЦ-2001, 01.7.06.05-0041, приказ Минстроя России №1039/пр от 30.12.2016г. | Лента изоляционная прорезиненная односторонняя ширина 20 мм, толщина 0,25-0,35 мм | 1346 | 1009 | кг | кг | 1 | 0.012 | 30.4 | 0 | 0 | 0 | 0 | 1 | 0 |  | 0.012 | 2 | 16698892 | 1277 | 0 | 0 | 0 | 0 | 0 | 0 | 0 | 0
629 | 16698909 | 16698887 | 15168752 | 1 | 1 | 1 | 3 | 01.7.11.07-0034 | ФССЦ-2001, 01.7.11.07-0034, приказ Минстроя России №1039/пр от 30.12.2016г. | Электроды диаметром 4 мм Э42А | 1346 | 1009 | кг | кг | 1 | 0.07 | 10.57 | 0 | 0 | 0 | 0 | 1 | 0 |  | 0.07 | 2 | 16698893 | 1278 | 0 | 0 | 0 | 0 | 0 | 0 | 0 | 0
629 | 16698910 | 16698887 | 15169942 | 1 | 1 | 1 | 3 | 01.7.15.03-0042 | ФССЦ-2001, 01.7.15.03-0042, приказ Минстроя России №1039/пр от 30.12.2016г. | Болты с гайками и шайбами строительные | 1346 | 1009 | кг | кг | 1 | 0.049 | 9.04 | 0 | 0 | 0 | 0 | 1 | 0 |  | 0.049 | 2 | 16698894 | 1279 | 0 | 0 | 0 | 0 | 0 | 0 | 0 | 0
629 | 16698911 | 16698887 | 15170074 | 1 | 1 | 1 | 3 | 01.7.15.07-0014 | ФССЦ-2001, 01.7.15.07-0014, приказ Минстроя России №1039/пр от 30.12.2016г. | Дюбели распорные полипропиленовые | 1355 | 1010 | 100 шт. | 100 шт. | 100 | 0.02 | 86 | 0 | 0 | 0 | 0 | 1 | 0 |  | 0.02 | 2 | 16698895 | 1280 | 0 | 0 | 0 | 0 | 0 | 0 | 0 | 0
629 | 16698912 | 16698887 | 15170994 | 1 | 1 | 1 | 3 | 01.7.20.04-0005 | ФССЦ-2001, 01.7.20.04-0005, приказ Минстроя России №1039/пр от 30.12.2016г. | Нитки швейные | 1346 | 1009 | кг | кг | 1 | 0.001 | 133.05 | 0 | 0 | 0 | 0 | 1 | 0 |  | 0.001 | 2 | 16698896 | 1281 | 0 | 0 | 0 | 0 | 0 | 0 | 0 | 0
629 | 16698913 | 16698887 | 15188647 | 1 | 1 | 1 | 3 | 07.2.07.04-0007 | ФССЦ-2001, 07.2.07.04-0007, приказ Минстроя России №1039/пр от 30.12.2016г. | Конструкции стальные индивидуальные решетчатые сварные массой до 0,1 т | 1348 | 1009 | т | т | 1000 | 0.004 | 11500 | 0 | 0 | 0 | 0 | 1 | 0 |  | 0.004 | 2 | 16698897 | 1282 | 0 | 0 | 0 | 0 | 0 | 0 | 0 | 0
629 | 16698914 | 16698887 | 15203834 | 1 | 1 | 1 | 3 | 14.4.02.09-0001 | ФССЦ-2001, 14.4.02.09-0001, приказ Минстроя России №1039/пр от 30.12.2016г. | Краска | 1346 | 1009 | кг | кг | 1 | 0.047 | 28.6 | 0 | 0 | 0 | 0 | 1 | 0 |  | 0.047 | 2 | 16698898 | 1283 | 0 | 0 | 0 | 0 | 0 | 0 | 0 | 0
629 | 16698915 | 16698887 | 15203987 | 1 | 1 | 1 | 3 | 14.4.03.17-0011 | ФССЦ-2001, 14.4.03.17-0011, приказ Минстроя России №1039/пр от 30.12.2016г. | Лак электроизоляционный 318 | 1346 | 1009 | кг | кг | 1 | 0.006 | 35.63 | 0 | 0 | 0 | 0 | 1 | 0 |  | 0.006 | 2 | 16698899 | 1284 | 0 | 0 | 0 | 0 | 0 | 0 | 0 | 0
629 | 16698916 | 16698887 | 15217463 | 1 | 1 | 1 | 3 | 20.1.02.23-0082 | ФССЦ-2001, 20.1.02.23-0082, приказ Минстроя России №1039/пр от 30.12.2016г. | Перемычки гибкие, тип ПГС-50 | 1358 | 1010 | 10 шт. | 10 шт. | 10 | 0.1 | 39 | 0 | 0 | 0 | 0 | 1 | 0 |  | 0.1 | 2 | 16698900 | 1285 | 0 | 0 | 0 | 0 | 0 | 0 | 0 | 0
629 | 16698917 | 16698887 | 15164559 | 17 | 1 | 1 | 3 | 999-9950 |  | Вспомогательные ненормируемые материалы (2% от ОЗП) | 1374 | 1013 | РУБ | РУБ | 1 | 0.31 | 1 | 0 | 0 | 0 | 0 | 1 | 0 |  | 0.31 | 2 | 16698901 | 1288 | 0 | 0 | 0 | 0 | 0 | 0 | 0 | 0
634 | 16698926 | 16698921 | 15446300 | 1 | 1 | 1 | 1 | 1-100-42 |  | Рабочий среднего разряда 4.2 | 1191 | 1013 | чел.-ч. | чел.-ч. | 1 | 1.12 | 0 | 0 | 0 | 9.92 | 0 | 1 | 1 |  | 1.12 | 2 | 16698922 | 1289 | 0 | 0 | 0 | 0 | 0 | 0 | 0 | 0
634 | 16698927 | 16698921 | 15169942 | 1 | 1 | 1 | 3 | 01.7.15.03-0042 | ФССЦ-2001, 01.7.15.03-0042, приказ Минстроя России №1039/пр от 30.12.2016г. | Болты с гайками и шайбами строительные | 1346 | 1009 | кг | кг | 1 | 0.02 | 9.04 | 0 | 0 | 0 | 0 | 1 | 0 |  | 0.02 | 2 | 16698923 | 1290 | 0 | 0 | 0 | 0 | 0 | 0 | 0 | 0
634 | 16698928 | 16698921 | 15164559 | 17 | 1 | 1 | 3 | 999-9950 |  | Вспомогательные ненормируемые материалы (2% от ОЗП) | 1374 | 1013 | РУБ | РУБ | 1 | 0.22 | 1 | 0 | 0 | 0 | 0 | 1 | 0 |  | 0.22 | 2 | 16698924 | 1292 | 0 | 0 | 0 | 0 | 0 | 0 | 0 | 0
635 | 16698926 | 16698921 | 15446300 | 1 | 1 | 1 | 1 | 1-100-42 |  | Рабочий среднего разряда 4.2 | 1191 | 1013 | чел.-ч. | чел.-ч. | 1 | 1.12 | 0 | 0 | 0 | 9.92 | 0 | 1 | 1 |  | 1.12 | 2 | 16698922 | 1293 | 0 | 0 | 0 | 0 | 0 | 0 | 0 | 0
635 | 16698927 | 16698921 | 15169942 | 1 | 1 | 1 | 3 | 01.7.15.03-0042 | ФССЦ-2001, 01.7.15.03-0042, приказ Минстроя России №1039/пр от 30.12.2016г. | Болты с гайками и шайбами строительные | 1346 | 1009 | кг | кг | 1 | 0.02 | 9.04 | 0 | 0 | 0 | 0 | 1 | 0 |  | 0.02 | 2 | 16698923 | 1294 | 0 | 0 | 0 | 0 | 0 | 0 | 0 | 0
635 | 16698928 | 16698921 | 15164559 | 17 | 1 | 1 | 3 | 999-9950 |  | Вспомогательные ненормируемые материалы (2% от ОЗП) | 1374 | 1013 | РУБ | РУБ | 1 | 0.22 | 1 | 0 | 0 | 0 | 0 | 1 | 0 |  | 0.22 | 2 | 16698924 | 1296 | 0 | 0 | 0 | 0 | 0 | 0 | 0 | 0