## Лист1
Приложение №1
к Техническому заданию
на поставку и монтаж мебели для новых ресторанов ООО «БУРГЕР РУС»
Описание модели | Чертеж/картинка | Количество в месяц | Ежемесячный запас
Диван одинарный 1200*1200*705 – Габаритные размеры: общая длина – 1200 мм, высота – 1200 мм, общая ширина дивана –705. Стенка ЛДСП Эггер H1487 Пихта Брамберг. Боковые накладки - ЛДСП Эггер H1487 Пихта Брамберг, кромка - 2026W. Верхняя крышка (глубина 130 мм) – Верхняя накладка - ЛДСП Эггер 116 Жасмин. Подиум - пластик Egger Алюминий FA 101. Сиденье :Обивочный материал: Орион 12. Спинка :Обивочный материал: обивка Орион 09 . |  | 80 | 104
Диван двойной 1200*1200*1280 – Габаритные размеры: общая длина – 1200 мм, высота – 1200 мм, общая ширина дивана – 1280. Стенка ЛДСП Эггер H1487 Пихта Брамберг. Боковые накладки - ЛДСП Эггер H1487 Пихта Брамберг, кромка - 2026W. Верхняя крышка (глубина 130 мм) – Верхняя накладка - ЛДСП Эггер 116 Жасмин. Подиум - пластик Egger Алюминий FA 101. Сиденье :Обивочный материал: Орион 12. Спинка :Обивочный материал: обивка Орион 09 |  | 80 | 104
Диван с креплением к стене, 1200*1200*575 Состоит из подушки, которая крепится к стене и сидушки на 4х ножках Сиденье :Обивочный материал: Орион 12. Спинка :Обивочный материал: обивка Орион 09 |  | 80 | 104
Стул Бургер Кинг для зала с рамой из хромированной стали, выполненной из высокопрочной трубы (ASFORM), что обеспечивает его прочность и устойчивость. С нанесением логотипа. Сиденье и спинка покрыты слоем высокопрочной резины. Эргономичная и индивидуальная конструкция. С нанесенным логотипом 2 цвета: RAL 8028 и красный, как на фото |  | 300 | 390
Складной барный Бургер Кинг с рамой из хромированной стали, выполненной из высокопрочной трубы (ASFORM), обеспечивающей прочность и устойчивость. Сиденье и спинка покрыты слоем высокопрочной резины. Эргономичная и индивидуальная конструкция. С нанесенным логотипом. |  | 48 | 62
Столешница 1100*600 Основа МДФ, внешний слой пластик высокого давления Эггер 3704 ST9 кромка DC 700 R Еврохим |  | 120 | 156
Столешница 1100*600 Основа МДФ, внешний слой пластик высокого давления Эггер 116 Жасмин/ DC 700 R Еврохим |  | 120 | 156
Столешница 1000*600 Основа МДФ, внешний слой пластик высокого давления Эггер 116 Жасмин/ DC 700 R Еврохим |  | 50 | 70
Столешница 1000*600 Основа МДФ, внешний слой пластик высокого давления Эггер 3704 ST9 кромка DC 700 R Еврохим |  | 50 | 70
Столешница 600*500 Основа МДФ, внешний слой пластик высокого давления Эггер 3704 ST9 DC 700 R Еврохим |  | 24 | 32
Столешница 600*500 Основа МДФ, внешний слой пластик высокого давления Эггер 116 Жасмин/ DC 700 R Еврохим |  | 24 | 32
Столешница 600*600 мм Основа МДФ, внешний слой пластик высокого давления Эггер 3704 ST 9 кромка в цвет пластика |  | 24 | 32
Подстолье СП 21 матовая нержавеющая сталь, Н 730 мм, габариты основания 400x400, вес, кг: 18 труба диам. 76 мм |  | 120 | 156
Подстолье СП 4461 матовая нержавеющая сталь Н 730мм габариты основания 750x400 труба диам.76 мм, вес, кг: 32 |  | 160 | 208
Кресло Бургер, высота 765 ширина 800 глубина 700, обивка Орион 12, Орион 09, Ножки – металл |  | 48 | 63
Диван одинарный 1300*1200*705 – Габаритные размеры: общая длина – 1300 мм, высота – 1200 мм, общая ширина дивана –705. Стенка ЛДСП Эггер H1487 Пихта Брамберг. Боковые накладки - ЛДСП Эггер H1487 Пихта Брамберг, кромка - 2026W. Верхняя крышка (глубина 130 мм) – Верхняя накладка - ЛДСП Эггер 116 Жасмин. Подиум - пластик Egger Алюминий FA 101. Сиденье :Обивочный материал: Орион 12. Спинка :Обивочный материал: обивка Орион 09 |  | 10 | 15
Диван двойной 1300*1200*1280 – Габаритные размеры: общая длина – 1300 мм, высота – 1200 мм, общая ширина дивана – 1280. Стенка ЛДСП Эггер H1487 Пихта Брамберг. Боковые накладки - ЛДСП Эггер H1487 Пихта Брамберг, кромка - 2026W. Верхняя крышка (глубина 130 мм) – Верхняя накладка - ЛДСП Эггер 116 Жасмин. Подиум - пластик Egger Алюминий FA 101. Сиденье :Обивочный материал: Орион 12. Спинка :Обивочный материал: обивка Орион 09 |  | 10 | 15
Диван с креплением к стене, 1300*1200*575. Состоит из подушки, которая крепится к стене и сидушки на 4х ножках Сиденье :Обивочный материал: Орион 12. Спинка :Обивочный материал: обивка Орион 09 |  | 30 | 40