## Лист1
Система выпуска сметной документации A0 v. 2.1.3.17 Copyright InfoStroy Ltd. | [8 empty] | Образец №4
[5 empty] | УТВЕРЖДАЮ: |  | Генеральный директор ФГУП "НИТИ им.А.П.Александрова"
В.А.Василенко
"_____" ______________ 20__ г.
Создание основных средств института (за счёт собственных средств)
(наименование стройки)
В/Ч 3705
(наименование объекта)
ЛОКАЛЬНАЯ СМЕТА №02/14-НС
(КР-712) Сети внешнего электроснабжения напряжением 0,4 кВ объектов в/ч 3705 от ТП В-4.
Основание: |  | Пр.№13.021.0000.00 ОП (ЛФ-33775), № 13.029.0000.00 ЭС (ЛФ-33783).
Сметная стоимость |  |  | 2666.61 |  | тыс. руб.
|  | строительных работ | 421.14 |  | тыс. руб.
|  | монтажных работ | 2245.47 |  | тыс. руб.
|  | оборудования | 0 |  | тыс. руб.
|  | прочих работ | 0 |  | тыс. руб.
Средства на оплату труда |  |  | 234.154 |  | тыс. руб.
Нормативная трудоемкость |  |  | 1.52 |  | тыс. чел. час.
Смета составлена в ценах мая 2014 года
№ п/п | Шифр и номер позиции норматива | Наименование работ и затрат | Количество и единица измерения | Стоимость единицы, руб. |  | Общая стоимость, руб. |  |  | Затраты труда рабочих, не занятых обслуживанием машин, чел-ч
|  |  |  | всего | эксплуата- ции машин | всего | оплаты труда | эксплуата- ции машин
|  |  |  | оплаты труда | в т. ч. оплаты труда |  |  | в т. ч. оплаты труда | на единицу | всего
1 | 2 | 3 | 4 | 5 | 6 | 7 | 8 | 9 | 10 | 11
Демонтажные работы
1 | ТЕРм-08-03-571-05 МДС 81-37.2004 П3.2.1 Козп=0,3 Кэм=0,3 Кмат=0 МДС 81-37.2004 П3.1.2; ПРИЛ3 П1 Козп=1,2 Кэм=1,2 | ЩИТ ЗАВОДСКОГО ИЗГОТОВЛЕНИЯ ОДНОРЯДНЫЙ ИЛИ ДВУХРЯДНЫЙ ШКАФНОГО ИСПОЛНЕНИЯ, ГЛУБИНА ДО 800 ММ (ДЕМОНТАЖ ОБОРУДОВАНИЯ, НЕ ПРЕДНАЗНАЧЕННОГО ДЛЯ ДАЛЬНЕЙШЕГО ИСПОЛЬЗОВАНИЯ (ПРЕДНАЗНАЧЕНО В ЛОМ) БЕЗ РАЗБОРКИ И РЕЗКИ НА ЧАСТИ) (В СУЩЕСТВУЮЩИХ ЗДАНИЯХ И СООРУЖЕНИЯХ, ОСВОБОЖДЕННЫХ ОТ ОБОРУДОВАНИЯ И ДРУГИХ ПРЕДМЕТОВ, МЕШАЮЩИХ НОРМАЛЬНОМУ ПРОИЗВОДСТВУ РАБОТ) ОЗП=47,71*8,57 ЭМ=111,8*5,65 Козп=8,57 Кмат=6,28 Кэм=5,65 (Спр_инд_ЦИНИНС_ЛО_05_2014) НР=81% (НР = 711 руб.) СП=52% (СП = 457 руб.) | 1.8 | 1040.59 | 631.68 | 1873 | 736 | 1137 | 2.54 | 4.57
|  |  | М ШИРИНЫ ПО ФРОНТУ | 408.91 | 78.92 |  |  | 142
2 | ТЕРм-08-03-572-04 МДС 81-37.2004 П3.2.1 Козп=0,3 Кэм=0,3 Кмат=0 МДС 81-37.2004 П3.1.2; ПРИЛ3 П1 Козп=1,2 Кэм=1,2 | БЛОК УПРАВЛЕНИЯ ШКАФНОГО ИСПОЛНЕНИЯ ИЛИ РАСПРЕДЕЛИТЕЛЬНЫЙ ПУНКТ (ШКАФ), УСТАНАВЛИВАЕМЫЙ НА СТЕНЕ, ВЫСОТА И ШИРИНА ДО 1200Х1000 ММ (ДЕМОНТАЖ ОБОРУДОВАНИЯ, НЕ ПРЕДНАЗНАЧЕННОГО ДЛЯ ДАЛЬНЕЙШЕГО ИСПОЛЬЗОВАНИЯ (ПРЕДНАЗНАЧЕНО В ЛОМ) БЕЗ РАЗБОРКИ И РЕЗКИ НА ЧАСТИ) (В СУЩЕСТВУЮЩИХ ЗДАНИЯХ И СООРУЖЕНИЯХ, ОСВОБОЖДЕННЫХ ОТ ОБОРУДОВАНИЯ И ДРУГИХ ПРЕДМЕТОВ, МЕШАЮЩИХ НОРМАЛЬНОМУ ПРОИЗВОДСТВУ РАБОТ) ОЗП=23,62*8,57 ЭМ=33,53*5,69 Козп=8,57 Кмат=5,92 Кэм=5,69 (Спр_инд_ЦИНИНС_ЛО_05_2014) НР=81% (НР = 731 руб.) СП=52% (СП = 469 руб.) | 4 | 393.21 | 190.79 | 1573 | 810 | 763 | 1.26 | 5.03
|  |  | ШТ | 202.42 | 22.89 |  |  | 92
3 | ТЕРм-08-03-572-06 МДС 81-37.2004 П3.2.1 Козп=0,3 Кэм=0,3 Кмат=0 МДС 81-37.2004 П3.1.2; ПРИЛ3 П1 Козп=1,2 Кэм=1,2 | БЛОК УПРАВЛЕНИЯ ШКАФНОГО ИСПОЛНЕНИЯ ИЛИ РАСПРЕДЕЛИТЕЛЬНЫЙ ПУНКТ (ШКАФ), УСТАНАВЛИВАЕМЫЙ НА ПОЛУ, ВЫСОТА И ШИРИНА ДО 200Х1000 ММ (ДЕМОНТАЖ ОБОРУДОВАНИЯ, НЕ ПРЕДНАЗНАЧЕННОГО ДЛЯ ДАЛЬНЕЙШЕГО ИСПОЛЬЗОВАНИЯ (ПРЕДНАЗНАЧЕНО В ЛОМ) БЕЗ РАЗБОРКИ И РЕЗКИ НА ЧАСТИ) (В СУЩЕСТВУЮЩИХ ЗДАНИЯХ И СООРУЖЕНИЯХ, ОСВОБОЖДЕННЫХ ОТ ОБОРУДОВАНИЯ И ДРУГИХ ПРЕДМЕТОВ, МЕШАЮЩИХ НОРМАЛЬНОМУ ПРОИЗВОДСТВУ РАБОТ) ОЗП=23,62*8,57 ЭМ=33,49*5,65 Козп=8,57 Кмат=5,92 Кэм=5,65 (Спр_инд_ЦИНИНС_ЛО_05_2014) НР=81% (НР = 184 руб.) СП=52% (СП = 118 руб.) | 1 | 391.64 | 189.22 | 392 | 203 | 189 | 1.26 | 1.26
|  |  | ШТ | 202.42 | 23.66 |  |  | 24
4 | ТЕРм-08-03-572-07 МДС 81-37.2004 П3.2.1 Козп=0,3 Кэм=0,3 Кмат=0 МДС 81-37.2004 П3.1.2; ПРИЛ3 П1 Козп=1,2 Кэм=1,2 | БЛОК УПРАВЛЕНИЯ ШКАФНОГО ИСПОЛНЕНИЯ ИЛИ РАСПРЕДЕЛИТЕЛЬНЫЙ ПУНКТ (ШКАФ), УСТАНАВЛИВАЕМЫЙ НА ПОЛУ, ВЫСОТА И ШИРИНА ДО 1700Х1100 ММ (ДЕМОНТАЖ ОБОРУДОВАНИЯ, НЕ ПРЕДНАЗНАЧЕННОГО ДЛЯ ДАЛЬНЕЙШЕГО ИСПОЛЬЗОВАНИЯ (ПРЕДНАЗНАЧЕНО В ЛОМ) БЕЗ РАЗБОРКИ И РЕЗКИ НА ЧАСТИ) (В СУЩЕСТВУЮЩИХ ЗДАНИЯХ И СООРУЖЕНИЯХ, ОСВОБОЖДЕННЫХ ОТ ОБОРУДОВАНИЯ И ДРУГИХ ПРЕДМЕТОВ, МЕШАЮЩИХ НОРМАЛЬНОМУ ПРОИЗВОДСТВУ РАБОТ) ОЗП=31,54*8,57 ЭМ=45,65*5,65 Козп=8,57 Кмат=5,92 Кэм=5,65 (Спр_инд_ЦИНИНС_ЛО_05_2014) НР=81% (НР = 490 руб.) СП=52% (СП = 315 руб.) | 2 | 528.22 | 257.93 | 1056 | 540 | 516 | 1.68 | 3.36
|  |  | ШТ | 270.29 | 32.36 |  |  | 65
Итого: Демонтажные работы |  |  |  |  | 4894 |  | 2289 | 2605 |  | 14.21
323
Общестроительные работы
5 | ТЕР-01-02-057-01 МДС 81-36.2004 ПРИЛ3 П4 Козп=1,15 Кэм=1,15 | РАЗРАБОТКА ГРУНТА ВРУЧНУЮ В ТРАНШЕЯХ ГЛУБИНОЙ ДО 2 М БЕЗ КРЕПЛЕНИЙ С ОТКОСАМИ, ГРУППА ГРУНТОВ 1 (НА ОТКРЫТЫХ И ПОЛУОТКРЫТЫХ ПРОИЗВОДСТВЕННЫХ ПЛОЩАДКАХ В СТЕСНЕННЫХ УСЛОВИЯХ) ОЗП=2007*8,57 Козп=8,57 (Спр_инд_ЦИНИНС_ЛО_05_2014) НР=68% (НР = 16268 руб.) СП=36%*0,85 (СП = 7321 руб.) | 1.3909 | 17200.02 |  | 23924 | 23924 |  | 135.7 | 188.75
|  |  | 100М3 ГРУНТА | 17200.02
6 | ТЕР-01-02-061-01 МДС 81-36.2004 ПРИЛ3 П4 Козп=1,15 Кэм=1,15 | ЗАСЫПКА ВРУЧНУЮ ТРАНШЕЙ, ПАЗУХ КОТЛОВАНОВ И ЯМ, ГРУППА ГРУНТОВ 1 (НА ОТКРЫТЫХ И ПОЛУОТКРЫТЫХ ПРОИЗВОДСТВЕННЫХ ПЛОЩАДКАХ В СТЕСНЕННЫХ УСЛОВИЯХ) ОЗП=1447,24*8,57 Козп=8,57 (Спр_инд_ЦИНИНС_ЛО_05_2014) НР=68% (НР = 5643 руб.) СП=36%*0,85 (СП = 2539 руб.) | 0.6691 | 12402.85 |  | 8299 | 8299 |  | 101.78 | 68.1
|  |  | 100М3 ГРУНТА | 12402.85
7 | ТЕР-01-02-005-01 МДС 81-36.2004 ПРИЛ3 П4 Козп=1,15 Кэм=1,15 | УПЛОТНЕНИЕ ГРУНТА ПНЕВМАТИЧЕСКИМИ ТРАМБОВКАМИ, ГРУППА ГРУНТОВ 1-2 (НА ОТКРЫТЫХ И ПОЛУОТКРЫТЫХ ПРОИЗВОДСТВЕННЫХ ПЛОЩАДКАХ В СТЕСНЕННЫХ УСЛОВИЯХ) ОЗП=233*8,57 ЭМ=392,9*3,82 Козп=8,57 Кэм=3,82 (Спр_инд_ЦИНИНС_ЛО_05_2014) НР=81% (НР = 212 руб.) СП=40%*0,85 (СП = 89 руб.) | 0.102 | 3497.69 | 1500.87 | 357 | 204 | 153 | 14.41 | 1.47
|  |  | 100М3 УПЛОТНЕННОГО ГРУНТ | 1996.82 | 571.03 |  |  | 58
8 | ТЕР-27-03-008-05 МДС 81-36.2004 ПРИЛ3 П4 Козп=1,15 Кэм=1,15 | РАЗБОРКА ПОКРЫТИЙ И ОСНОВАНИЙ ЦЕМЕНТНО-БЕТОННЫХ (НА ОТКРЫТЫХ И ПОЛУОТКРЫТЫХ ПРОИЗВОДСТВЕННЫХ ПЛОЩАДКАХ В СТЕСНЕННЫХ УСЛОВИЯХ) ОЗП=976,63*8,57 ЭМ=1834,62*6,98 Козп=8,57 Кэм=6,98 (Спр_инд_ЦИНИНС_ЛО_05_2014) НР=121% (НР = 707 руб.) СП=76%*0,85 (СП = 377 руб.) | 0.0505 | 21175.31 | 12805.63 | 1069 | 423 | 646 | 66.03 | 3.33
|  |  | 100М3 КОНСТРУКЦИЙ | 8369.68 | 3186.28 |  |  | 161
9 | ТЕР-27-06-002-17 МДС 81-36.2004 ПРИЛ3 П4 Козп=1,15 Кэм=1,15 | УСТРОЙСТВО ЦЕМЕНТОБЕТОННЫХ ПОКРЫТИЙ ОДНОСЛОЙНЫХ СРЕДСТВАМИ МАЛОЙ МЕХАНИЗАЦИИ, ТОЛЩИНА СЛОЯ 20 СМ (НА ОТКРЫТЫХ И ПОЛУОТКРЫТЫХ ПРОИЗВОДСТВЕННЫХ ПЛОЩАДКАХ В СТЕСНЕННЫХ УСЛОВИЯХ) ОЗП=6346,63*8,57 МЗ=229328,77*5,35 ЭМ=5701,15*5,52 Козп=8,57 Кмат=5,35 Кэм=5,52 (Спр_инд_ЦИНИНС_ЛО_05_2014) НР=121% (НР = 1999 руб.) СП=76%*0,85 (СП = 1067 руб.) | 0.0255 | 1312769.89 | 31470.34 | 33476 | 1387 | 802 | 395.92 | 10.1
|  |  | 1000М2 ПОКРЫТИЯ | 54390.63 | 10387.7 |  |  | 265
10 | ТЕР-46-03-002-14 МДС 81-36.2004 ПРИЛ3 П4 Козп=1,15 Кэм=1,15 | СВЕРЛЕНИЕ КОЛЬЦЕВЫМИ АЛМАЗНЫМИ СВЕРЛАМИ В ЖЕЛЕЗОБЕТОННЫХ КОНСТРУКЦИЯХ С ПРИМЕНЕНИЕМ ОХЛАЖДАЮЩЕЙ ЖИДКОСТИ (ВОДЫ) ГОРИЗОНТАЛЬНЫХ ОТВЕРСТИЙ ГЛУБИНОЙ 200 ММ ДИАМЕТРОМ 125 ММ (НА ОТКРЫТЫХ И ПОЛУОТКРЫТЫХ ПРОИЗВОДСТВЕННЫХ ПЛОЩАДКАХ В СТЕСНЕННЫХ УСЛОВИЯХ) ОЗП=1342,46*8,57 МЗ=628,66*6,4 ЭМ=3351,23*4,4 Козп=8,57 Кмат=6,4 Кэм=4,4 (Спр_инд_ЦИНИНС_ЛО_05_2014) НР=94% (НР = 1382 руб.) СП=56%*0,85 (СП = 700 руб.) | 0.06 | 30273.74 | 14745.4 | 1816 | 690 | 885 | 73.6 | 4.42
|  |  | 100ОТВЕРСТИЙ | 11504.92 | 12997.43 |  |  | 780
11 | ТЕР-46-03-002-30 МДС 81-36.2004 ПРИЛ3 П4 Козп=1,15 Кэм=1,15 | НА КАЖДЫЕ 10 ММ ИЗМЕНЕНИЯ ГЛУБИНЫ СВЕРЛЕНИЯ ДОБАВЛЯЕТСЯ ИЛИ ИСКЛЮЧАЕТСЯ К РАСЦЕНКЕ 46-03-002-14 (НА ОТКРЫТЫХ И ПОЛУОТКРЫТЫХ ПРОИЗВОДСТВЕННЫХ ПЛОЩАДКАХ В СТЕСНЕННЫХ УСЛОВИЯХ) ОЗП=19,72*40*8,57 МЗ=31,43*40*6,4 ЭМ=155,15*40*4,41 Кпз=40 (до глубины 600)Кпз=40 (0,85 - к С.П.)Козп=8,57 Кмат=6,4 Кэм=4,41 (Спр_инд_ЦИНИНС_ЛО_05_2014) НР=94% (НР = 1848 руб.) СП=56%*0,85 (СП = 936 руб.) | 0.06 | 42174.79 | 27367.84 | 2530 | 406 | 1641 | 43.24 | 2.59
|  |  | 100ОТВЕРСТИЙ | 6760.87 | 25994.87 |  |  | 1560
12 | ТЕР-46-03-017-05 МДС 81-36.2004 ПРИЛ3 П4 Козп=1,15 Кэм=1,15 | ЗАДЕЛКА ОТВЕРСТИЙ, ГНЕЗД И БОРОЗД В СТЕНАХ И ПЕРЕГОРОДКАХ БЕТОННЫХ ПЛОЩАДЬЮ ДО 0,1 М2 (НА ОТКРЫТЫХ И ПОЛУОТКРЫТЫХ ПРОИЗВОДСТВЕННЫХ ПЛОЩАДКАХ В СТЕСНЕННЫХ УСЛОВИЯХ) ОЗП=1326,09*8,57 МЗ=826,17*4,18 ЭМ=55,59*4,27 Козп=8,57 Кмат=4,18 Кэм=4,27 (Спр_инд_ЦИНИНС_ЛО_05_2014) НР=94% (НР = 42 руб.) СП=56%*0,85 (СП = 21 руб.) | 0.004 | 15055.33 | 237.37 | 60 | 45 | 1 | 86.5 | 0.35
|  |  | М3 ЗАДЕЛКИ | 11364.57
МЗ=1392.65-564.58(401-0066)-1.90(405-0253);
13 | ТЕР-08-01-003-07 МДС 81-36.2004 ПРИЛ3 П4 Козп=1,15 Кэм=1,15 | ГИДРОИЗОЛЯЦИЯ БОКОВАЯ ОБМАЗОЧНАЯ БИТУМНАЯ В 2 СЛОЯ ПО ВЫРОВНЕННОЙ ПОВЕРХНОСТИ БУТОВОЙ КЛАДКИ, КИРПИЧУ, БЕТОНУ (НА ОТКРЫТЫХ И ПОЛУОТКРЫТЫХ ПРОИЗВОДСТВЕННЫХ ПЛОЩАДКАХ В СТЕСНЕННЫХ УСЛОВИЯХ) ОЗП=439,58*8,57 МЗ=1074,97*11,92 ЭМ=96,19*4,86 Козп=8,57 Кмат=11,92 Кэм=4,86 (Спр_инд_ЦИНИНС_ЛО_05_2014) НР=104% (НР = 196 руб.) СП=64%*0,85 (СП = 102 руб.) | 0.05 | 17048.27 | 467.46 | 852 | 188 | 23 | 24.38 | 1.22
|  |  | 100М2 ИЗОЛИРУЕМОЙ ПОВЕРХ | 3767.17
14 | 402-0021 ЦИНИНС_05_2014_2 | РАСТВОР ГОТОВЫЙ КЛАДОЧНЫЙ ЦЕМЕНТНО-ГЛИНЯНЫЙ МАРКИ 10 | 0.004 | 2562.94 |  | 10
М3
15 | СПГ-1-1-27П | МУСОР СТРОИТЕЛЬНЫЙ -ПОГРУЗКА ПРИ АВТОМОБИЛЬНЫХ ПЕРЕВОЗКАХ ПЗ=7,6*5,57 Кпз=5,57 (Индекс к ТЕР-2001 на 2-ой квартал 2014г.) НР=100% (НР = 491 руб.) СП=60% (СП = 295 руб.) | 11.6 | 42.33 |  | 491 | 491 |  | 0.68 | 7.93
|  |  | Т | 42.33
16 | СПГ-1-1-7П | ГРУНТ РАСТИТЕЛЬНОГО СЛОЯ (ЗЕМЛЯ, ПЕРЕГНОЙ)-ПОГРУЗКА ПРИ АВТОМОБИЛЬНЫХ ПЕРЕВОЗКАХ ПЗ=7,2*5,57 Кпз=5,57 (Индекс к ТЕР-2001 на 2-ой квартал 2014г.) | 126.3 | 40.1 | 40.1 | 5065 |  | 5065
Т
17 | СПГ-4-14-1 | ПЕРЕВОЗКА ДО 14 КМ СТРОИТЕЛЬНЫХ ГРУЗОВ АВТОМОБИЛЯМИ-САМОСВАЛАМИ ЦЕНА=30,68*5,57 Кпз=5,57 (Индекс к ТЕР-2001 на 2-ой квартал 2014г.) | 11.6 | 170.89 | 170.89 | 1982 |  | 1982
Т
18 | СПГ-4-1-1 | ПЕРЕВОЗКА ДО 1 КМ ГРУНТА ЦЕНА=5,4*5,57 Кпз=5,57 (Индекс к ТЕР-2001 на 2-ой квартал 2014г.) | 126.3 | 30.08 | 30.08 | 3799 |  | 3799
Т
19 | ТЕР-01-01-016-01 МДС 81-38.2004 ПРИЛ3 П3 Козп=1,15 Кэм=1,15 | РАБОТА НА ОТВАЛЕ, ГРУППА ГРУНТОВ 1 (ПРОИЗВОДСТВО РЕМОНТНЫХ И ДРУГИХ РАБОТ НА ОТКРЫТЫХ И ПОЛУОТКРЫТЫХ ПРОИЗВОДСТВЕННЫХ ПЛОЩАДКАХ В СТЕСНЕННЫХ УСЛОВИЯХ: С НАЛИЧИЕМ В ЗОНЕ ПРОИЗВОДСТВА РАБОТ ДЕЙСТВУЮЩЕГО ТЕХНОЛОГИЧЕСКОГО ОБОРУДОВАНИЯ ИЛИ ДВИЖЕНИЯ ТЕХНОЛОГИЧЕСКОГО ТРАНСПОРТА) ОЗП=50,85*8,57 МЗ=6,46*6,39 ЭМ=366,67*7,33 Козп=8,57 Кмат=6,39 Кэм=7,33 (Спр_инд_ЦИНИНС_ЛО_05_2014)Козп=8,57 Кмат=6,39 Кэм=7,33 (0,85- к СП) НР=81% (НР = 768 руб.) СП=40%*0,85 (СП = 322 руб.) | 0.7218 | 3164.75 | 2687.66 | 2284 | 315 | 1939 | 3.44 | 2.48
|  |  | 1000М3 ГРУНТА | 435.81 | 876.84 |  |  | 633
Итого: Общестроительные работы |  |  |  |  | 86014 |  | 36372 | 16936 |  | 290.74
3457
Электромонтажные работы
20 | ТЕРм-08-03-571-05 МДС 81-37.2004 П3.1.2; ПРИЛ3 П1 Козп=1,2 Кэм=1,2 | ЩИТ ЗАВОДСКОГО ИЗГОТОВЛЕНИЯ ОДНОРЯДНЫЙ ИЛИ ДВУХРЯДНЫЙ ШКАФНОГО ИСПОЛНЕНИЯ, ГЛУБИНА ДО 800 ММ (В СУЩЕСТВУЮЩИХ ЗДАНИЯХ И СООРУЖЕНИЯХ, ОСВОБОЖДЕННЫХ ОТ ОБОРУДОВАНИЯ И ДРУГИХ ПРЕДМЕТОВ, МЕШАЮЩИХ НОРМАЛЬНОМУ ПРОИЗВОДСТВУ РАБОТ) ОЗП=159,05*8,57 МЗ=22,39*6,28 ЭМ=372,67*5,65 Козп=8,57 Кмат=6,28 Кэм=5,65 (Спр_инд_ЦИНИНС_ЛО_05_2014) НР=81% (НР = 2898 руб.) СП=52% (СП = 1861 руб.) | 2.2 | 3609.25 | 2105.6 | 7940 | 2999 | 4632 | 8.46 | 18.61
|  |  | М ШИРИНЫ ПО ФРОНТУ | 1363.04 | 263.06 |  |  | 579
21 | ООО "ИНВЕСТ-Электро" | ВРУ КАЗАРМЫ, IP55, В ПОМЕЩЕНИИ, НАПОЛЬНЫЙ: ВВОДНАЯ ПАНЕЛЬ ПЗ=91500 : 1.18 * 1.03 | 1 | 79868.64 |  | 79869
ШТ
22 | ООО "ИНВЕСТ-Электро" | ПР-1, IP55, В ПОМЕЩЕНИИ, НАПОЛЬНЫЙ ПЗ=108000 : 1.18 * 1.03 | 1 | 94271.19 |  | 94271
ШТ
23 | ООО "ИНВЕСТ-Электро" | ПР-2, IP55, В ПОМЕЩЕНИИ, НАПОЛЬНЫЙ ПЗ=75500 : 1.18 * 1.03 | 1 | 65902.54 |  | 65903
ШТ
24 | ТЕРм-08-03-572-04 МДС 81-37.2004 П3.1.2; ПРИЛ3 П1 Козп=1,2 Кэм=1,2 | БЛОК УПРАВЛЕНИЯ ШКАФНОГО ИСПОЛНЕНИЯ ИЛИ РАСПРЕДЕЛИТЕЛЬНЫЙ ПУНКТ (ШКАФ), УСТАНАВЛИВАЕМЫЙ НА СТЕНЕ, ВЫСОТА И ШИРИНА ДО 1200Х1000 ММ (В СУЩЕСТВУЮЩИХ ЗДАНИЯХ И СООРУЖЕНИЯХ, ОСВОБОЖДЕННЫХ ОТ ОБОРУДОВАНИЯ И ДРУГИХ ПРЕДМЕТОВ, МЕШАЮЩИХ НОРМАЛЬНОМУ ПРОИЗВОДСТВУ РАБОТ) ОЗП=78,73*8,57 МЗ=268,65*5,92 ЭМ=111,77*5,69 Козп=8,57 Кмат=5,92 Кэм=5,69 (Спр_инд_ЦИНИНС_ЛО_05_2014) НР=81% (НР = 1825 руб.) СП=52% (СП = 1172 руб.) | 3 | 2901.1 | 635.96 | 8703 | 2024 | 1908 | 4.19 | 12.56
|  |  | ШТ | 674.73 | 76.31 |  |  | 229
25 | ООО "ИНВЕСТ-Электро" | ВРУ ГАРАЖ, IP65, В ПОМЕЩЕНИИ, НАВЕСНОЙ ПЗ=41400 : 1.18 * 1.03 | 1 | 36137.29 |  | 36137
ШТ
26 | ООО "ИНВЕСТ-Электро" | ВРУ КПП, IP55, В ПОМЕЩЕНИИ, НАВЕСНОЙ ПЗ=27200 : 1.18 * 1.03 | 1 | 23742.37 |  | 23742
ШТ
27 | ООО "ИНВЕСТ-Электро" | ВРУ ОВОЩЕХРАНИЛИЩА, IP55, В ПОМЕЩЕНИИ, НАВЕСНОЙ ПЗ=28000 : 1.18 * 1.03 | 1 | 24440.68 |  | 24441
ШТ
28 | ТЕРм-08-03-572-04 МДС 81-37.2004 П3.1.2; ПРИЛ3 П3 Козп=1,15 Кэм=1,15 | БЛОК УПРАВЛЕНИЯ ШКАФНОГО ИСПОЛНЕНИЯ ИЛИ РАСПРЕДЕЛИТЕЛЬНЫЙ ПУНКТ (ШКАФ), УСТАНАВЛИВАЕМЫЙ НА СТЕНЕ, ВЫСОТА И ШИРИНА ДО 1200Х1000 ММ (НА ОТКРЫТЫХ И ПОЛУОТКРЫТЫХ ПРОИЗВОДСТВЕННЫХ ПЛОЩАДКАХ В СТЕСНЕННЫХ УСЛОВИЯХ: С НАЛИЧИЕМ В ЗОНЕ ПРОИЗВОДСТВА РАБОТ ДЕЙСТВУЮЩЕГО ТЕХНОЛОГИЧЕСКОГО ОБОРУДОВАНИЯ ИЛИ ДВИЖЕНИЯ ТЕХНОЛОГИЧЕСКОГО ТРАНСПОРТА) ОЗП=75,45*8,57 МЗ=268,65*5,92 ЭМ=107,11*5,69 Козп=8,57 Кмат=5,92 Кэм=5,69 (Спр_инд_ЦИНИНС_ЛО_05_2014) НР=81% (НР = 1166 руб.) СП=52% (СП = 748 руб.) | 2 | 2846.49 | 609.46 | 5693 | 1293 | 1219 | 4.01 | 8.03
|  |  | ШТ | 646.62 | 73.13 |  |  | 146
29 | ООО "ИНВЕСТ-Электро" | ВРУ СКЛАД БОЕПРИПАСОВ, IP65, УЛИЦА, НАВЕСНОЙ ПЗ=26800 : 1.18 * 1.03 | 1 | 23393.22 |  | 23393
ШТ
30 | ООО "ИНВЕСТ-Электро" | ЩНО, IP65, УЛИЦА, НАВЕСНОЙ ПЗ=35000 : 1.18 * 1.03 | 1 | 30550.85 |  | 30551
ШТ
31 | ТЕРм-08-03-572-07 МДС 81-37.2004 П3.1.2; ПРИЛ3 П3 Козп=1,15 Кэм=1,15 | БЛОК УПРАВЛЕНИЯ ШКАФНОГО ИСПОЛНЕНИЯ ИЛИ РАСПРЕДЕЛИТЕЛЬНЫЙ ПУНКТ (ШКАФ), УСТАНАВЛИВАЕМЫЙ НА ПОЛУ, ВЫСОТА И ШИРИНА ДО 1700Х1100 ММ (НА ОТКРЫТЫХ И ПОЛУОТКРЫТЫХ ПРОИЗВОДСТВЕННЫХ ПЛОЩАДКАХ В СТЕСНЕННЫХ УСЛОВИЯХ: С НАЛИЧИЕМ В ЗОНЕ ПРОИЗВОДСТВА РАБОТ ДЕЙСТВУЮЩЕГО ТЕХНОЛОГИЧЕСКОГО ОБОРУДОВАНИЯ ИЛИ ДВИЖЕНИЯ ТЕХНОЛОГИЧЕСКОГО ТРАНСПОРТА) ОЗП=100,75*8,57 МЗ=320,65*5,92 ЭМ=145,83*5,65 Козп=8,57 Кмат=5,92 Кэм=5,65 (Спр_инд_ЦИНИНС_ЛО_05_2014) НР=81% (НР = 1567 руб.) СП=52% (СП = 1006 руб.) | 2 | 3585.64 | 823.95 | 7171 | 1727 | 1648 | 5.36 | 10.72
|  |  | ШТ | 863.44 | 103.38 |  |  | 207
32 | ООО "ИНВЕСТ-Электро" | МЩ-1, IP65, УЛИЦА, НАПОЛЬНЫЙ ПЗ=220000 : 1.18 * 1.03 | 1 | 192033.9 |  | 192034
ШТ
33 | ООО "ИНВЕСТ-Электро" | МЩ-2, IP65, УЛИЦА, НАПОЛЬНЫЙ ПЗ=181700 : 1.18 * 1.03 | 1 | 158602.54 |  | 158603
ШТ
34 | ТЕРм-08-03-545-06 МДС 81-37.2004 П3.1.2; ПРИЛ3 П1 Козп=1,2 Кэм=1,2 | (ПРИМ) КОРОБКА С ЗАЖИМАМИ, УСТАНАВЛИВАЕМАЯ НА КОНСТРУКЦИИ НА СТЕНЕ ИЛИ КОЛОННЕ (В СУЩЕСТВУЮЩИХ ЗДАНИЯХ И СООРУЖЕНИЯХ, ОСВОБОЖДЕННЫХ ОТ ОБОРУДОВАНИЯ И ДРУГИХ ПРЕДМЕТОВ, МЕШАЮЩИХ НОРМАЛЬНОМУ ПРОИЗВОДСТВУ РАБОТ) ОЗП=67,82*8,57 МЗ=99,53*4,65 ЭМ=6,05*6 Козп=8,57 Кмат=4,65 Кэм=6 (Спр_инд_ЦИНИНС_ЛО_05_2014) НР=81% (НР = 18919 руб.) СП=52% (СП = 12146 руб.) | 40 | 1080.35 | 36.29 | 43214 | 23250 | 1452 | 3.8 | 152.16
|  |  | ШТ | 581.25 | 2.67 |  |  | 107
35 | Прайс DKC | КОРОБКА ОТВЕТВИТЕЛЬНАЯ С НЕПРОЗРАЧНОЙ КРЫШКОЙ, IP56, 150Х110Х135, КОД 54030 МЗ=311.45 : 1.18 * 1.03 | 40 | 271.86 |  | 10874
ШТ
36 | Прайс DKC | КАБЕЛЬНЫЙ ВВОД, Dмакс-32ММ, IP55, КОД 54532 МЗ=6.28 : 1.18 * 1.03 | 80 | 5.48 |  | 438
ШТ
37 | Прайс DKC | РЕЙКА УСТАНОВОЧНАЯ PR/3/AS С ПЕРФОРАЦИЕЙ, КОД 02140 МЗ=85.47 : 1.18 * 1.03 | 4 | 74.61 |  | 298
М
38 | Прайс DKC | ЗАЖИМ ВИНТОВОЙ ПРОХОДНОЙ НА DIN-РЕЙКУ, ПОЛИАМИД, СЕРЫЙ, НОМИНАЛЬНОЕ СЕЧЕНИЕ ПРОВОДА 25ММ2, ТИП CBC.16/GR, КОД ZCBC16GR МЗ=39.94 : 1.18 * 1.03 | 160 | 34.86 |  | 5578
ШТ
39 | Прайс DKC | ИЗОЛЯТОР ТОРЦЕВОЙ, СЕРЫЙ, ТИП CBC.16//PT/GR, КОД ZCBC161GR МЗ=13.02 : 1.18 * 1.03 | 80 | 11.36 |  | 909
ШТ
40 | Прайс DKC | ФИКСАТОР ТОРЦЕВОЙ ДЛЯ PR/3, ТИП ВТО, КОД ZBТ007 МЗ=21.22 : 1.18 * 1.03 | 80 | 18.52 |  | 1482
ШТ
41 | ТЕР-22-01-021-03 МДС 81-36.2004 ПРИЛ3 П4 Козп=1,15 Кэм=1,15 | УКЛАДКА ТРУБОПРОВОДОВ ИЗ ПОЛИЭТИЛЕНОВЫХ ТРУБ ДИАМЕТРОМ 100 ММ (НА ОТКРЫТЫХ И ПОЛУОТКРЫТЫХ ПРОИЗВОДСТВЕННЫХ ПЛОЩАДКАХ В СТЕСНЕННЫХ УСЛОВИЯХ) ОЗП=4557,39*8,57 ЭМ=4301,3*6,96 Козп=8,57 Кмат=2,63 Кэм=6,96 (Спр_инд_ЦИНИНС_ЛО_05_2014) НР=111% (НР = 725 руб.) СП=71%*0,85 (СП = 394 руб.) | 0.014 | 68993.89 | 29937.04 | 966 | 547 | 419 | 258.8 | 3.62
|  |  | КМ | 39056.85 | 7582.92 |  |  | 106
МЗ=70196.56-69495.07(507-0595);
42 | 507-0549 ЦИНИНС_05_2014_2 | ТРУБЫ НАПОРНЫЕ ИЗ ПОЛИЭТИЛЕНА НИЗКОГО ДАВЛЕНИЯ ЛЕГКОГО ТИПА, НАРУЖНЫМ ДИАМЕТРОМ 90 ММ | 1.4 | 590.29 |  | 826
10М
43 | ТЕР-22-01-021-04 МДС 81-36.2004 ПРИЛ3 П4 Козп=1,15 Кэм=1,15 | УКЛАДКА ТРУБОПРОВОДОВ ИЗ ПОЛИЭТИЛЕНОВЫХ ТРУБ ДИАМЕТРОМ 125 ММ (НА ОТКРЫТЫХ И ПОЛУОТКРЫТЫХ ПРОИЗВОДСТВЕННЫХ ПЛОЩАДКАХ В СТЕСНЕННЫХ УСЛОВИЯХ) ОЗП=5544,05*8,57 ЭМ=4957,64*6,98 Козп=8,57 Кмат=2,65 Кэм=6,98 (Спр_инд_ЦИНИНС_ЛО_05_2014) НР=111% (НР = 13627 руб.) СП=71%*0,85 (СП = 7409 руб.) | 0.218 | 82116.8 | 34604.32 | 17901 | 10357 | 7544 | 314.82 | 68.63
|  |  | КМ | 47512.48 | 8807.96 |  |  | 1920
44 | 507-0551 ЦИНИНС_05_2014_2 | ТРУБЫ НАПОРНЫЕ ИЗ ПОЛИЭТИЛЕНА НИЗКОГО ДАВЛЕНИЯ ЛЕГКОГО ТИПА, НАРУЖНЫМ ДИАМЕТРОМ 125 ММ | 21.8 | 1121.1 |  | 24440
10М
45 | ТЕР-23-01-003-01 МДС 81-36.2004 ПРИЛ3 П4 Козп=1,15 Кэм=1,15 | УКЛАДКА ТРУБОПРОВОДОВ ИЗ АСБЕСТОЦЕМЕНТНЫХ БЕЗНАПОРНЫХ ТРУБ ДИАМЕТРОМ 150 ММ (НА ОТКРЫТЫХ И ПОЛУОТКРЫТЫХ ПРОИЗВОДСТВЕННЫХ ПЛОЩАДКАХ В СТЕСНЕННЫХ УСЛОВИЯХ) ОЗП=6052,68*8,57 МЗ=35023,4*8,17 ЭМ=137,78*5,3 Козп=8,57 Кмат=8,17 Кэм=5,3 (Спр_инд_ЦИНИНС_ЛО_05_2014) НР=111% (НР = 1326 руб.) СП=71%*0,85 (СП = 721 руб.) | 0.023 | 338742.89 | 730.24 | 7791 | 1193 | 17 | 351.9 | 8.09
|  |  | КМ | 51871.47 | 98.36 |  |  | 2
МЗ=35630.09-119.64(102-0025)-448.17(402-0004)-38.88(411-0001);
46 | ТЕРм-08-02-148-02 МДС 81-37.2004 П3.1.2; ПРИЛ3 П3 Козп=1,15 Кэм=1,15 | КАБЕЛЬ ДО 35 КВ В ПРОЛОЖЕННЫХ ТРУБАХ, БЛОКАХ И КОРОБАХ, МАССА 1 М КАБЕЛЯ ДО 2 КГ (НА ОТКРЫТЫХ И ПОЛУОТКРЫТЫХ ПРОИЗВОДСТВЕННЫХ ПЛОЩАДКАХ В СТЕСНЕННЫХ УСЛОВИЯХ: С НАЛИЧИЕМ В ЗОНЕ ПРОИЗВОДСТВА РАБОТ ДЕЙСТВУЮЩЕГО ТЕХНОЛОГИЧЕСКОГО ОБОРУДОВАНИЯ ИЛИ ДВИЖЕНИЯ ТЕХНОЛОГИЧЕСКОГО ТРАНСПОРТА) ОЗП=383,86*8,57 МЗ=80,15*5,54 ЭМ=894,64*4,8 Козп=8,57 Кмат=5,54 Кэм=4,8 (Спр_инд_ЦИНИНС_ЛО_05_2014) НР=81% (НР = 2469 руб.) СП=52% (СП = 1585 руб.) | 0.7 | 8027.98 | 4294.28 | 5620 | 2303 | 3006 | 21.05 | 14.73
|  |  | 100М КАБЕЛЯ | 3289.67 | 1064.1 |  |  | 745
47 | ТЕРм-08-02-148-04 МДС 81-37.2004 П3.1.2; ПРИЛ3 П3 Козп=1,15 Кэм=1,15 | КАБЕЛЬ ДО 35 КВ В ПРОЛОЖЕННЫХ ТРУБАХ, БЛОКАХ И КОРОБАХ, МАССА 1 М КАБЕЛЯ ДО 6 КГ (НА ОТКРЫТЫХ И ПОЛУОТКРЫТЫХ ПРОИЗВОДСТВЕННЫХ ПЛОЩАДКАХ В СТЕСНЕННЫХ УСЛОВИЯХ: С НАЛИЧИЕМ В ЗОНЕ ПРОИЗВОДСТВА РАБОТ ДЕЙСТВУЮЩЕГО ТЕХНОЛОГИЧЕСКОГО ОБОРУДОВАНИЯ ИЛИ ДВИЖЕНИЯ ТЕХНОЛОГИЧЕСКОГО ТРАНСПОРТА) ОЗП=604,11*8,57 МЗ=83,98*5,68 ЭМ=1608,79*4,93 Козп=8,57 Кмат=5,68 Кэм=4,93 (Спр_инд_ЦИНИНС_ЛО_05_2014) НР=81% (НР = 10458 руб.) СП=52% (СП = 6714 руб.) | 1.85 | 13585.55 | 7931.35 | 25133 | 9578 | 14673 | 33.12 | 61.27
|  |  | 100М КАБЕЛЯ | 5177.19 | 1801.78 |  |  | 3333
48 | ТЕРм-08-02-141-02 МДС 81-37.2004 П3.1.2; ПРИЛ3 П3 Козп=1,15 Кэм=1,15 | КАБЕЛЬ ДО 35 КВ В ГОТОВЫХ ТРАНШЕЯХ БЕЗ ПОКРЫТИЙ, МАССА 1 М ДО 2 КГ (НА ОТКРЫТЫХ И ПОЛУОТКРЫТЫХ ПРОИЗВОДСТВЕННЫХ ПЛОЩАДКАХ В СТЕСНЕННЫХ УСЛОВИЯХ: С НАЛИЧИЕМ В ЗОНЕ ПРОИЗВОДСТВА РАБОТ ДЕЙСТВУЮЩЕГО ТЕХНОЛОГИЧЕСКОГО ОБОРУДОВАНИЯ ИЛИ ДВИЖЕНИЯ ТЕХНОЛОГИЧЕСКОГО ТРАНСПОРТА) ОЗП=287,37*8,57 МЗ=106,92*4,29 ЭМ=721,54*4,85 Козп=8,57 Кмат=4,29 Кэм=4,85 (Спр_инд_ЦИНИНС_ЛО_05_2014) НР=81% (НР = 9012 руб.) СП=52% (СП = 5786 руб.) | 3.37 | 6420.97 | 3499.49 | 21639 | 8300 | 11793 | 15.76 | 53.09
|  |  | 100М КАБЕЛЯ | 2462.79 | 838.6 |  |  | 2826
49 | ТЕРм-08-02-141-04 МДС 81-37.2004 П3.1.2; ПРИЛ3 П3 Козп=1,15 Кэм=1,15 | КАБЕЛЬ ДО 35 КВ В ГОТОВЫХ ТРАНШЕЯХ БЕЗ ПОКРЫТИЙ, МАССА 1 М ДО 6 КГ (НА ОТКРЫТЫХ И ПОЛУОТКРЫТЫХ ПРОИЗВОДСТВЕННЫХ ПЛОЩАДКАХ В СТЕСНЕННЫХ УСЛОВИЯХ: С НАЛИЧИЕМ В ЗОНЕ ПРОИЗВОДСТВА РАБОТ ДЕЙСТВУЮЩЕГО ТЕХНОЛОГИЧЕСКОГО ОБОРУДОВАНИЯ ИЛИ ДВИЖЕНИЯ ТЕХНОЛОГИЧЕСКОГО ТРАНСПОРТА) ОЗП=457,27*8,57 МЗ=109,87*4,4 ЭМ=1372,42*4,99 Козп=8,57 Кмат=4,4 Кэм=4,99 (Спр_инд_ЦИНИНС_ЛО_05_2014) НР=81% (НР = 42107 руб.) СП=52% (СП = 27032 руб.) | 9.61 | 11250.65 | 6848.38 | 108119 | 37660 | 65813 | 25.07 | 240.92
|  |  | 100М КАБЕЛЯ | 3918.84 | 1490.55 |  |  | 14324
50 | ПРАЙС | КАБЕЛЬ АВБбШВ 5Х150 МЗ=531.15 : 1.18 * 1.03 | 300 | 463.63 |  | 139089
М
51 | ПРАЙС | КАБЕЛЬ АВБбШВ 5Х120 МЗ=449.47 : 1.18 * 1.03 | 870 | 392.33 |  | 341327
М
52 | ПРАЙС | КАБЕЛЬ АВБбШВ 5Х35 МЗ=138.49 : 1.18 * 1.03 | 300 | 120.89 |  | 36267
М
53 | ПРАЙС | КАБЕЛЬ АВБбШВ 5Х25 МЗ=110.6 : 1.18 * 1.03 | 115 | 96.54 |  | 11102
М
54 | ТЕРм-08-02-143-03 МДС 81-37.2004 П3.1.2; ПРИЛ3 П3 Козп=1,15 Кэм=1,15 | ПОКРЫТИЕ КАБЕЛЯ, ПРОЛОЖЕННОГО В ТРАНШЕЕ ПЛИТАМИ ОДНОГО КАБЕЛЯ (НА ОТКРЫТЫХ И ПОЛУОТКРЫТЫХ ПРОИЗВОДСТВЕННЫХ ПЛОЩАДКАХ В СТЕСНЕННЫХ УСЛОВИЯХ: С НАЛИЧИЕМ В ЗОНЕ ПРОИЗВОДСТВА РАБОТ ДЕЙСТВУЮЩЕГО ТЕХНОЛОГИЧЕСКОГО ОБОРУДОВАНИЯ ИЛИ ДВИЖЕНИЯ ТЕХНОЛОГИЧЕСКОГО ТРАНСПОРТА) ОЗП=150,6*8,57 МЗ=2,62*8,57 ЭМ=1759,96*5,57 Козп=8,57 Кмат=8,57 Кэм=5,57 (Спр_инд_ЦИНИНС_ЛО_05_2014) НР=81% (НР = 11628 руб.) СП=52% (СП = 7465 руб.) | 5.46 | 11116.11 | 9802.98 | 60694 | 7047 | 53524 | 8.26 | 45.08
|  |  | 100М КАБЕЛЯ | 1290.68 | 1338.67 |  |  | 7309
55 | ПРАЙС | ПЛИТЫ ДЛЯ ЗАЩИТЫ КАБЕЛЯ (ПЗК) 240Х480Х16 МЗ=75 : 1.18 * 1.03 | 862 | 65.47 |  | 56435
ШТ
56 | ПРАЙС | ПЛИТЫ ДЛЯ ЗАЩИТЫ КАБЕЛЯ (ПЗК) 360Х480Х16 МЗ=95 : 1.18 * 1.03 | 275 | 82.92 |  | 22803
ШТ
57 | ТЕР-16-07-006-01 МДС 81-38.2004 ПРИЛ3 П3 Козп=1,15 Кэм=1,15 | ЗАДЕЛКА ПРОХОДОВ БАЗАЛЬТОВЫМ ВОЛОКНОМ (ПРОИЗВОДСТВО РЕМОНТНЫХ И ДРУГИХ РАБОТ НА ОТКРЫТЫХ И ПОЛУОТКРЫТЫХ ПРОИЗВОДСТВЕННЫХ ПЛОЩАДКАХ В СТЕСНЕННЫХ УСЛОВИЯХ: С НАЛИЧИЕМ В ЗОНЕ ПРОИЗВОДСТВА РАБОТ ДЕЙСТВУЮЩЕГО ТЕХНОЛОГИЧЕСКОГО ОБОРУДОВАНИЯ ИЛИ ДВИЖЕНИЯ ТЕХНОЛОГИЧЕСКОГО ТРАНСПОРТА) ОЗП=35,6*8,57 Козп=8,57 Кмат=6,9 (Спр_инд_ЦИНИНС_ЛО_05_2014) НР=109% (НР = 4989 руб.) СП=66%*0,85 (СП = 2568 руб.) | 15 | 305.13 |  | 4577 | 4577 |  | 2.07 | 31.05
|  |  | ШТ | 305.13
МЗ=3.59-2.51(101-0596)-0.98(101-1355)-0.02(101-1705);
58 | 104-0070 ЦИНИНС_05_2014_2 | МАТЫ ИЗ БАЗАЛЬТОВОГО ШТАПЕЛЬНОГО СУПЕРТОНКОГО ВОЛОКНА ВЫСШИЙ СОРТ | 0.006 | 296729.76 |  | 1780
Т
59 | ТЕРм-08-02-142-01 МДС 81-37.2004 П3.1.2; ПРИЛ3 П3 Козп=1,15 Кэм=1,15 | УСТРОЙСТВО ПОСТЕЛИ ПРИ ОДНОМ КАБЕЛЕ В ТРАНШЕЕ (НА ОТКРЫТЫХ И ПОЛУОТКРЫТЫХ ПРОИЗВОДСТВЕННЫХ ПЛОЩАДКАХ В СТЕСНЕННЫХ УСЛОВИЯХ: С НАЛИЧИЕМ В ЗОНЕ ПРОИЗВОДСТВА РАБОТ ДЕЙСТВУЮЩЕГО ТЕХНОЛОГИЧЕСКОГО ОБОРУДОВАНИЯ ИЛИ ДВИЖЕНИЯ ТЕХНОЛОГИЧЕСКОГО ТРАНСПОРТА) ОЗП=139,07*8,57 МЗ=2,42*8,57 ЭМ=1653,9*5,57 Козп=8,57 Кмат=8,57 Кэм=5,57 (Спр_инд_ЦИНИНС_ЛО_05_2014) НР=81% (НР = 12302 руб.) СП=52% (СП = 7898 руб.) | 6.2 | 10424.77 | 9212.2 | 64634 | 7389 | 57116 | 7.62 | 47.27
|  |  | 100М КАБЕЛЯ | 1191.83 | 1257.96 |  |  | 7799
60 | ТЕРм-08-02-142-02 МДС 81-37.2004 П3.1.2; ПРИЛ3 П3 Козп=1,15 Кэм=1,15 | НА КАЖДЫЙ ПОСЛЕДУЮЩИЙ КАБЕЛЬ ДОБАВЛЯТЬ К РАСЦЕНКЕ 08-02-142-01 (НА ОТКРЫТЫХ И ПОЛУОТКРЫТЫХ ПРОИЗВОДСТВЕННЫХ ПЛОЩАДКАХ В СТЕСНЕННЫХ УСЛОВИЯХ: С НАЛИЧИЕМ В ЗОНЕ ПРОИЗВОДСТВА РАБОТ ДЕЙСТВУЮЩЕГО ТЕХНОЛОГИЧЕСКОГО ОБОРУДОВАНИЯ ИЛИ ДВИЖЕНИЯ ТЕХНОЛОГИЧЕСКОГО ТРАНСПОРТА) ОЗП=52,23*8,57 МЗ=0,91*8,57 ЭМ=473,96*5,57 Козп=8,57 Кмат=8,57 Кэм=5,57 (Спр_инд_ЦИНИНС_ЛО_05_2014) НР=81% (НР = 6107 руб.) СП=52% (СП = 3921 руб.) | 9.33 | 3095.4 | 2639.96 | 28880 | 4176 | 24631 | 2.86 | 26.72
|  |  | 100М КАБЕЛЯ | 447.64 | 360.51 |  |  | 3364
61 | 408-0122 ЦИНИНС_05_2014_2 | ПЕСОК ПРИРОДНЫЙ ДЛЯ СТРОИТЕЛЬНЫХ РАБОТ СРЕДНИЙ | 72.18 | 412.52 |  | 29776
М3
62 | ТЕРм-08-02-471-02 МДС 81-37.2004 П3.1.2; ПРИЛ3 П3 Козп=1,15 Кэм=1,15 | (ПРИМ) ЗАЗЕМЛИТЕЛЬ ВЕРТИКАЛЬНЫЙ ИЗ УГЛОВОЙ СТАЛИ РАЗМЕРОМ 75Х75Х8 ММ (НА ОТКРЫТЫХ И ПОЛУОТКРЫТЫХ ПРОИЗВОДСТВЕННЫХ ПЛОЩАДКАХ В СТЕСНЕННЫХ УСЛОВИЯХ: С НАЛИЧИЕМ В ЗОНЕ ПРОИЗВОДСТВА РАБОТ ДЕЙСТВУЮЩЕГО ТЕХНОЛОГИЧЕСКОГО ОБОРУДОВАНИЯ ИЛИ ДВИЖЕНИЯ ТЕХНОЛОГИЧЕСКОГО ТРАНСПОРТА) ОЗП=241,95*8,57 МЗ=1032,12*4,49 ЭМ=116,16*5,73 Козп=8,57 Кмат=4,49 Кэм=5,73 (Спр_инд_ЦИНИНС_ЛО_05_2014) НР=81% (НР = 209 руб.) СП=52% (СП = 134 руб.) | 0.12 | 7373.33 | 665.61 | 885 | 249 | 80 | 13.57 | 1.63
|  |  | 10ШТ | 2073.5 | 75.59 |  |  | 9
63 | ТЕРм-08-02-472-02 МДС 81-37.2004 П3.1.2; ПРИЛ3 П3 Козп=1,15 Кэм=1,15 | (ПРИМ) ЗАЗЕМЛИТЕЛЬ ГОРИЗОНТАЛЬНЫЙ ИЗ СТАЛИ ПОЛОСОВОЙ СЕЧЕНИЕМ 140 ММ2 (НА ОТКРЫТЫХ И ПОЛУОТКРЫТЫХ ПРОИЗВОДСТВЕННЫХ ПЛОЩАДКАХ В СТЕСНЕННЫХ УСЛОВИЯХ: С НАЛИЧИЕМ В ЗОНЕ ПРОИЗВОДСТВА РАБОТ ДЕЙСТВУЮЩЕГО ТЕХНОЛОГИЧЕСКОГО ОБОРУДОВАНИЯ ИЛИ ДВИЖЕНИЯ ТЕХНОЛОГИЧЕСКОГО ТРАНСПОРТА) ОЗП=340,38*8,57 МЗ=843,76*4,59 ЭМ=102,83*5,9 Козп=8,57 Кмат=4,59 Кэм=5,9 (Спр_инд_ЦИНИНС_ЛО_05_2014) НР=81% (НР = 2167 руб.) СП=52% (СП = 1391 руб.) | 0.9 | 7396.6 | 606.71 | 6657 | 2625 | 546 | 19.09 | 17.18
|  |  | 100М | 2917.03 | 55.49 |  |  | 50
64 | ТЕРм-08-02-147-10 МДС 81-37.2004 П3.1.2; ПРИЛ3 П1 Козп=1,2 Кэм=1,2 | КАБЕЛЬ ДО 35 КВ ПО УСТАНОВЛЕННЫМ КОНСТРУКЦИЯМ И ЛОТКАМ С КРЕПЛЕНИЕМ ПО ВСЕЙ ДЛИНЕ, МАССА 1 М КАБЕЛЯ ДО 1 КГ (В СУЩЕСТВУЮЩИХ ЗДАНИЯХ И СООРУЖЕНИЯХ, ОСВОБОЖДЕННЫХ ОТ ОБОРУДОВАНИЯ И ДРУГИХ ПРЕДМЕТОВ, МЕШАЮЩИХ НОРМАЛЬНОМУ ПРОИЗВОДСТВУ РАБОТ) ОЗП=385,22*8,57 МЗ=680,66*3,43 ЭМ=812,42*4,7 Козп=8,57 Кмат=3,43 Кэм=4,7 (Спр_инд_ЦИНИНС_ЛО_05_2014) НР=81% (НР = 4005 руб.) СП=52% (СП = 2571 руб.) Объем: 117 * 0.98 | 1.1466 | 9454.42 | 3818.39 | 10840 | 3785 | 4378 | 21.12 | 24.22
|  |  | 100М КАБЕЛЯ | 3301.37 | 1010.51 |  |  | 1159
65 | ПРАЙС | КАБЕЛЬ АВВГнг 4Х16 МЗ=45.56 : 1.18 * 1.03 | 33 | 39.77 |  | 1312
М
66 | ПРАЙС | КАБЕЛЬ АВВГнг 4Х10 МЗ=45.7 : 1.18 * 1.03 | 3 | 39.89 |  | 120
М
67 | ПРАЙС | КАБЕЛЬ АВВГнг 4Х2,5 МЗ=21.5 : 1.18 * 1.03 | 24 | 18.77 |  | 450
М
68 | ПРАЙС | КАБЕЛЬ АВВГнг 2Х2,5 МЗ=13.2 : 1.18 * 1.03 | 57 | 11.52 |  | 657
М
69 | ТЕРм-08-02-163-01 МДС 81-37.2004 П3.1.2; ПРИЛ3 П1 Козп=1,2 Кэм=1,2 | ЗАДЕЛКА КОНЦЕВАЯ С ТЕРМОУСАЖИВАЮЩИМИСЯ ПОЛИЭТИЛЕНОВЫМИ ПЕРЧАТКАМИ ДЛЯ 3-4-ЖИЛЬНОГО КАБЕЛЯ С БУМАЖНОЙ ИЗОЛЯЦИЕЙ НАПРЯЖЕНИЕМ ДО 1 КВ, СЕЧЕНИЕ ОДНОЙ ЖИЛЫ ДО 35 ММ2 (В СУЩЕСТВУЮЩИХ ЗДАНИЯХ И СООРУЖЕНИЯХ, ОСВОБОЖДЕННЫХ ОТ ОБОРУДОВАНИЯ И ДРУГИХ ПРЕДМЕТОВ, МЕШАЮЩИХ НОРМАЛЬНОМУ ПРОИЗВОДСТВУ РАБОТ) ОЗП=29,99*8,57 МЗ=5,71*4,78 ЭМ=3,46*5,57 Козп=8,57 Кмат=4,78 Кэм=5,57 (Спр_инд_ЦИНИНС_ЛО_05_2014) НР=81% (НР = 1261 руб.) СП=52% (СП = 810 руб.) | 6 | 303.54 | 19.25 | 1821 | 1541 | 116 | 1.64 | 9.86
|  |  | ШТ | 257 | 2.67 |  |  | 16
70 | ПРАЙС | КОНЦЕВАЯ КАБЕЛЬНАЯ ТЕРМОУСАЖИВАЕМАЯ МУФТА ВНУТРЕННЕЙ УСТАНОВКИ С УНИВЕРСАЛЬНЫМИ БОЛТОВЫМИ НАКОНЕЧНИКАМИ 1КНТпН-5Х(16-25) МЗ=603.75 : 1.18 * 1.03 | 6 | 527 |  | 3162
ШТ
71 | ТЕРм-08-02-163-02 МДС 81-37.2004 П3.1.2; ПРИЛ3 П1 Козп=1,2 Кэм=1,2 | ЗАДЕЛКА КОНЦЕВАЯ С ТЕРМОУСАЖИВАЮЩИМИСЯ ПОЛИЭТИЛЕНОВЫМИ ПЕРЧАТКАМИ ДЛЯ 3-4-ЖИЛЬНОГО КАБЕЛЯ С БУМАЖНОЙ ИЗОЛЯЦИЕЙ НАПРЯЖЕНИЕМ ДО 1 КВ, СЕЧЕНИЕ ОДНОЙ ЖИЛЫ ДО 120 ММ2 (В СУЩЕСТВУЮЩИХ ЗДАНИЯХ И СООРУЖЕНИЯХ, ОСВОБОЖДЕННЫХ ОТ ОБОРУДОВАНИЯ И ДРУГИХ ПРЕДМЕТОВ, МЕШАЮЩИХ НОРМАЛЬНОМУ ПРОИЗВОДСТВУ РАБОТ) ОЗП=37,87*8,57 МЗ=5,84*4,87 ЭМ=3,46*5,57 Козп=8,57 Кмат=4,87 Кэм=5,57 (Спр_инд_ЦИНИНС_ЛО_05_2014) НР=81% (НР = 3181 руб.) СП=52% (СП = 2042 руб.) | 12 | 372.25 | 19.25 | 4467 | 3895 | 231 | 2.08 | 24.91
|  |  | ШТ | 324.56 | 2.67 |  |  | 32
72 | ПРАЙС | КОНЦЕВАЯ КАБЕЛЬНАЯ ТЕРМОУСАЖИВАЕМАЯ МУФТА ВНУТРЕННЕЙ УСТАНОВКИ С УНИВЕРСАЛЬНЫМИ БОЛТОВЫМИ НАКОНЕЧНИКАМИ 1КНТпН-5Х(35-50) МЗ=613.75 : 1.18 * 1.03 | 4 | 535.73 |  | 2143
ШТ
73 | ПРАЙС | КОНЦЕВАЯ КАБЕЛЬНАЯ ТЕРМОУСАЖИВАЕМАЯ МУФТА ВНУТРЕННЕЙ УСТАНОВКИ С УНИВЕРСАЛЬНЫМИ БОЛТОВЫМИ НАКОНЕЧНИКАМИ 1КНТпН-5Х(70-120) МЗ=688.75 : 1.18 * 1.03 | 8 | 601.2 |  | 4810
ШТ
74 | ТЕРм-08-02-163-03 МДС 81-37.2004 П3.1.2; ПРИЛ3 П1 Козп=1,2 Кэм=1,2 | ЗАДЕЛКА КОНЦЕВАЯ С ТЕРМОУСАЖИВАЮЩИМИСЯ ПОЛИЭТИЛЕНОВЫМИ ПЕРЧАТКАМИ ДЛЯ 3-4-ЖИЛЬНОГО КАБЕЛЯ С БУМАЖНОЙ ИЗОЛЯЦИЕЙ НАПРЯЖЕНИЕМ ДО 1 КВ, СЕЧЕНИЕ ОДНОЙ ЖИЛЫ ДО 240 ММ2 (В СУЩЕСТВУЮЩИХ ЗДАНИЯХ И СООРУЖЕНИЯХ, ОСВОБОЖДЕННЫХ ОТ ОБОРУДОВАНИЯ И ДРУГИХ ПРЕДМЕТОВ, МЕШАЮЩИХ НОРМАЛЬНОМУ ПРОИЗВОДСТВУ РАБОТ) ОЗП=43,78*8,57 МЗ=5,94*4,93 ЭМ=3,46*5,57 Козп=8,57 Кмат=4,93 Кэм=5,57 (Спр_инд_ЦИНИНС_ЛО_05_2014) НР=81% (НР = 1225 руб.) СП=52% (СП = 786 руб.) | 4 | 423.69 | 19.25 | 1695 | 1501 | 77 | 2.4 | 9.6
|  |  | ШТ | 375.16 | 2.67 |  |  | 11
75 | ПРАЙС | КОНЦЕВАЯ КАБЕЛЬНАЯ ТЕРМОУСАЖИВАЕМАЯ МУФТА ВНУТРЕННЕЙ УСТАНОВКИ С УНИВЕРСАЛЬНЫМИ БОЛТОВЫМИ НАКОНЕЧНИКАМИ 1КНТпН-5Х(150-240) МЗ=783.75 : 1.18 * 1.03 | 4 | 684.12 |  | 2736
ШТ
Итого: Электромонтажные работы |  |  |  |  | 1872798 |  | 138016 | 254823 |  | 889.97
44273
Итого по смете: |  |  |  |  | 1963706 |  | 176677 | 274364 |  | 1194.91
48053
|  | Прямые затраты |  |  | 1963706
|  | Материальные затраты |  |  | 1512665
|  | Материалы не учтенные расценками |  |  | 1427768
|  | Материалы учтенные расценками |  |  | 84897
|  | Эксплуатация машин |  |  | 274364
|  | в тч ЗП машинистов |  |  | 48053
|  | Основная зарплата |  |  | 176677
|  | Накладные расходы |  |  | 184845
|  | Сметная прибыль |  |  | 111288
|  | СМЕТНАЯ СТОИМОСТЬ |  |  | 2259839
|  | НДС |  | 18 % | 406771.02
|  | ИТОГО ПО СМЕТЕ |  |  | 2666610.02
|  | Сметная ЗП |  |  | 234154