## Локальная смета
СОГЛАСОВАНО: |  |  |  | ФГУП "Комбинат "Электрохимприбор" | [7 empty] | УТВЕРЖДАЮ:
[6 empty] | (наименование стройки) | [5 empty] | Зам. генерального директора
Е.В.Гордеев
_________________ | [11 empty] | _________________
" _____ " ________________ 2012 г. | [11 empty] | "______ " __________2012 г.
ЛОКАЛЬНЫЙ СМЕТНЫЙ РАСЧЕТ № 24486
(локальная смета)
|  | на | систему автоматической пожарной сигнализации и СОУЭ.
Площадка 8. Здание 42 (инв.№ 5400727).
(наименование работ и затрат, наименование объекта)
|  |  | Основание: проект № 24136-11-ПС "И" | [9 empty] | Справочно, в тыс.руб. :
|  |  | Сметная стоимость _______________________________________________________________________________________________ | [5 empty] | ___________________________54,161 |  | тыс. руб. |  | с К=4,42 |  | 241.6115
|  |  | строительных работ _______________________________________________________________________________________________ | [5 empty] | _______________________________________________________________________________________________0,917 |  | тыс. руб. |  | с К=4,42 |  | 4.0531
|  |  | монтажных работ _______________________________________________________________________________________________ | [5 empty] | _______________________________________________________________________________________________38,012 |  | тыс. руб. |  | с К=4,42 |  | 168.013
|  |  | прочих (ПНР "в холостую") _______________________________________________________________________________________________ | [5 empty] | _______________________________________________________________________________________________3,077 |  | тыс. руб. |  | с К=6,05 |  | 18.6158
|  |  | оборудования _______________________________________________________________________________________________ | [5 empty] | _______________________________________________________________________________________________12,155 |  | тыс. руб. |  | с К=4,19 |  | 50.9295
|  |  | Средства на оплату труда _______________________________________________________________________________________________ | [5 empty] | ___________________________9,239 |  | тыс. руб.
|  |  | Сметная трудоемкость _______________________________________________________________________________________________ | [5 empty] | _______________________________________________________________________________________________628,17 |  | чел.час
Составлен(а) в базовых ценах 2001г. в редакции 2009г.
№ пп | Обоснова-ние | Наименование | Ед. изм. | Кол. | Стоимость единицы, руб. |  |  |  | Общая стоимость, руб. |  |  |  |  | Т/з осн. раб.на ед. | Т/з осн. раб. Всего | Общая масса обору-дования, т
[5 empty] | Всего | В том числе |  |  | Обору-дование | Всего | В том числе
[6 empty] | Осн.З/п | Эк.Маш | З/пМех |  |  | Осн.З/п | Эк.Маш | З/пМех
1 | 2 | 3 | 4 | 5 | 6 | 7 | 8 | 9 | 10 | 11 | 12 | 13 | 14 | 15 | 16 | 17
Раздел 1. Монтажные работы
1 | ТЕРм10-08-001-01 | Приборы ПС приемно-контрольные, пусковые, концентратор блок базовый на 10 лучей "Юнитроник-496" | 1 шт. | 1 | 117.52 | 102.02 | 0.46 |  |  | 118 | 102 |  |  | 7.2 | 7.2
2 | ТЕРм10-08-003-05 | Монтаж: модуль локальной сети | 1 шт. | 1 | 86.32 | 78.05 | 0.37 |  |  | 86 | 78 |  |  | 5.76 | 5.76
3 | ТЕРм10-03-001-04 | Плата дополнительная, устанавливаемая на готовом месте стойки | 1 шт. | 1 | 34.97 | 27.5 | 6.92 | 1.41 |  | 35 | 28 | 7 | 1 | 2.29 | 2.29
4 | ТЕРм10-08-003-05прим | Монтаж: адресная управляющая метка МА-УОП | 1 шт. | 1 | 86.32 | 78.05 | 0.37 |  |  | 86 | 78 |  |  | 5.76 | 5.76
5 | ТЕРм10-02-016-06 | Отдельно устанавливаемый преобразователь или блок питания СКАТ-1200М | 1 шт. | 2 | 256.7 | 157.76 | 33.83 | 6.87 |  | 513 | 316 | 68 | 14 | 10.1 | 20.2
6 | ТЕРм10-08-002-02 | Извещатель ПС автоматический дымовой " ИП 212-92" | 1 шт. | 24 | 28.38 | 22.76 | 0.46 |  |  | 681 | 546 | 11 |  | 1.68 | 40.32
7 | ТЕРм10-04-066-05 | Извещатель пожарный ручной ИПР-3СУ | 1 шт. | 1 | 13.89 | 12.78 |  |  |  | 14 | 13 |  |  | 1 | 1
8 | ТЕРм10-08-003-05прим | Монтаж: адресная пожарная метка "Юнитроник МА-7ТС" | 1 шт. | 1 | 86.32 | 78.05 | 0.37 |  |  | 86 | 78 |  |  | 5.76 | 5.76
9 | ТЕРм11-03-001-01 | Монтаж: Резисторы, диоды | 1 шт. | 6 | 8.41 | 7.26 |  |  |  | 50 | 44 |  |  | 0.52 | 3.12
10 | ТЕРм10-04-066-05 | Оповещатель звуковой | 1 шт. | 2 | 13.89 | 12.78 |  |  |  | 28 | 26 |  |  | 1 | 2
11 | ТЕРм10-04-066-06 | Оповещатель световой Люкс-12 Выход | 1 шт. | 1 | 98.76 | 74.88 |  |  |  | 99 | 75 |  |  | 6 | 6
12 | ТЕРм10-06-037-05 | Монтаж: шкаф настенный для приборов | 1 шт. | 1 | 121.87 | 26.33 | 2.39 |  |  | 122 | 26 | 2 |  | 2.06 | 2.06
13 | ТЕРм10-08-003-03прим | Монтаж: блок защиты от скачков напряжения "Альбатрос-500" | 1 шт. | 1 | 59.97 | 51.77 | 0.37 |  |  | 60 | 52 |  |  | 3.6 | 3.6
14 | ТЕРм10-08-019-01 | Коробка ответвительная с кабельными вводами DКС, 100х100х50 | 1 шт. | 3 | 7.32 | 6.88 |  |  |  | 22 | 21 |  |  | 0.5 | 1.5
15 | ТЕРм10-08-001-13 | Монтаж: Преобразователь интерфейсов | 1 шт. | 1 | 64.92 | 57.52 | 0.37 |  |  | 65 | 58 |  |  | 4 | 4
16 | ТЕРм10-04-067-15 | Настройка комплекта ПК | 1 шт. | 1 | 980.7 | 738.48 | 3.84 | 0.78 |  | 981 | 738 | 4 | 1 | 54.5 | 54.5
17 | ТЕРм10-04-066-04прим | Коробка кабельная ответвительная с кабельными вводами IP44 | 1 шт. | 3 | 58.16 | 48.04 |  |  |  | 174 | 144 |  |  | 4 | 12
18 | ТЕРм08-02-413-01 | Провод, количество проводов в резинобитумной трубке до 2, сечение провода до 6 мм2 | 100 м трубок | 1.16 | 1497.34 | 267.65 | 64.3 | 4 |  | 1737 | 310 | 75 | 5 | 20.2 | 23.43
19 | ТЕРм10-01-055-02 | Прокладка кабеля, масса 1 м до 1 кг, по стене кирпичной | 100 м кабеля | 0.13 | 1837.57 | 474.14 | 129.78 | 23.9 |  | 239 | 62 | 17 | 3 | 37.1 | 4.82
Раздел 2. Оборудование и материалы, неучтенные в стоимости монтажных работ
20 | Цена поставщика | ППКОПУ 03041-4-1 "Юнитроник-496" (Ц:14240руб :1,18:4,19) | шт | 1 |  |  |  |  | 2880 | 2880
21 | Цена поставщика | Программное обеспечение Конфигуратор Юнитроник-V (Ц:1600руб :1,18:4,19) | шт | 1 |  |  |  |  | 324 | 324
22 | Цена поставщика | Модуль локальной сети "ETHERNET U-1" (Ц:4480руб :1,18:4,19) | шт | 1 |  |  |  |  | 906 | 906
23 | Цена поставщика | Плата связи "Юнитроник-ПС-496" (Ц:2240руб :1,18:4,19) | шт | 1 |  |  |  |  | 453 | 453
24 | Цена поставщика | Модуль адресации управляющий МА-УОП (Ц:1150руб :1,18:4,19) | шт | 1 |  |  |  |  | 233 | 233
25 | Цена поставщика | Адресная метка МА-7ТС (Ц:490руб :1,18:4,19) | шт | 1 |  |  |  |  | 99 | 99
26 | Цена поставщика | 0-модемный кабель с разъемами DB9 (Ц:320руб:1,18:4,42х1,02) | 1 шт. | 1 | 62.58 |  |  |  |  | 63
27 | Цена поставщика | Источник бесперебойного питания СКАТ-1200М (Ц:2383руб :1,18:4,19) | шт | 1 |  |  |  |  | 482 | 482
28 | Цена поставщика | Источник питания СКАТ2400М (Ц:3175руб:1,18:4,19) | шт | 1 |  |  |  |  | 642 | 642
29 | Цена поставщика | АКБ 12в 12,0 А/ч (Ц:787руб:1,18:4,42х 1,02) | шт | 1 | 153.91 |  |  |  |  | 154
30 | Цена поставщика | АКБ 12в 4,5 А/ч (Ц:352,90руб:1,18:4,42х1,02) | шт | 1 | 60.02 |  |  |  |  | 60
31 | Цена поставщика | Дымовой извещатель "ИП-212-92" (Ц:595руб :1,18:4.42х1,02) | шт | 27 | 116.36 |  |  |  |  | 3142
32 | Цена поставщика | Извещатель пожарный ручной ИПР-3СУ ( Ц:148,70 руб. :1,18:4,42х1,02) | шт | 2 | 29.08 |  |  |  |  | 58
33 | ТСЦ-509-0584 | Резисторы | шт. | 6 | 1.19 |  |  |  |  | 7
34 | Цена поставщика | Оповещатель звуковой Антишок (Ц:565руб:1,18:4,42х1,02) | шт | 2 | 110.5 |  |  |  |  | 221
35 | Цена поставщика | Оповещатель "ЛЮКС-12" (Ц:200руб :1,18:4,42х1,02) | шт | 1 | 39.11 |  |  |  |  | 39
36 | Цена поставщика | Шкаф автоматики со стеклянной дверцей 1000х800х250 SR 10625 (Ц:11440,96руб :1,18:4,42х1,02) | шт | 1 | 2237.48 |  |  |  |  | 2237
37 | Цена поставщика | Блок защиты от скачков напряжения "Альбатрос-500" (Ц:528руб:1,18:4,42х1,02) | шт | 1 | 103.26 |  |  |  |  | 103
38 | ТСЦ-501-8190 | Кабель силовой с медными жилами с поливинилхлоридной изоляцией в поливинилхлоридной оболочке без защитного покрова ВВГ, напряжением 0,66 Кв, число жил 3 и сечением 1,5 мм2 | 1000 м | 0.01224 | 6962.8 |  |  |  |  | 85
39 | Цена поставщика | КабельКСРЭВнг(А) FRLS 1х 2х0,8мм (Ц: 39290:1,18:4,42 х 1,02) | 1000 м | 0.02244 | 7683.83 |  |  |  |  | 172
40 | Цена поставщика | Кабель огнестойкий UT 105нг(А)FRLS FE180 1х2х0,5 (Ц: 17500.00 :1,18:4,42 х 1,02) | 1000 м | 0.09282 | 3422.43 |  |  |  |  | 318
41 | Цена поставщика | Труба гибкая DKC с протяжкой 16 мм, 71516, цвет оранжевый 71516 (Ц:11руб:1,18:4,42) | м | 116 | 2.11 |  |  |  |  | 245
42 | Цена поставщика | Коробка распределительная DKC с кабельным вводом 6 120х80х50 IP55 53900 (Ц:101руб:1,18:4,42х1,02) | шт | 3 | 19.75 |  |  |  |  | 59
43 | Цена поставщика | Нетбук Aspire (Ц:27888руб:1,18:4,19) | шт | 1 |  |  |  |  | 5641 | 5641
44 | Цена поставщика | Преобразователь интерфейсов USB/RS-232/RS-422/RS-485 (Ц:1100:1,18:4,42 х 1,02) | 1 шт. | 1 | 215.12 |  |  |  |  | 215
Раздел 3. Кабели связи
45 | ТЕРм10-01-052-11 | Отключение существующих линий связи от демонтируемой коробки КОЭФ. К ПОЗИЦИИ: Демонтаж ОЗП=0,3; ЭМ=0,3 к расх.; ЗПМ=0,3; МАТ=0 к расх.; ТЗ=0,3; ТЗМ=0,3 | 10 шт. (кроссировок) | 3 | 19.21 | 19.21 |  |  |  | 58 | 58 |  |  | 1.23 | 3.69
46 | ТЕРм10-06-034-12 | Демонтаж: коробка распределительная телефонная КОЭФ. К ПОЗИЦИИ: Демонтаж ОЗП=0,3; ЭМ=0,3 к расх.; ЗПМ=0,3; МАТ=0 к расх.; ТЗ=0,3; ТЗМ=0,3 | 1 коробка | 2 | 21.01 | 8.13 | 12.88 | 1.59 |  | 42 | 16 | 26 | 3 | 0.6 | 1.2
47 | ТЕРм10-06-034-05 | Бокс для телефонных кабелей (зарядка и установка), емкость бокса до 50х2, оболочка кабеля пластмассовая | 1 бокс | 1 | 219.86 | 81.3 | 88.37 | 10.93 |  | 220 | 81 | 88 | 11 | 6 | 6
48 | ТЕРм10-06-034-12 | Коробка распределительная настенная на кабеле с пластмассовой оболочкой | 1 коробка | 1 | 85.55 | 27.1 | 42.92 | 5.31 |  | 86 | 27 | 43 | 5 | 2 | 2
49 | ТЕРм10-01-052-11 | Кроссировка параллельная в кроссе или шкафу | 10 шт. (кроссировок) | 3 | 65.9 | 64.04 |  |  |  | 198 | 192 |  |  | 4.1 | 12.3
50 | ТЕРм10-01-055-05 | Прокладка кабеля, масса 1 м до 3 кг, по стене кирпичной | 100 м кабеля | 1.27 | 2260.76 | 613.44 | 167.56 | 30.62 |  | 2871 | 779 | 213 | 39 | 48 | 60.96
51 | ТЕРм08-02-149-01 | Кабель до 35 кВ, подвешиваемый на тросе, масса 1 м кабеля до 1 кг КОЭФ. К ПОЗИЦИИ: При производстве работ на высоте свыше 2 до 8 м ОЗП=1,05; ТЗ=1,05 | 100 м кабеля | 0.13 | 4547.2 | 243.3 | 2581.44 | 295.76 |  | 591 | 32 | 336 | 38 | 17.96 | 2.33
52 | ТЕРм10-01-051-21 | Разделка и включение кабелей ТСВ емкостью 20х2 при разделке двух кабелей пайкой | 10 концов кабеля | 8 | 112.36 | 97.56 |  |  |  | 899 | 780 |  |  | 7.2 | 57.6
53 | ТЕРм10-01-051-27 | Разделка и включение кабелей ТСВ емкостью 10х2 при разделке двух кабелей пайкой | 10 концов кабеля | 4 | 61.13 | 55.56 |  |  |  | 245 | 222 |  |  | 4.1 | 16.4
54 | ТЕРм08-02-407-01 | Труба стальная по установленным конструкциям, по стенам с креплением скобами, диаметр до 25 мм | 100 м | 0.1 | 2527.2 | 408.1 | 897.93 | 320.97 |  | 253 | 41 | 90 | 32 | 30.8 | 3.08
55 | ТЕРм08-02-152-01 | Полка-кронштейн из угловой стали | 1 т | 0.0065 | 21846.04 | 1368.55 | 863.32 | 38.4 |  | 142 | 9 | 6 |  | 101 | 0.66
56 | ТЕРм08-02-374-01 | Устройство ввода в здание в стальной трубе, провод сечением до 16 мм2, количество проводов в линии 2 | 1 шт. | 1 | 499.66 | 47.48 | 437.69 | 50.96 |  | 500 | 47 | 438 | 51 | 3.21 | 3.21
57 | ТЕРм08-02-155-01 | Герметизация проходов при вводе кабелей во взрывоопасные помещения уплотнительной массой | 1 проход кабеля | 2 | 22.58 | 6.37 |  |  |  | 45 | 13 |  |  | 0.47 | 0.94
Наружные сети
58 | ТЕР01-01-003-09 | Разработка грунта в отвал экскаваторами «драглайн» или «обратная лопата» с ковшом вместимостью 0,65 (0,5-1) м3, группа грунтов 3 | 1000 м3 грунта | 0.027 | 4796.33 | 145.29 | 4651.04 | 489.16 |  | 130 | 4 | 126 | 13 | 13.22 | 0.36
59 | ТЕР01-02-057-02 | Разработка грунта вручную в траншеях глубиной до 2 м без креплений с откосами, группа грунтов 2 | 100 м3 грунта | 0.01 | 1692.46 | 1692.46 |  |  |  | 17 | 17 |  |  | 154 | 1.54
60 | ТЕР01-02-057-03 | Разработка грунта вручную в траншеях глубиной до 2 м без креплений с откосами, группа грунтов 3 (шурфы) (шурфы 6 шт, из расчета 1 кууб. м на 1 шт) | 100 м3 грунта | 0.06 | 2725.52 | 2725.52 |  |  |  | 164 | 164 |  |  | 248 | 14.88
61 | ТЕР01-02-061-03 | Засыпка вручную траншей, пазух котлованов и ям, группа грунтов 3 (шурфы) | 100 м3 грунта | 0.06 | 1278.97 | 1278.97 |  |  |  | 77 | 77 |  |  | 121 | 7.26
62 | ТЕР01-01-033-05 | Засыпка траншей и котлованов с перемещением грунта до 5 м бульдозерами мощностью 79 кВт (108 л.с.), группа грунтов 2 | 1000 м3 грунта | 0.018 | 445.76 |  | 445.76 | 70.73 |  | 8 |  | 8 | 1
63 | ТЕР01-02-061-02 | Засыпка вручную траншей, пазух котлованов и ям, группа грунтов 2 | 100 м3 грунта | 0.01 | 1027.4 | 1027.4 |  |  |  | 10 | 10 |  |  | 97.2 | 0.97
64 | ТЕРм08-02-142-01 | Устройство постели при одном кабеле в траншее | 100 м кабеля | 0.6 | 1549.97 | 89.84 | 1458.33 | 90.82 |  | 930 | 54 | 875 | 54 | 6.63 | 3.98
65 | ТЕРм08-02-141-04 | Кабель до 35 кВ в готовых траншеях без покрытий, масса 1 м до 6 кг | 100 м кабеля | 0.6 | 1606.72 | 295.39 | 1194.52 | 113.96 |  | 964 | 177 | 717 | 68 | 21.8 | 13.08
66 | ТЕРм08-03-545-17 | Кожух металлический для защиты вводов и электрооборудования | 1 кг | 12.44 | 16.52 | 2.2 | 0.18 |  |  | 206 | 27 | 2 |  | 0.17 | 2.11
Раздел 4. Ведомость ресурсов по разделу 2 "Материалы, неучтенные в стоимости монтажных работ"
67 | Цена поставщика | Корпус KRONECTION-Box I 6436 11013-20 (Ц:939,26руб :1,18:4,42х1,02) | шт | 1 | 183.69 |  |  |  |  | 184
68 | Цена поставщика | Плинт LSA-PROFIL KRONE 6089 1121-06 (Ц:297руб:1,18:4,42х1,02) | шт | 3 | 50.82 |  |  |  |  | 152
69 | Цена поставщика | Коробка малогабаритная распределительная KRONE 6748 1102-00 (Ц:544,50руб :1,18:4,42х1,02) | шт | 1 | 106.49 |  |  |  |  | 106
70 | Цена поставщика | Кабели связи бронированный, марки ТППБбШв 20х2х0,5 (Цена:45900руб:1,18:4,42х1,02) | 1000м | 0.1122 | 8976.53 |  |  |  |  | 1007
71 | ТСЦ-501-1335 | Кабели связи с полиэтиленовой изоляцией, с алюмополиэтиленовым экраном, марки ТППэп, диаметром жилы 0,4 мм, с числом пар - 10 | 1000 м | 0.0918 | 6678 |  |  |  |  | 613
72 | ТСЦ-509-0814 | Кожухи защитные | шт. | 1 | 173.05 |  |  |  |  | 173
73 | ТСЦ-508-0086 | Канат двойной свивки типа ТК, конструкции 6х19(1+6+12)+1 о.с., без покрытия из проволок марки В, маркировочная группа 1770 н/мм2, диаметром 5,8 мм | 10 м | 1.5 | 72.65 |  |  |  |  | 109
74 | ТСЦ-103-0002 | Трубы стальные сварные водогазопроводные с резьбой черные легкие (неоцинкованные) диаметр условного прохода 20 мм, толщина стенки 2,5 мм | м | 10 | 14.72 |  |  |  |  | 147
75 | ТСЦ-408-0122 | Песок природный для строительных работ средний | м3 | 9 | 135.61 |  |  |  |  | 1220
76 | ТСЦ-404-0001 | Кирпич керамический одинарный, размером 250х120х65 мм, марка 25 | 1000 шт. | 1 | 607.88 |  |  |  |  | 608
77 | ТСЦ-101-1799 | Сталь угловая равнополочная, марка стали 18пс, шириной полок 35-56 мм | т | 0.0065 | 4608.4 |  |  |  |  | 30
Раздел 5. Пусконаладочные работы (вхолостую 80%)
78 | ТЕРп01-10-001-01 | Сбор и реализация сигналов информации устройств защиты, автоматики электрических и технологических режимов КОЭФ. К ПОЗИЦИИ: 0.10 При выполнении пусконаладочных работ на высоте от 2 до 8м ОЗП=1,1; ТЗ=1,1 | 1 сигнал | 37 | 27.19 | 27.19 |  |  |  | 1006 | 1006 |  |  | 1.65 | 61.05
79 | ТЕРп01-10-010-01 | Схема контроля изоляции электрической сети с помощью электроизмерительных приборов | 1 схема | 2 | 95.38 | 95.38 |  |  |  | 191 | 191 |  |  | 6 | 12
80 | ТЕРп02-01-002-01 | Автоматизированная система управления II категории технической сложности с количеством каналов (Кобщ) 2 | 1 система | 1 | 366.98 | 366.98 |  |  |  | 367 | 367 |  |  | 17.6 | 17.6
Итого прямые затраты по смете в ценах 2001г. | [9 empty] | 38603 | 7186 | 3152 | 339 |  | 510.52
Итого прямые затраты по смете с учетом коэффициентов к итогам | [9 empty] | 41265 | 8827 | 3678 | 412 |  | 628.17
В том числе, справочно:
Районный к-т 4,3% (Поз. 58, 62, 59-61, 63, 1-6, 8-9, 13-15, 19, 45, 49-50, 52-53, 7, 10-11, 16-17, 12, 46-48, 18, 51, 54-57, 64-66, 78-80) | [9 empty] | 323 | 309 | 15 | 15
Транспортные расходы - согласно п.4.60 из МДС 81-35.2004 ПЗ=1,03 (ОЗП=1,03; ЭМ=1,03; МАТ=1,03) (Поз. 20-25, 27-28, 43) | [9 empty] | 350
Заготовительно-складские расходы на оборудование - согласно п.4.64 из МДС 81-35.2004 ПЗ=1,012 (ОЗП=1,012; ЭМ=1,012; МАТ=1,012) (Поз. 20-25, 27-28, 43) | [9 empty] | 145
2. Производство монтажных работ в существующих зданиях и сооружениях в стесненных условиях: ОЗП=1,35; ЭМ=1,35; ЗПМ=1,35; ТЗ=1,35; ТЗМ=1,35 (Поз. 1-6, 8-9, 13-15, 19, 7, 10-11, 16-17, 12, 18) | [9 empty] | 1084 | 1020 | 65 | 9 |  | 71.862
4. Производство монтажных работ на открытых и полуоткрытых производственных площадках в стесненных условиях ОЗП=1,15; ЭМ=1,15; ЗПМ=1,15; ТЗ=1,15; ТЗМ=1,15 (Поз. 58, 62, 59-61, 63, 45, 49-50, 52-53, 46-48, 51, 54-57, 64-66) | [9 empty] | 890 | 442 | 447 | 49 |  | 32.1825
3. ПНР на действующих предприятиях в зданиях при наличии в зоне производства работ загромождающих помещения предметов ОЗП=1,15; ТЗ=1,15 (Поз. 78-80) | [9 empty] | 245 | 245 |  |  |  | 13.5975
ПНР 80% вхолостую ПЗ=0,8 (ОЗП=0,8; ЭМ=0,8; ЗПМ=0,8; МАТ=0,8) (Поз. 78-80) | [9 empty] | -375 | -375
Накладные расходы | [9 empty] | 7562
В том числе, справочно:
65% ФОТ (от 1501) (Поз. 78-80) | [9 empty] | 976
80% ФОТ (от 4891) (Поз. 59-61, 63, 1-6, 8-9, 13-15, 19, 45, 49-50, 52-53) | [9 empty] | 3913
92% ФОТ (от 1404) (Поз. 7, 10-11, 16-17) | [9 empty] | 1292
95% ФОТ (от 1236) (Поз. 58, 62, 18, 51, 54-57, 64-66) | [9 empty] | 1174
100% ФОТ (от 207) (Поз. 12, 46-48) | [9 empty] | 207
Сметная прибыль | [9 empty] | 5334
В том числе, справочно:
40% ФОТ (от 1501) (Поз. 78-80) | [9 empty] | 600
45% ФОТ (от 322) (Поз. 59-61, 63) | [9 empty] | 145
50% ФОТ (от 22) (Поз. 58, 62) | [9 empty] | 11
60% ФОТ (от 4569) (Поз. 1-6, 8-9, 13-15, 19, 45, 49-50, 52-53) | [9 empty] | 2741
65% ФОТ (от 2825) (Поз. 7, 10-11, 16-17, 12, 46-48, 18, 51, 54-57, 64-66) | [9 empty] | 1837
Итоги по смете:
Итого Строительные работы | [9 empty] | 917 |  |  |  |  | 28.76
Итого Монтажные работы | [9 empty] | 38012 |  |  |  |  | 495.16
Итого Оборудование | [9 empty] | 12155
Итого Прочие затраты | [9 empty] | 3077 |  |  |  |  | 104.25
Итого | [9 empty] | 54161 |  |  |  |  | 628.17
В том числе:
Материалы | [9 empty] | 16605
Машины и механизмы | [9 empty] | 3266
ФОТ | [9 empty] | 9239
Оборудование | [9 empty] | 12155
Накладные расходы | [9 empty] | 7562
Сметная прибыль | [9 empty] | 5334
ВСЕГО по смете | [9 empty] | 54161 |  |  |  |  | 628.17
| Зам.гл.инженера отд. 072 _________________________ Т.М.Ковязина | [6 empty] | Составил инженер-сметчик __________________ В.В.Воронкова
28.06.12 г.