## Локальная смета
ФГУП ПО МАЯК. Завод №....
(наименование стройки)
ЛОКАЛЬНАЯ СМЕТА № 169C/2012
на | Обследование технического состояния конструкций здания ... (инв.№ 100889)
(наименование работ и затрат, наименование объекта)
Основание: Техническое задание № 2.1.23/5648
| Текущая стоимость на 3кв.2012г с НДС: |  |  | 2002.482 | тыс. руб.
| Сметная стоимость проектных работ_______________________________________________________________________________________________ |  | ___________________________490,468 |  | тыс. руб.
№ пп | Шифр и номер позиции норматива | Наименование работ и затрат, единица измерения | Количество | Стоимость единицы, руб. |  | Общая стоимость, руб. |  |  | Затраты труда рабочих, чел.-ч, не занятых обслуживанием машин
|  |  |  | всего | эксплуатации машин | Всего | оплаты труда | эксплуатация машин
|  |  |  | оплаты труда | в т.ч. оплаты труда |  |  | в т.ч. оплаты труда | на единицу | всего
1 | 2 | 3 | 4 | 5 | 6 | 7 | 8 | 9 | 10 | 11
1 | СБЦ78-9-2-3-11 "Обследование, оценка техн. состояния конструкций (2008г.)" | Обследование строительных конструкций многоэтажных зданий (сооружений), 2 категория сложности здания, 3 категория сложности работ, высота здания: 16 м (100 м3 строительного объема) Территориальная поправка к базе 2001г ПЗ=1,3 КОЭФ. К ПОЗИЦИИ: К9.Таб.3 Наличие сильной степени агрессивного воздействия окружающей среды. ПЗ=1,4 (1-й уровень); К2.Таб.3 Обследование конструкций здания, сооружения и грузоподъемных кранов без прекращения производственного процесса. ПЗ=1,25 (1-й уровень); К6.Таб.3 Выполнение работ с мостового крана, подмостей или лестниц и различных приспособлений. ПЗ=1,15 (1-й уровень); К20.Таб.3 Инструментально-приборное обследование строительных конструкций зданий, сооружений и грузоподъемных кранов, требующее применения специальных приборов. ПЗ=1,35 (1-й уровень); К13.Таб.3 Затруднен доступ к строительным конструкциям вследствие насыщенности помещений оборудованием или коммуникациями (занимают более 50% площади пола). ПЗ=1,25 (1-й уровень); Кс.Таб.6 Бетонные, железобетонные и каменные конструкции составляют в объеме всех конструкций здания (сооружения): от 51 до 75 % (плиты покрытия, стены, фундаменты, подкрановые балки, колонны) ПЗ=0,85 (2-й уровень) | 491.96 | 639.13 |  | 314426
2 | СБЦ78-11-2-3-13 "Обследование, оценка техн. состояния конструкций (2008г.)" | Оценка технического состояния строительных конструкций одноэтажных зданий (сооружений), 2 категория сложности здания, 3 категория сложности работ, высота здания: 16 м (100 м3 строительного объема) Территориальная поправка к базе 2001г ПЗ=1,3 КОЭФ. К ПОЗИЦИИ: К9.Таб.3 Наличие сильной степени агрессивного воздействия окружающей среды. ПЗ=1,4; Кс.Таб.6 Бетонные, железобетонные и каменные конструкции составляют в объеме всех конструкций здания (сооружения): от 51 до 75 % (плиты покрытия, стены, фундаменты, подкрановые балки, колонны) ПЗ=0,85 | 491.96 | 283.57 |  | 139505
3 | СБЦ78-20-Ф5-4 "Обследование, оценка техн. состояния конструкций (2008г.)" | Обследование одного погонного метра надземного кранового пути: при длине пути 101 м и более (1 п.м) Территориальная поправка к базе 2001г ПЗ=1,3 | 182.5 | 200.2 |  | 36537
ИТОГИ С УЧЕТОМ ИНДЕКСОВ ПЕРЕСЧЕТА
ВСЕГО по смете | [5 empty] | 490468
ВСЕГО по смете в текущих ценах на 3кв.2012г К=3,46 письмо Минрегиона России № 19899-ИП/08 от 01.08.2012г | [5 empty] | 1697019
НДС 18% | [5 empty] | 305463.42
ВСЕГО по смете в текущих ценах на 3кв.2012г. с НДС | [5 empty] | 2002482.42