## Локальная смета
Приложение №1 заявке № 179//2 "18" апреля 2013 г.
УТВЕРЖДАЮ:
Генеральный директор ЗАО "Далур"
_________________А.А. Дементьев
"____" _______________2013 г.
ЗАО "Далур"
(наименование стройки)
ЛОКАЛЬНЫЙ СМЕТНЫЙ РАСЧЕТ №1-04/2013
(локальная смета)
| на | Здание ЛСУ ОУПВ Хохловского месторождения, инв.№000003040. Текущий ремонт
Основание: проект №
|  | Сметная стоимость _______________________________________________________________________________________________ |  |  | ___________________________188 645,42 |  | руб.
|  | Сметная трудоемкость _______________________________________________________________________________________________ |  |  | _______________________________________________________________________________________________483,4 |  | чел.час
Составлен(а) в текущих (прогнозных) ценах по состоянию на _____1кв.2013г._________
№ пп | Обосно- вание | Наименование работ и затрат | Ед. изм. | Кол. | Стоимость единицы, руб. |  |  | Обоснова-ние, индекс | Общая стоимость, руб. |  |  |  | Затр.тр.раб-х не занятых обслуж.машин
[5 empty] | Всего | Экспл. маш. | Мат-ы |  | Всего | в т.ч. оплата труда | Экспл. маш. | Мат-ы | Обслуж-х машины
[5 empty] | оплата труда | в т.ч. оплата труда |  |  |  |  | в т.ч. оплата труда |  | на ед-цу | всего
1 | 2 | 3 | 4 | 5 | 6 | 7 | 8 | 9 | 10 | 11 | 12 | 13 | 14 | 15
Замена кабеля для подключения расходомера
Раздел 1. монтажные работы
1 | ФЕРм08-03-526-01 В ред. пр. № 321 Минрегиона РФ | Демонтаж автомата одно-, двух-, трехполюсный, устанавливаемый на конструкции: на стене или колонне, на ток до 25 А | 1 шт. | 2 | 4.79 | 0.34 |  |  | 10 | 9 | 1 |  | 0.468 | 0.94
4.45
2 | ФЕРм08-03-526-01 В ред. пр. № 321 Минрегиона РФ | Автомат одно-, двух-, трехполюсный, устанавливаемый на конструкции: на стене или колонне, на ток до 25 А | 1 шт. | 2 | 258.48 | 1.41 | 240 |  | 517 | 34 | 3 | 480 | 1.794 | 3.59
17.07
3 | ФЕРм11-08-001-01 В ред. пр. № 321 Минрегиона РФ | Присоединение к приборам электрических проводок под винт: с оконцеванием наконечником | 100 концов | 0.2 | 175.72 |  | 44.99 |  | 35 | 26 |  | 9 | 12.995 | 2.6
130.73
4 | ФЕРм08-02-147-01 Изм. Прик.Минрег. от 21.12.10 №747 | Демонтаж кабеля до 35 кВ по установленным конструкциям и лоткам с креплением на поворотах и в конце трассы, масса 1 м кабеля: до 1 кг | 100 м кабеля | 1.3 | 159.11 | 125.63 |  |  | 207 | 44 | 163 |  | 3.48 | 4.52
[5 empty] | 33.48 | 10.42 |  |  |  |  | 14 |  | 0.888 | 1.15
5 | ФЕРм08-02-147-01 Изм. Прик.Минрег. от 21.12.10 №747 | Кабель до 35 кВ по установленным конструкциям и лоткам с креплением на поворотах и в конце трассы, масса 1 м кабеля: до 1 кг | 100 м кабеля | 1 | 781.78 | 523.49 | 129.96 |  | 782 | 128 | 523 | 131 | 13.34 | 13.34
[5 empty] | 128.33 | 43.4 |  |  |  |  | 43 |  | 3.7 | 3.7
6 | ФЕРм08-02-374-01 В ред. пр. № 321 Минрегиона РФ | Устройство ввода в здание в стальной трубе, провод сечением до 16 мм2, количество проводов в линии: 2 | 1 шт. | 2 | 553.99 | 500.69 | 14.53 |  | 1108 | 78 | 1001 | 29 | 3.6915 | 7.38
[5 empty] | 38.77 | 47.25 |  |  |  |  | 95 |  | 3.5 | 7
7 | ФЕРм08-02-155-01 В ред. пр. № 321 Минрегиона РФ | Герметизация проходов при вводе кабелей во взрывоопасные помещения уплотнительной массой | 1 проход кабеля | 2 | 20.29 |  | 15.09 |  | 41 | 10 |  | 31 | 0.5405 | 1.08
5.2
9 | ФЕРм08-02-411-01 Изм. Прик.Минрег. от 21.12.10 №747 | Рукав металлический наружным диаметром: до 48 мм | 100 м | 0.3 | 3185.8 | 259.31 | 2551.38 |  | 956 | 113 | 78 | 765 | 39.905 | 11.97
[5 empty] | 375.11 | 3.71 |  |  |  |  | 1 |  | 0.275 | 0.08
10 | ФЕРм08-02-412-01 Изм. Прик.Минрег. от 21.12.10 №747 | Затягивание провода в проложенные трубы и металлические рукава первого одножильного или многожильного в общей оплетке, суммарное сечение до 2,5 мм2 | 100 м | 0.3 | 266.38 | 3.03 | 202.71 |  | 80 | 18 | 1 | 61 | 6.4515 | 1.94
[5 empty] | 60.64 | 0.18 | [6 empty] | 0.0125
11 | ФЕРм11-01-001-03 В ред. пр. № 321 Минрегиона РФ | Конструкции для установки приборов, масса: до 3 кг | 1 шт. | 2 | 57.39 | 9.39 | 37.65 |  | 115 | 21 | 19 | 75 | 1.1845 | 2.37
[5 empty] | 10.35 | 0.75 |  |  |  |  | 2 |  | 0.075 | 0.15
Итого прямые затраты по разделу в ценах 2001г. | [8 empty] | 3851 | 481 | 1789 | 1581 |  | 49.73
[11 empty] | 155 |  |  | 12.08
Итого прямые затраты по разделу с учетом коэффициентов к итогам (Перевод в текущие цены 1кв.2013г Письмо Минрегиона РФ России к СМР ПЗ=5,77 (ОЗП=5,77; ЭМ=5,77; ЗПМ=5,77; МАТ=5,77) (Поз. 1-2, 4-7, 9-10, 3, 11)) | [8 empty] | 22221 | 2775 | 10323 | 9123 |  | 49.73
[11 empty] | 895 |  |  | 12.08
Накладные расходы | [8 empty] | 3444
Сметная прибыль | [8 empty] | 2372
Итого по разделу 1 монтажные работы подключение расходомер в здании ЛСУ "Хохлы" | [8 empty] | 28037 |  |  |  |  | 49.73
12.08
Раздел 2. материалы в текущих ценах
12 | цена поставщика | Труба гофрированная д16 | м | 40 | 12 |  | 12 |  | 480 |  |  | 480
13 | цена поставщика | Провод ВВГ нг-LS 3х1,5 | м | 30,6 30*1,02 | 35.8 |  | 35.8 |  | 1095 |  |  | 1095
14 | цена поставщика | Кабель МКЭШ 3х0,75 | м | 102 100*1,02 | 39.9 |  | 39.9 |  | 4070 |  |  | 4070
15 | цена поставщика | Выключатель автоматический ВА-47-29 | шт | 2 | 83 |  | 83 |  | 166 |  |  | 166
Итого прямые затраты по разделу в ценах 2001г. | [8 empty] | 5811 |  |  | 5811
Итого прямые затраты по разделу с учетом коэффициентов к итогам (транспорт МАТ=6% (Поз. 12-15)) | [8 empty] | 6160 |  |  | 6160
Итого по разделу 2 материалы в текущих ценах | [8 empty] | 6160
Раздел 3. ПНР
16 | ФЕРп01-11-028-01 В ред. пр. № 321 Минрегиона РФ | Измерение сопротивления изоляции мегаомметром: кабельных и других линий напряжением до 1 кВ, предназначенных для передачи электроэнергии к распределительным устройствам, щитам, шкафам, коммутационным аппаратам и электропотребителям (перед монтажом) | 1 линия | 6 | 5.12 |  |  |  | 31 | 31 |  |  | 0.4 | 2.4
5.12
17 | ФЕРп01-11-028-01 В ред. пр. № 321 Минрегиона РФ | Измерение сопротивления изоляции мегаомметром: кабельных и других линий напряжением до 1 кВ, предназначенных для передачи электроэнергии к распределительным устройствам, щитам, шкафам, коммутационным аппаратам и электропотребителям (после монтажа) | 1 линия | 6 | 5.12 |  |  |  | 31 | 31 |  |  | 0.4 | 2.4
5.12
18 | ФЕРп02-02-001-01 Доп. Прик.Минрег. от 21.12.10 №747 | Инсталляция и базовая настройка общего и специального программного обеспечения | 1 инсталляция | 1 | 39.1 |  |  |  | 39 | 39 |  |  | 2.49 | 2.49
39.1
19 | ФЕРм10-05-001-03 В ред. пр. № 321 Минрегиона РФ | Проверка монтажа системы перед настройкой | 1 система | 1 | 681.98 |  | 13.37 |  | 682 | 669 |  | 13 | 64.6 | 64.6
668.61
Итого прямые затраты по разделу в ценах 2001г. | [8 empty] | 783 | 770 |  | 13 |  | 71.89
Итого прямые затраты по разделу с учетом коэффициентов к итогам (Перевод в текущие цены 1кв.2013г Письмо Минрегиона РФ России к ПНР ПЗ=10,89 (ОЗП=10,89; ЭМ=10,89; ЗПМ=10,89; МАТ=10,89) (Поз. 19, 16-18)) | [8 empty] | 8527 | 8385 |  | 142 |  | 71.89
Накладные расходы | [8 empty] | 7417
Сметная прибыль | [8 empty] | 5175
Итого по разделу 3 ПНР | [8 empty] | 21119 |  |  |  |  | 71.89
Пожарная сигнализация
Раздел 4. Монтажные работы
20 | ФЕРм10-08-002-02 Пр.Минрегиона №360 от 25.07.11 | Демонтаж извещателя дымового ИП-212-3СУ | 1 шт. | 16 | 4.94 | 0.09 |  |  | 79 | 78 | 1 |  | 0.504 | 8.06
4.85
37 | ФЕРм10-08-002-02 Пр.Минрегиона №360 от 25.07.11 | Извещатель дымовой ИП-212-3СУ | 1 шт. | 16 | 21.71 | 0.39 | 2.74 |  | 347 | 297 | 6 | 44 | 1.932 | 30.91
18.58
21 | ФССЦ-509-1877 Пр. Минрегиона РФ от 15.12.10 №656 | Извещатель пожарный дымовой ИП 212-3СУ | шт. | 16 | 101.5 |  | 101.5 |  | 1624 |  |  | 1624
22 | ФЕРм10-08-005-03 В ред. пр. № 321 Минрегиона РФ | Демонтаж провода двух- и трехжильный с разделительным основанием по стенам и потолкам, прокладываемый по основаниям: бетонным и металлическим | 100 м | 2 | 103.97 | 5.85 |  |  | 208 | 196 | 12 |  | 10.2 | 20.4
98.12
41 | ФЕРм10-08-005-03 В ред. пр. № 321 Минрегиона РФ | Провод двух- и трехжильный с разделительным основанием по стенам и потолкам, прокладываемый по основаниям: бетонным и металлическим | 100 м | 2 | 1308.98 | 24.38 | 908.46 |  | 2618 | 752 | 49 | 1817 | 39.1 | 78.2
376.14
23 | ФССЦ-501-1573 Пр. Минрегиона от 04.03.10 №94 | Кабели для адресных систем пожарной сигнализации с однопроволочными медными жилами, с изоляцией и оболочкой из ПВХ пластиката, марка КПСВВ 1х2х0,5 | км | 0.2 | 3068.24 |  | 3068.24 |  | 614 |  |  | 614
24 | ФЕРм10-08-002-01 Пр.Минрегиона №360 от 25.07.11 | Демонтаж извещателя ручного ИПР-3СУ | 1 шт. | 4 | 2.46 | 0.04 |  |  | 10 | 10 |  |  | 0.252 | 1.01
2.42
38 | ФЕРм10-08-002-01 Пр.Минрегиона №360 от 25.07.11 | Извещатель пожарный ручной ИПР-3СУ | 1 шт. | 4 | 10.72 | 0.15 | 1.28 |  | 43 | 37 | 1 | 5 | 0.966 | 3.86
9.29
25 | ФССЦ-509-1898 Пр. Минрегиона РФ от 15.12.10 №656 | Извещатель пожарный ручной ИПР-3СУ | шт. | 4 | 75.04 |  | 75.04 |  | 300 |  |  | 300
26 | ФЕРм10-08-002-06 Пр.Минрегиона №360 от 25.07.11 | Конструкция для установки извещателя ИП-212-3СУ | 1 шт. | 16 | 6.29 | 1.21 | 1.2 |  | 101 | 62 | 19 | 20 | 0.4025 | 6.44
3.88
27 | ФЕРм10-04-066-06 В ред. пр. № 321 Минрегиона РФ | Демонтаж Табло "Выход" | 1 шт. | 2 | 15.95 |  |  |  | 32 | 32 |  |  | 1.8 | 3.6
15.95
39 | ФЕРм10-04-066-06 В ред. пр. № 321 Минрегиона РФ | Табло "Выход" | 1 шт. | 2 | 77.06 |  | 15.93 |  | 154 | 122 |  | 32 | 6.9 | 13.8
61.13
28 | ФССЦ-509-1823 Пр.Минрегиона №356 от 21.07.11 | Оповещатель световой МОЛНИЯ-12(24) | шт. | 2 | 38.34 |  | 38.34 |  | 77 |  |  | 77
29 | ФЕРм10-04-066-04 В ред. пр. № 321 Минрегиона РФ | Коробка кабельная соединительная или разветвительная | 1 шт. | 6 | 47.19 |  | 7.95 |  | 283 | 235 |  | 48 | 4.6 | 27.6
39.24
30 | ФССЦ-503-0453 Пр. Минрегиона №308 от 28.07.09 | Коробка универсальная марки УК-П | шт. | 6 | 6.01 |  | 6.01 |  | 36 |  |  | 36
31 | ФЕРм10-04-066-05 В ред. пр. № 321 Минрегиона РФ | Демонтаж звуковой оповещатель "Маяк-12" | 1 шт. | 2 | 2.72 |  |  |  | 5 | 5 |  |  | 0.3 | 0.6
2.72
40 | ФЕРм10-04-066-05 В ред. пр. № 321 Минрегиона РФ | Звуковой оповещатель "Маяк-12" | 1 шт. | 2 | 11.06 |  | 0.63 |  | 22 | 21 |  | 1 | 1.15 | 2.3
10.43
32 | ФССЦ-509-1930 Пр.Минрегиона №356 от 21.07.11 | Оповещатель комбинированный светозвуковой МАЯК 12КП | шт. | 2 | 45.31 |  | 45.31 |  | 91 |  |  | 91
33 | ФССЦ-509-1070 Пр. Минрегиона №308 от 28.07.09 | Планка Z-образная оцинкованная | шт. |  | 63.28 |  | 63.28
Итого прямые затраты по разделу в ценах 2001г. | [8 empty] | 6644 | 1847 | 88 | 4709 |  | 196.78
Итого прямые затраты по разделу с учетом коэффициентов к итогам (Перевод в текущие цены 1кв.2013г Письмо Минрегиона РФ России к СМР ПЗ=5,77 (ОЗП=5,77; ЭМ=5,77; ЗПМ=5,77; МАТ=5,77) (Поз. 21, 23, 25, 28, 30, 32-33, 20, 37, 22, 41, 24, 38, 26-27, 39, 29, 31, 40)) | [8 empty] | 38336 | 10658 | 508 | 27170 |  | 196.78
Накладные расходы | [8 empty] | 8813
Сметная прибыль | [8 empty] | 6515
Итого по разделу 4 Монтажные работы | [8 empty] | 53664 |  |  |  |  | 196.78
Раздел 5. ПНР
34 | ФЕРп01-10-002-01 В ред. пр. № 321 Минрегиона РФ | Схема образования участка сигнализации (центральной, технологической, местной, аварийной, предупредительной и др.) | 1 участок | 1 | 339.24 |  |  |  | 339 | 339 |  |  | 29 | 29
339.24
35 | ФЕРп01-09-002-01 В ред. пр. № 321 Минрегиона РФ | Датчик бесконтактный с числом "вход-выход": до 3 | 1 шт. | 16 | 107.12 |  |  |  | 1714 | 1714 |  |  | 8 | 128
107.12
36 | ФЕРп01-09-001-01 В ред. пр. № 321 Минрегиона РФ | Датчик контактный механический с числом цепей управления: до 2 | 1 шт. | 4 | 26.78 |  |  |  | 107 | 107 |  |  | 2 | 8
26.78
Итого прямые затраты по разделу в ценах 2001г. | [8 empty] | 2160 | 2160 |  |  |  | 165
Итого прямые затраты по разделу с учетом коэффициентов к итогам (Перевод в текущие цены 1кв.2013г Письмо Минрегиона РФ России к ПНР ПЗ=10,89 (ОЗП=10,89; ЭМ=10,89; ЗПМ=10,89; МАТ=10,89) (Поз. 34-36)) | [8 empty] | 23522 | 23522 |  |  |  | 165
Накладные расходы | [8 empty] | 15289
Сметная прибыль | [8 empty] | 9409
Итого по разделу 5 ПНР | [8 empty] | 48220 |  |  |  |  | 165
ИТОГИ ПО СМЕТЕ:
Итого прямые затраты по смете в ценах 2001г. | [8 empty] | 19249 | 5258 | 1877 | 12114 |  | 483.4
[11 empty] | 155 |  |  | 12.08
Итого прямые затраты по смете с учетом коэффициентов к итогам | [8 empty] | 98765 | 45340 | 10830 | 42595 |  | 483.4
[11 empty] | 895 |  |  | 12.08
В том числе, справочно:
Перевод в текущие цены 1кв.2013г Письмо Минрегиона РФ России к СМР ПЗ=5,77 (ОЗП=5,77; ЭМ=5,77; ЗПМ=5,77; МАТ=5,77) (Поз. 21, 23, 25, 28, 30, 32-33, 1-2, 4-7, 9-10, 3, 11, 20, 37, 22, 41, 24, 38, 26-27, 39, 29, 31, 40) | [8 empty] | 50061 | 11105 | 8953 | 30003
739
Перевод в текущие цены 1кв.2013г Письмо Минрегиона РФ России к ПНР ПЗ=10,89 (ОЗП=10,89; ЭМ=10,89; ЗПМ=10,89; МАТ=10,89) (Поз. 19, 16-18, 34-36) | [8 empty] | 29106 | 28978 |  | 129
транспорт МАТ=6% (Поз. 12-15) | [8 empty] | 349 |  |  | 349
Накладные расходы | [8 empty] | 34965
В том числе, справочно:
65% ФОТ (от 24622) (Поз. 16-18, 34-36) | [8 empty] | 16004
80% ФОТ (от 8546) (Поз. 3, 11, 20, 37, 22, 41, 24, 38, 26) | [8 empty] | 6837
92% ФОТ (от 9680) (Поз. 19, 27, 39, 29, 31, 40) | [8 empty] | 8906
95% ФОТ (от 3387) (Поз. 1-2, 4-7, 9-10) | [8 empty] | 3218
Сметная прибыль | [8 empty] | 23471
В том числе, справочно:
40% ФОТ (от 24622) (Поз. 16-18, 34-36) | [8 empty] | 9849
60% ФОТ (от 8546) (Поз. 3, 11, 20, 37, 22, 41, 24, 38, 26) | [8 empty] | 5128
65% ФОТ (от 13067) (Поз. 1-2, 4-7, 9-10, 19, 27, 39, 29, 31, 40) | [8 empty] | 8494
Итоги по смете:
Итого Строительные работы | [8 empty] | 21981
Итого Монтажные работы | [8 empty] | 84745 |  |  |  |  | 311.11
12.08
Итого Прочие затраты | [8 empty] | 50475 |  |  |  |  | 172.29
Итого | [8 empty] | 157201 |  |  |  |  | 483.4
12.08
В том числе:
Материалы | [8 empty] | 42595
Машины и механизмы | [8 empty] | 10830
ФОТ | [8 empty] | 46235
Накладные расходы | [8 empty] | 34965
Сметная прибыль | [8 empty] | 23471
Итого СМР для расчета лимитированных затрат | [8 empty] | 106726
Перевозка рабочих свыше 3 км 2,5% | [8 empty] | 2668
Итого | [8 empty] | 109394
Итого с прочими затратами (50 475) | [8 empty] | 159869
НДС 18% | [8 empty] | 28776.42
ВСЕГО по смете | [8 empty] | 188645.42 |  |  |  |  | 483.4
12.08
Составила: ___________________________Хабичева Г.С.
(должность, подпись, расшифровка)