## ЛСР по форме №4 с мат. и обор.
УТВЕРЖДАЮ:
Директор Нижегородского отделения
Филиала "Приволжский территориальный округ"
Федерального государственного унитарного предприятия
"Предприятие по обращению с радиоактивными
отходами "РосРАО"
_______________________________ Ерохин В.В.
"______ " _______________20___ г.
Демонтаж аварийного здания котельной Нижегородского отделения филиала"Приволжский территориальный округ ФГУП "РосРАО", расположенного по адресу город Нижний Новгород, Канавинский район, Московское шоссе, дом 302а
(наименование стройки)
ЛОКАЛЬНЫЙ СМЕТНЫЙ РАСЧЕТ № 1
(локальная смета)
на | Демонтаж аварийного здания котельной Нижегородского отделения филиала "Приволжский территориальный округ ФГУП "РосРАО", расположенного по адресу город Нижний Новгород, Канавинский район, Московское шоссе, дом 302а
(наименование работ и затрат, наименование объекта)
Основание: Ведомость объемов работ
| Сметная стоимость строительных работ _______________________________________________________________________________________________ |  | ___________________________3775,22137 |  | тыс. руб.
| Средства на оплату труда _______________________________________________________________________________________________ |  | ___________________________94,572 |  | тыс. руб.
| Сметная трудоемкость _______________________________________________________________________________________________ |  | _______________________________________________________________________________________________8007,34 |  | чел.час
Составлен(а) в текущих (прогнозных) ценах по состоянию на 4 кв. 2014г. по Нижегородской области
№ пп | Шифр и номер позиции норматива | Наименование работ и затрат, единица измерения | Количество | Стоимость единицы, руб. |  |  | Общая стоимость, руб. |  |  |  |  | Затраты труда рабочих, чел.-ч, не занятых обслуживанием машин |  | Общая масса обору-дования, т
|  |  |  | всего | эксплуатации машин | мате-риалы | обору-дования | Всего | оплаты труда | эксплуатации машин | мате-риалы
|  |  |  | оплаты труда | в т.ч. оплаты труда |  |  |  |  | в т.ч. оплаты труда |  | на единицу | всего
1 | 2 | 3 | 4 | 5 | 6 | 7 | 8 | 9 | 10 | 11 | 12 | 13 | 14 | 15
1 | ТЕР46-04-001-04 И6-Постан.Правит.Нижегор.обл. от 15.04.14 №247 | Разборка кирпичных стен здания котельной (1 м3) ИНДЕКС К ПОЗИЦИИ(справочно): 1 Индекс пересчета в текущие цены на 4 кв. 2014г. по Нижегородской области (письмо Минстроя России №25374-ЮР/08 от 13.11.2014г. прочие объекты) СМР=6,01 | 321.5 | 183,35 76,47 | 106,88 11,6 |  |  | 58947.03 | 24585.11 | 34361,92 3729,40 |  | 8.24 | 2649.16
2 | ТЕР46-03-007-02 И6-Постан.Правит.Нижегор.обл. от 15.04.14 №247 | Освобождение сборных железобетонных плит от заделок (1 м3) ИНДЕКС К ПОЗИЦИИ(справочно): 1 Индекс пересчета в текущие цены на 4 кв. 2014г. по Нижегородской области (письмо Минстроя России №25374-ЮР/08 от 13.11.2014г. прочие объекты) СМР=6,01 | 2.68 | 1321,56 259,26 | 1062,3 115,33 |  |  | 3541.78 | 694.82 | 2846,96 309,08 |  | 27.61 | 73.99
3 | ТЕР07-05-011-06 И6-Постан.Правит.Нижегор.обл. от 15.04.14 №247 | Демонтаж плит перекрытий котельной пустотных площадью до 10 м2 (100 шт. сборных конструкций) (МДС36 п.3.3.1.Демонтаж (разборка) сборных бетонных и железобетонных конструкций ОЗП=0,8; ЭМ=0,8 к расх.; ЗПМ=0,8; МАТ=0 к расх.; ТЗ=0,8; ТЗМ=0,8) ИНДЕКС К ПОЗИЦИИ(справочно): 1 Индекс пересчета в текущие цены на 4 кв. 2014г. по Нижегородской области (письмо Минстроя России №25374-ЮР/08 от 13.11.2014г. прочие объекты) СМР=6,01 | 0.41 | 6052,93 2500,99 | 3551,94 492,25 |  |  | 2481.7 | 1025.41 | 1456,29 201,82 |  | 251.104 | 102.95
4 | ТЕР46-04-008-01 И6-Постан.Правит.Нижегор.обл. от 15.04.14 №247 | Разборка покрытий кровель из рулонных материалов (100 м2 покрытия) ИНДЕКС К ПОЗИЦИИ(справочно): 1 Индекс пересчета в текущие цены на 4 кв. 2014г. по Нижегородской области (письмо Минстроя России №25374-ЮР/08 от 13.11.2014г. прочие объекты) СМР=6,01 | 8,94 298*3/100 | 159,53 117,48 | 42.05 |  |  | 1426.2 | 1050.27 | 375.93 |  | 14.38 | 128.56
5 | ТЕРр58-17-2 И4-Постан.Правит.Нижегор.обл. от 15.04.14 №252 | Разборка теплоизоляции на кровле из ваты минеральной толщиной 100 мм (100 м2 покрытия кровли) ИНДЕКС К ПОЗИЦИИ(справочно): 1 Индекс пересчета в текущие цены на 4 кв. 2014г. по Нижегородской области (письмо Минстроя России №25374-ЮР/08 от 13.11.2014г. прочие объекты) СМР=6,01 | 2.98 | 106,31 104,38 | 1.93 |  |  | 316.8 | 311.05 | 5.75 |  | 13.08 | 38.98
6 | ТЕР12-01-014-02 И6-Постан.Правит.Нижегор.обл. от 15.04.14 №247 | Разборка засыпки из керамзита (1 м3 утеплителя) (МДС36 п.3.3.1.Демонтаж (разборка) сборных бетонных и железобетонных конструкций ОЗП=0,8; ЭМ=0,8 к расх.; ЗПМ=0,8; МАТ=0 к расх.; ТЗ=0,8; ТЗМ=0,8) ИНДЕКС К ПОЗИЦИИ(справочно): 1 Индекс пересчета в текущие цены на 4 кв. 2014г. по Нижегородской области (письмо Минстроя России №25374-ЮР/08 от 13.11.2014г. прочие объекты) СМР=6,01 | 17,88 298*0,06 | 45,22 19,87 | 25,35 3,08 |  |  | 808.53 | 355.28 | 453,25 55,07 |  | 2.432 | 43.48
7 | ТЕР12-01-017-01 И6-Постан.Правит.Нижегор.обл. от 15.04.14 №247 | Разборка стяжек цементно-песчаных толщиной 15 мм (100 м2 стяжки) (МДС36 п.3.3.1.Демонтаж (разборка) сборных бетонных и железобетонных конструкций ОЗП=0,8; ЭМ=0,8 к расх.; ЗПМ=0,8; МАТ=0 к расх.; ТЗ=0,8; ТЗМ=0,8) ИНДЕКС К ПОЗИЦИИ(справочно): 1 Индекс пересчета в текущие цены на 4 кв. 2014г. по Нижегородской области (письмо Минстроя России №25374-ЮР/08 от 13.11.2014г. прочие объекты) СМР=6,01 | 2.98 | 384,3 196,86 | 187,44 17,54 |  |  | 1145.21 | 586.64 | 558,57 52,27 |  | 21.776 | 64.89
8 | ТЕР12-01-017-02 И6-Постан.Правит.Нижегор.обл. от 15.04.14 №247 | Разборка стяжек на каждый 1 мм изменения толщины добавлять или исключать к расценке 12-01-017-01 (100 м2 стяжки) (ПЗ=35 (ОЗП=35; ЭМ=35 к расх.; ЗПМ=35; МАТ=35 к расх.; ТЗ=35; ТЗМ=35); МДС36 п.3.3.1.Демонтаж (разборка) сборных бетонных и железобетонных конструкций ОЗП=0,8; ЭМ=0,8 к расх.; ЗПМ=0,8; МАТ=0 к расх.; ТЗ=0,8; ТЗМ=0,8) ИНДЕКС К ПОЗИЦИИ(справочно): 1 Индекс пересчета в текущие цены на 4 кв. 2014г. по Нижегородской области (письмо Минстроя России №25374-ЮР/08 от 13.11.2014г. прочие объекты) СМР=6,01 | 2.98 | 331,52 253,12 | 78,4 9,52 |  |  | 987.93 | 754.3 | 233,63 28,37 |  | 28 | 83.44
9 | ТЕР46-04-001-03 И6-Постан.Правит.Нижегор.обл. от 15.04.14 №247 | Разборка: железобетонных фундаментов здания котельной (1 м3) ИНДЕКС К ПОЗИЦИИ(справочно): 1 Индекс пересчета в текущие цены на 4 кв. 2014г. по Нижегородской области (письмо Минстроя России №25374-ЮР/08 от 13.11.2014г. прочие объекты) СМР=6,01 | 77 | 695,43 146,78 | 526,18 56,81 | 22.47 |  | 53548.11 | 11302.06 | 40515,86 4374,37 | 1730.19 | 15.45 | 1189.65
10 | ТЕР46-04-012-02 И6-Постан.Правит.Нижегор.обл. от 15.04.14 №247 | Разборка деревянных заполнений проемов оконных без подоконных досок (100 м2) ИНДЕКС К ПОЗИЦИИ(справочно): 1 Индекс пересчета в текущие цены на 4 кв. 2014г. по Нижегородской области (письмо Минстроя России №25374-ЮР/08 от 13.11.2014г. прочие объекты) СМР=6,01 | 0,485 48,5/100 | 1707,09 1463,28 | 243,81 89,78 |  |  | 827.94 | 709.69 | 118,25 43,54 |  | 172.76 | 83.79
11 | ТЕР46-04-012-03 И6-Постан.Правит.Нижегор.обл. от 15.04.14 №247 | Разборка деревянных заполнений проемов дверных и воротных (100 м2) ИНДЕКС К ПОЗИЦИИ(справочно): 1 Индекс пересчета в текущие цены на 4 кв. 2014г. по Нижегородской области (письмо Минстроя России №25374-ЮР/08 от 13.11.2014г. прочие объекты) СМР=6,01 | 0,2267 22,67/100 | 1123,93 880,12 | 243,81 89,78 |  |  | 254.79 | 199.52 | 55,27 20,35 |  | 103.91 | 23.56
12 | ТЕР46-04-001-03 И6-Постан.Правит.Нижегор.обл. от 15.04.14 №247 | Разборка: железобетонных фундаментов технологического оборудования здания котельной (1 м3) ИНДЕКС К ПОЗИЦИИ(справочно): 1 Индекс пересчета в текущие цены на 4 кв. 2014г. по Нижегородской области (письмо Минстроя России №25374-ЮР/08 от 13.11.2014г. прочие объекты) СМР=6,01 | 44 | 695,43 146,78 | 526,18 56,81 | 22.47 |  | 30598.92 | 6458.32 | 23151,92 2499,64 | 988.68 | 15.45 | 679.8
13 | ТЕР01-01-034-02 И6-Постан.Правит.Нижегор.обл. от 15.04.14 №247 | Засыпка траншей и котлованов с перемещением грунта до 5 м бульдозерами мощностью: 96 кВт (130 л.с.), группа грунтов 2 (1000 м3 грунта) (При ремонте и реконструкции зданий и сооружений работы, аналогичные технологическим процессам в новом строительстве ОЗП=1,15; ЭМ=1,25; ЗПМ=1,25; ТЗ=1,15; ТЗМ=1,25) ИНДЕКС К ПОЗИЦИИ(справочно): 1 Индекс пересчета в текущие цены на 4 кв. 2014г. по Нижегородской области (письмо Минстроя России №25374-ЮР/08 от 13.11.2014г. прочие объекты) СМР=6,01 | 0.342 | 787.5 | 787,5 121,29 |  |  | 269.33 |  | 269,33 41,48
14 | ТСЦ-408-0122 И5-Постан.Правит.Нижегор.обл. от 15.04.14 №248 | Песок природный для строительных: работ средний (м3) ИНДЕКС К ПОЗИЦИИ(справочно): 1 Индекс пересчета в текущие цены на 4 кв. 2014г. по Нижегородской области (письмо Минстроя России №25374-ЮР/08 от 13.11.2014г. прочие объекты) СМР=6,01 | 376,2 342*1,1 | 55.14 |  | 55.14 |  | 20743.67 |  |  | 20743.67
15 | ТЕР01-02-003-01 И6-Постан.Правит.Нижегор.обл. от 15.04.14 №247 | Уплотнение грунта вибрационными катками 2,2 т на первый проход по одному следу при толщине слоя 25 см (1000 м3 уплотненного грунта) (При ремонте и реконструкции зданий и сооружений работы, аналогичные технологическим процессам в новом строительстве ОЗП=1,15; ЭМ=1,25; ЗПМ=1,25; ТЗ=1,15; ТЗМ=1,25) ИНДЕКС К ПОЗИЦИИ(справочно): 1 Индекс пересчета в текущие цены на 4 кв. 2014г. по Нижегородской области (письмо Минстроя России №25374-ЮР/08 от 13.11.2014г. прочие объекты) СМР=6,01 | 0.342 | 1365.88 | 1365,88 257,35 |  |  | 467.13 |  | 467,13 88,01
16 | ТЕР01-02-003-07 И6-Постан.Правит.Нижегор.обл. от 15.04.14 №247 | На каждый последующий проход по одному следу добавлять к расценке 01-02-003-01 (1000 м3 уплотненного грунта) (ПЗ=4 (ОЗП=4; ЭМ=4 к расх.; ЗПМ=4; МАТ=4 к расх.; ТЗ=4; ТЗМ=4) (1-й уровень); При ремонте и реконструкции зданий и сооружений работы, аналогичные технологическим процессам в новом строительстве ОЗП=1,15; ЭМ=1,25; ЗПМ=1,25; ТЗ=1,15; ТЗМ=1,25 (1-й уровень)) ИНДЕКС К ПОЗИЦИИ(справочно): 1 Индекс пересчета в текущие цены на 4 кв. 2014г. по Нижегородской области (письмо Минстроя России №25374-ЮР/08 от 13.11.2014г. прочие объекты) СМР=6,01 | 0.342 | 353.22 | 353,22 97,79 |  |  | 120.8 |  | 120,8 33,44
17 | ФССЦпг01-01-01-043 И1-Пр. Минрегион от 05.05.12 №189 | Погрузочные работы при автомобильных перевозках: Мусор строительный с погрузкой экскаваторами емкостью ковша до 0,5 м3 (1 т груза) ИНДЕКС К ПОЗИЦИИ(справочно): 1 Индекс пересчета в текущие цены на 4 кв. 2014г. по Нижегородской области (письмо Минстроя России №25374-ЮР/08 от 13.11.2014г. прочие объекты) СМР=6,01 | 1102.5 | 3.53 | 3.53 |  |  | 3891.83 |  | 3891.83
18 | ФССЦпг03-21-01-030 Пр. Минрегион от 20.07.11 №354 | Перевозка грузов автомобилями-самосвалами грузоподъемностью 10 т, работающих вне карьера, на расстояние: до 30 км I класс груза (1 т груза) ИНДЕКС К ПОЗИЦИИ(справочно): 1 Индекс пересчета в текущие цены на 4 кв. 2014г. по Нижегородской области (письмо Минстроя России №25374-ЮР/08 от 13.11.2014г. прочие объекты) СМР=6,01 | 1102.5 | 19.29 | 19.29 |  |  | 21267.23 |  | 21267.23
19 | ТЕРр51-2-3 И4-Постан.Правит.Нижегор.обл. от 15.04.14 №252 | Разработка грунта для проведения работ по деонтажу фундаментов под дымовую трубу, грунты 1-2 группы, без крепления (100 м3 грунта) ИНДЕКС К ПОЗИЦИИ(справочно): 1 Индекс пересчета в текущие цены на 4 кв. 2014г. по Нижегородской области (письмо Минстроя России №25374-ЮР/08 от 13.11.2014г. прочие объекты) СМР=6,01 | 0,12 12/100 | 2883,75 2882,88 | 0.87 |  |  | 346.05 | 345.95 | 0.1 |  | 346.5 | 41.58
20 | ТЕР46-04-001-03 И6-Постан.Правит.Нижегор.обл. от 15.04.14 №247 | Разборка: железобетонных фундаментов дымовой трубы котельной (1 м3) ИНДЕКС К ПОЗИЦИИ(справочно): 1 Индекс пересчета в текущие цены на 4 кв. 2014г. по Нижегородской области (письмо Минстроя России №25374-ЮР/08 от 13.11.2014г. прочие объекты) СМР=6,01 | 12 | 695,43 146,78 | 526,18 56,81 | 22.47 |  | 8345.16 | 1761.36 | 6314,16 681,72 | 269.64 | 15.45 | 185.4
21 | ТЕР09-06-033-01 И6-Постан.Правит.Нижегор.обл. от 15.04.14 №247 | Демонтаж стальной дымовой трубы котельной (1 т конструкций) (МДС36 п.3.3.1.Демонтаж (разборка) металлических конструкций ОЗП=0,7; ЭМ=0,7 к расх.; ЗПМ=0,7; МАТ=0 к расх.; ТЗ=0,7; ТЗМ=0,7) ИНДЕКС К ПОЗИЦИИ(справочно): 1 Индекс пересчета в текущие цены на 4 кв. 2014г. по Нижегородской области (письмо Минстроя России №25374-ЮР/08 от 13.11.2014г. прочие объекты) СМР=6,01 | 12 | 333,17 240,8 | 92,37 3,13 |  |  | 3998.04 | 2889.6 | 1108,44 37,56 |  | 23.198 | 278.38
22 | 101-1515 | Электроды диаметром 4 мм Э46 (т) ИНДЕКС К ПОЗИЦИИ(справочно): 1 Индекс пересчета в текущие цены на 4 кв. 2014г. по Нижегородской области (письмо Минстроя России №25374-ЮР/08 от 13.11.2014г. прочие объекты) СМР=6,01 | 0.025 | 12038 |  | 12038 |  | 300.95 |  |  | 300.95
23 | ФССЦпг01-01-01-043 И1-Пр. Минрегион от 05.05.12 №189 | Погрузочные работы при автомобильных перевозках: Мусор строительный с погрузкой экскаваторами емкостью ковша до 0,5 м3 (1 т груза) ИНДЕКС К ПОЗИЦИИ(справочно): 1 Индекс пересчета в текущие цены на 4 кв. 2014г. по Нижегородской области (письмо Минстроя России №25374-ЮР/08 от 13.11.2014г. прочие объекты) СМР=6,01 | 30 | 3.53 | 3.53 |  |  | 105.9 |  | 105.9
24 | ФССЦпг03-21-01-030 Пр. Минрегион от 20.07.11 №354 | Перевозка грузов автомобилями-самосвалами грузоподъемностью 10 т, работающих вне карьера, на расстояние: до 30 км I класс груза (1 т груза) ИНДЕКС К ПОЗИЦИИ(справочно): 1 Индекс пересчета в текущие цены на 4 кв. 2014г. по Нижегородской области (письмо Минстроя России №25374-ЮР/08 от 13.11.2014г. прочие объекты) СМР=6,01 | 30 | 19.29 | 19.29 |  |  | 578.7 |  | 578.7
25 | ТЕР01-01-034-02 И6-Постан.Правит.Нижегор.обл. от 15.04.14 №247 | Засыпка траншей и котлованов с перемещением грунта до 5 м бульдозерами мощностью: 96 кВт (130 л.с.), группа грунтов 2 (1000 м3 грунта) (При ремонте и реконструкции зданий и сооружений работы, аналогичные технологическим процессам в новом строительстве ОЗП=1,15; ЭМ=1,25; ЗПМ=1,25; ТЗ=1,15; ТЗМ=1,25) ИНДЕКС К ПОЗИЦИИ(справочно): 1 Индекс пересчета в текущие цены на 4 кв. 2014г. по Нижегородской области (письмо Минстроя России №25374-ЮР/08 от 13.11.2014г. прочие объекты) СМР=6,01 | 0.024 | 787.5 | 787,5 121,29 |  |  | 18.9 |  | 18,9 2,91
26 | ТСЦ-408-0122 И5-Постан.Правит.Нижегор.обл. от 15.04.14 №248 | Песок природный для строительных: работ средний (м3) ИНДЕКС К ПОЗИЦИИ(справочно): 1 Индекс пересчета в текущие цены на 4 кв. 2014г. по Нижегородской области (письмо Минстроя России №25374-ЮР/08 от 13.11.2014г. прочие объекты) СМР=6,01 | 26,4 24*1,1 | 55.14 |  | 55.14 |  | 1455.7 |  |  | 1455.7
27 | ТЕР01-02-003-01 И6-Постан.Правит.Нижегор.обл. от 15.04.14 №247 | Уплотнение грунта вибрационными катками 2,2 т на первый проход по одному следу при толщине слоя 25 см (1000 м3 уплотненного грунта) (При ремонте и реконструкции зданий и сооружений работы, аналогичные технологическим процессам в новом строительстве ОЗП=1,15; ЭМ=1,25; ЗПМ=1,25; ТЗ=1,15; ТЗМ=1,25) ИНДЕКС К ПОЗИЦИИ(справочно): 1 Индекс пересчета в текущие цены на 4 кв. 2014г. по Нижегородской области (письмо Минстроя России №25374-ЮР/08 от 13.11.2014г. прочие объекты) СМР=6,01 | 0.024 | 1365.88 | 1365,88 257,35 |  |  | 32.78 |  | 32,78 6,18
28 | ТЕР01-02-003-07 И6-Постан.Правит.Нижегор.обл. от 15.04.14 №247 | На каждый последующий проход по одному следу добавлять к расценке 01-02-003-01 (1000 м3 уплотненного грунта) (ПЗ=4 (ОЗП=4; ЭМ=4 к расх.; ЗПМ=4; МАТ=4 к расх.; ТЗ=4; ТЗМ=4) (1-й уровень); При ремонте и реконструкции зданий и сооружений работы, аналогичные технологическим процессам в новом строительстве ОЗП=1,15; ЭМ=1,25; ЗПМ=1,25; ТЗ=1,15; ТЗМ=1,25 (1-й уровень)) ИНДЕКС К ПОЗИЦИИ(справочно): 1 Индекс пересчета в текущие цены на 4 кв. 2014г. по Нижегородской области (письмо Минстроя России №25374-ЮР/08 от 13.11.2014г. прочие объекты) СМР=6,01 | 0.024 | 353.22 | 353,22 97,79 |  |  | 8.48 |  | 8,48 2,35
29 | ТЕРр68-12-4 И4-Постан.Правит.Нижегор.обл. от 15.04.14 №252 | Разборка покрытий и оснований: асфальтобетонных с помощью молотков отбойных (100 м3 конструкций) ИНДЕКС К ПОЗИЦИИ(справочно): 1 Индекс пересчета в текущие цены на 4 кв. 2014г. по Нижегородской области (письмо Минстроя России №25374-ЮР/08 от 13.11.2014г. прочие объекты) СМР=6,01 | 0.14 | 6490,78 2117,15 | 4373,63 425,08 |  |  | 908.71 | 296.4 | 612,31 59,51 |  | 243.35 | 34.07
30 | ТЕРр68-12-2 И4-Постан.Правит.Нижегор.обл. от 15.04.14 №252 | Разборка покрытий и оснований: щебеночных (100 м3 конструкций) ИНДЕКС К ПОЗИЦИИ(справочно): 1 Индекс пересчета в текущие цены на 4 кв. 2014г. по Нижегородской области (письмо Минстроя России №25374-ЮР/08 от 13.11.2014г. прочие объекты) СМР=6,01 | 0.28 | 602,5 151,55 | 450,95 57,33 |  |  | 168.7 | 42.43 | 126,27 16,05 |  | 18.37 | 5.14
31 | ТЕР46-04-001-04 И6-Постан.Правит.Нижегор.обл. от 15.04.14 №247 | Разборка: кирпичных стен емкости котельной (1 м3) ИНДЕКС К ПОЗИЦИИ(справочно): 1 Индекс пересчета в текущие цены на 4 кв. 2014г. по Нижегородской области (письмо Минстроя России №25374-ЮР/08 от 13.11.2014г. прочие объекты) СМР=6,01 | 4.32 | 183,35 76,47 | 106,88 11,6 |  |  | 792.07 | 330.35 | 461,72 50,11 |  | 8.24 | 35.6
32 | ТЕР46-04-001-03 И6-Постан.Правит.Нижегор.обл. от 15.04.14 №247 | Разборка: железобетонных фундаментов емкости котельной (1 м3) ИНДЕКС К ПОЗИЦИИ(справочно): 1 Индекс пересчета в текущие цены на 4 кв. 2014г. по Нижегородской области (письмо Минстроя России №25374-ЮР/08 от 13.11.2014г. прочие объекты) СМР=6,01 | 45 | 695,43 146,78 | 526,18 56,81 | 22.47 |  | 31294.35 | 6605.1 | 23678,1 2556,45 | 1011.15 | 15.45 | 695.25
33 | ФССЦпг01-01-01-043 И1-Пр. Минрегион от 05.05.12 №189 | Погрузочные работы при автомобильных перевозках: Мусор строительный с погрузкой экскаваторами емкостью ковша до 0,5 м3 (1 т груза) ИНДЕКС К ПОЗИЦИИ(справочно): 1 Индекс пересчета в текущие цены на 4 кв. 2014г. по Нижегородской области (письмо Минстроя России №25374-ЮР/08 от 13.11.2014г. прочие объекты) СМР=6,01 | 207.08 | 3.53 | 3.53 |  |  | 730.99 |  | 730.99
34 | ФССЦпг03-21-01-030 Пр. Минрегион от 20.07.11 №354 | Перевозка грузов автомобилями-самосвалами грузоподъемностью 10 т, работающих вне карьера, на расстояние: до 30 км I класс груза (1 т груза) ИНДЕКС К ПОЗИЦИИ(справочно): 1 Индекс пересчета в текущие цены на 4 кв. 2014г. по Нижегородской области (письмо Минстроя России №25374-ЮР/08 от 13.11.2014г. прочие объекты) СМР=6,01 | 207.08 | 19.29 | 19.29 |  |  | 3994.57 |  | 3994.57
35 | ТЕР01-01-014-05 И6-Постан.Правит.Нижегор.обл. от 15.04.14 №247 | Разработка грунта с погрузкой на автомобили-самосвалы экскаваторами с ковшом вместимостью: 0,25 м3, группа грунтов 2 (1000 м3 грунта) (При ремонте и реконструкции зданий и сооружений работы, аналогичные технологическим процессам в новом строительстве ОЗП=1,15; ЭМ=1,25; ЗПМ=1,25; ТЗ=1,15; ТЗМ=1,25) ИНДЕКС К ПОЗИЦИИ(справочно): 1 Индекс пересчета в текущие цены на 4 кв. 2014г. по Нижегородской области (письмо Минстроя России №25374-ЮР/08 от 13.11.2014г. прочие объекты) СМР=6,01 | 1.65 | 7990,45 294,26 | 7685,23 1347,98 | 10.96 |  | 13184.24 | 485.53 | 12680,63 2224,17 | 18.08 | 36.018 | 59.43
36 | ТЕР01-02-057-02 И6-Постан.Правит.Нижегор.обл. от 15.04.14 №247 | Разработка грунта вручную в траншеях глубиной до 2 м без креплений с откосами, группа грунтов: 2 (100 м3 грунта) (При ремонте и реконструкции зданий и сооружений работы, аналогичные технологическим процессам в новом строительстве ОЗП=1,15; ЭМ=1,25; ЗПМ=1,25; ТЗ=1,15; ТЗМ=1,25) ИНДЕКС К ПОЗИЦИИ(справочно): 1 Индекс пересчета в текущие цены на 4 кв. 2014г. по Нижегородской области (письмо Минстроя России №25374-ЮР/08 от 13.11.2014г. прочие объекты) СМР=6,01 | 0.9 | 1446,91 1446,91 |  |  |  | 1302.22 | 1302.22 |  |  | 177.1 | 159.39
37 | ТЕР01-02-068-01 И6-Постан.Правит.Нижегор.обл. от 15.04.14 №247 | Откачка воды из емкостей котельной (100 м3 мокрого грунта) (При ремонте и реконструкции зданий и сооружений работы, аналогичные технологическим процессам в новом строительстве ОЗП=1,15; ЭМ=1,25; ЗПМ=1,25; ТЗ=1,15; ТЗМ=1,25) ИНДЕКС К ПОЗИЦИИ(справочно): 1 Индекс пересчета в текущие цены на 4 кв. 2014г. по Нижегородской области (письмо Минстроя России №25374-ЮР/08 от 13.11.2014г. прочие объекты) СМР=6,01 | 0.2 | 2448.7 | 2448,7 1115,49 |  |  | 489.74 |  | 489,74 223,10
38 | ТЕР09-02-001-04 И6-Постан.Правит.Нижегор.обл. от 15.04.14 №247 | Демонтаж металических емкостей котельной стационарных (1 т конструкций) (5.Прил.9.3 Разборка (демонтаж) металлических конструкций ОЗП=0,7; ЭМ=0,7 к расх.; ЗПМ=0,7; МАТ=0 к расх.; ТЗ=0,7; ТЗМ=0,7) ИНДЕКС К ПОЗИЦИИ(справочно): 1 Индекс пересчета в текущие цены на 4 кв. 2014г. по Нижегородской области (письмо Минстроя России №25374-ЮР/08 от 13.11.2014г. прочие объекты) СМР=6,01 | 28 | 1345,36 247,88 | 1097,48 88,25 |  |  | 37670.08 | 6940.64 | 30729,44 2471,00 |  | 23.541 | 659.15
39 | ТЕР01-02-060-02 И6-Постан.Правит.Нижегор.обл. от 15.04.14 №247 | Погрузка вручную неуплотненного грунта из штабелей и отвалов в транспортные средства, группа грунтов: 2 (100 м3) (При ремонте и реконструкции зданий и сооружений работы, аналогичные технологическим процессам в новом строительстве ОЗП=1,15; ЭМ=1,25; ЗПМ=1,25; ТЗ=1,15; ТЗМ=1,25) ИНДЕКС К ПОЗИЦИИ(справочно): 1 Индекс пересчета в текущие цены на 4 кв. 2014г. по Нижегородской области (письмо Минстроя России №25374-ЮР/08 от 13.11.2014г. прочие объекты) СМР=6,01 | 0.9 | 557,9 557,9 |  |  |  | 502.11 | 502.11 |  |  | 71.07 | 63.96
40 | ФССЦпг03-21-01-030 Пр. Минрегион от 20.07.11 №354 | Перевозка грузов автомобилями-самосвалами грузоподъемностью 10 т, работающих вне карьера, на расстояние: до 30 км I класс груза (1 т груза) ИНДЕКС К ПОЗИЦИИ(справочно): 1 Индекс пересчета в текущие цены на 4 кв. 2014г. по Нижегородской области (письмо Минстроя России №25374-ЮР/08 от 13.11.2014г. прочие объекты) СМР=6,01 | 2436 | 19.29 | 19.29 |  |  | 46990.44 |  | 46990.44
41 | ТЕР47-01-001-04 И6-Постан.Правит.Нижегор.обл. от 15.04.14 №247 | Очистка участка от мусора (100 м2) (При ремонте и реконструкции зданий и сооружений работы, аналогичные технологическим процессам в новом строительстве ОЗП=1,15; ЭМ=1,25; ЗПМ=1,25; ТЗ=1,15; ТЗМ=1,25) ИНДЕКС К ПОЗИЦИИ(справочно): 1 Индекс пересчета в текущие цены на 4 кв. 2014г. по Нижегородской области (письмо Минстроя России №25374-ЮР/08 от 13.11.2014г. прочие объекты) СМР=6,01 | 14 | 36,73 36,73 |  |  |  | 514.22 | 514.22 |  |  | 4.4965 | 62.95
42 | ТЕР47-01-046-03 И6-Постан.Правит.Нижегор.обл. от 15.04.14 №247 | Подготовка почвы для устройства партерного и обыкновенного газона с внесением растительной земли слоем 15 см: механизированным способом (100 м2) (При ремонте и реконструкции зданий и сооружений работы, аналогичные технологическим процессам в новом строительстве ОЗП=1,15; ЭМ=1,25; ЗПМ=1,25; ТЗ=1,15; ТЗМ=1,25) ИНДЕКС К ПОЗИЦИИ(справочно): 1 Индекс пересчета в текущие цены на 4 кв. 2014г. по Нижегородской области (письмо Минстроя России №25374-ЮР/08 от 13.11.2014г. прочие объекты) СМР=6,01 | 14 | 1261,05 335,65 | 6,8 1,19 | 918.6 |  | 17654.7 | 4699.1 | 95,2 16,66 | 12860.4 | 40.342 | 564.79
Позиции не включаемые в итог локального сметного расчета
Возвратные суммы составляют
43 | Прайс | Стоимость лома гр. 12А1 в пунктах по приему (т) (При ремонте и реконструкции зданий и сооружений работы, аналогичные технологическим процессам в новом строительстве ОЗП=1,15; ЭМ=1,25; ЗПМ=1,25; ТЗ=1,15; ТЗМ=1,25) | 0.204 | 6500 |  | 6500 |  | 1326 |  |  | 1326
44 | Прайс | Стоимость лома гр. 12А в пунктах по приему (т) (При ремонте и реконструкции зданий и сооружений работы, аналогичные технологическим процессам в новом строительстве ОЗП=1,15; ЭМ=1,25; ЗПМ=1,25; ТЗ=1,15; ТЗМ=1,25) | 12,05 0,05+12 | 8800 |  | 8800 |  | 106040 |  |  | 106040
Итого прямые затраты по смете в ценах 2001г. | [7 empty] | 373032.73 | 74747.48 | 258906,79 19824,61 | 39378.46 |  | 8007.34
Накладные расходы | [7 empty] | 101287.73
Сметная прибыль | [7 empty] | 58015.67
Итоги по смете:
Работы по реконструкции зданий и сооружений (усиление и замена существующих конструкций, разборка и возведение отдельных конструктивных элементов) (МДС81-33.2004 Прил.4 п.49, Прим.п.1; Письмо №АП-5536/06 Прил.1 п.49, Прим.п.1) | [7 empty] | 304770.69 |  |  |  |  | 5744.76
Бетонные и железобетонные сборные конструкции в жилищно-гражданском строительстве (МДС81-33.2004 Прил.4 п.7.2, Прим.п.1; Письмо №АП-5536/06 Прил.1 п.7.2, Прим.п.1) | [7 empty] | 5427.06 |  |  |  |  | 102.95
Крыши, кровли (ремонтно-строительные) (МДС81-33.2004 Прил.5 п.8; Письмо №АП-5536/06 Прил.2 п.8) | [7 empty] | 777.15 |  |  |  |  | 38.98
Кровли (МДС81-33.2004 Прил.4 п.12, Прим.п.1; Письмо №АП-5536/06 Прил.1 п.12, Прим.п.1) | [7 empty] | 6152.13 |  |  |  |  | 191.81
Земляные работы, выполняемые механизированным способом (МДС81-33.2004 Прил.4 п.1.1, Прим.п.1 и Письмо №ВБ-338/02 от 08.02.08; Письмо №АП-5536/06 от 18.11.04 Прил.1 п.1.1, Прим.п.1) | [7 empty] | 40266.63 |  |  |  |  | 59.43
Погрузо-разгрузочные работы | [7 empty] | 4728.72
Перевозка грузов автомобильным транспортом | [7 empty] | 72830.94
Земляные работы, выполняемые ручным способом (ремонтно-строительные) (МДС81-33.2004 Прил.5 п.1.2; Письмо №АП-5536/06 Прил.2 п.1.2) | [7 empty] | 761.19 |  |  |  |  | 41.58
Строительные металлические конструкции (МДС81-33.2004 Прил.4 п.9, Прим.п.1; Письмо №АП-5536/06 Прил.1 п.9, Прим.п.1) | [7 empty] | 61988.77 |  |  |  |  | 937.53
Благоустройство (ремонтно-строительные) (МДС81-33.2004 Прил.5 п.18; Письмо №АП-5536/06 Прил.2 п.18) | [7 empty] | 1757.01 |  |  |  |  | 39.21
Земляные работы, выполняемые ручным способом (МДС81-33.2004 Прил.4 п.1.2, Прим.п.1; Письмо №АП-5536/06 Прил.1 п.1.2, Прим.п.1) | [7 empty] | 3937.95 |  |  |  |  | 223.35
Земляные работы, выполняемые по другим видам работ (подготовительным, сопутствующим, укрепительным) (МДС81-33.2004 Прил.4 п.1.4, Прим.п.1; Письмо №АП-5536/06 Прил.1 п.1.4, Прим.п.1) | [7 empty] | 753.56
Озеленение. Защитные лесонасаждения (МДС81-33.2004 Прил.4 п.40, Прим.п.1; Письмо №АП-5536/06 Прил.1 п.40, Прим.п.1) | [7 empty] | 28184.33 |  |  |  |  | 627.74
Итого | [7 empty] | 532336.13 |  |  |  |  | 8007.34
Всего с учетом "Индекс пересчета в текущие цены на 4 кв. 2014г. по Нижегородской области (письмо Минстроя России №25374-ЮР/08 от 13.11.2014г. прочие объекты) СМР=6,01" | [7 empty] | 3199340.14 |  |  |  |  | 8007.34
Справочно, в ценах 2001г.:
Материалы | [7 empty] | 39378.46
Машины и механизмы | [7 empty] | 258906.79
ФОТ | [7 empty] | 94572.09
Накладные расходы | [7 empty] | 101287.73
Сметная прибыль | [7 empty] | 58015.67
Итого | [7 empty] | 3199340.14
НДС 18% | [7 empty] | 575881.23
ВСЕГО по смете | [7 empty] | 3775221.37 |  |  |  |  | 8007.34
Составил: ___________________________
(должность, подпись, расшифровка)
Проверил: ___________________________
(должность, подпись, расшифровка)