## Оборудование
Приложение №1.1 к Договору №_____________________от "___" _____________2014 года
СПЕЦИФИКАЦИЯ. Поставка клапанов запорных общепромышленных для сооружения энергоблока № 3 Ростовской АЭС
№ п/п | Идентификатор | Маркировка арматуры | Наименование | Тип | Класс и группа безопас-ности изделия по НП-68-05 | Оборудование/Материалы | DN(арматуры), мм | Pp (арматура АЭС), Pу (общепром. арматура), МПа | Tp(арматуры), °С | Рабочая среда | Kv,м3/ч(для регулиру-ющих клапанов) | Масса,кг | Способ управления | Тип электропривода | Мощность электро-двигателя, кВт | Материал корпуса арматуры | Способ присоединения | ТУ | Смета № | Номер чертежа | Позиция по спецификации чертежа | Номер з/сп | Класс и группа трубопровода | Категория сейсмостойкос-ти трубопровода | Количество, шт | Цена за ед., без НДС, руб. | Сумма без НДС, руб. | НДС, руб. | Сумма с НДС, руб. | Объект проектирования | Завод-изготовитель | Примечание | Срок поставки | Разработчик РД | Стоимость изделия в ценах 2000 года, руб.
1 | 2 | 3 | 4 | 5 | 6 | 7 | 8 | 9 | 10 | 11 | 12 | 13 | 14 | 15 | 16 | 17 | 18 | 19 | 20 | 21 | 22 | 23 | 24 | 25 | 26 | 28 | 29 |  | 30 | 31 | 32 | 33 | 35 | 36 | 27
1 | 2.ИСУП.5781234 | 3RL60S13 | Клапан сильфонный запорный | по типу КЗО 0205.020.40-48 | - | Оборудование | 20 | 4 | 350 | обессоленная вода |  | 6.4 | рукоятка |  |  | угл | под приварку | по типу ТУ 3742-003-57180370-2005 | R3.08007.3.0.16 | R3.08007.1.0.12 |  | R3.08007.8.0.12 | 4 | III | 1 |  | 0 | 0 | 0 | Машинное отделение |  | Арматура со-ответствует требованиям ОТТ 1.3.3.99.0141-2012 изм. 1 | 2014-08-01 | БКП 1/2 | 1403.68 | ЗЗ 2014-256 от 19.02.2014 | Февраль 302
[22 empty] | ИТОГО: |  |  | 1 |  |  | 0 | 0 | [5 empty] | 1403.68
Примечания.
Вся фланцевая арматура поставляется в комплекте с ответными фланцами, крепежом и прокладками.
Общепромышленная арматура должна соответствовать требованиям ОТТ 1.3.3.99.0141-2012 изм.1
ПОДПИСИ СТОРОН
|  | От Покупателя: | [27 empty] | От Поставщика:
|  | ________________ | [27 empty] | ________________