## ЛСР 17 граф
СОГЛАСОВАНО: | [11 empty] | УТВЕРЖДАЮ:
_________________ | [11 empty] | _________________
" _____ " ________________ 2015 г. | [11 empty] | "____" ______________2015 г.
ФГУП "Комбинат "Электрохимприбор"
(наименование стройки)
ЛОКАЛЬНЫЙ СМЕТНЫЙ РАСЧЕТ № НМЦ 008-15-02
(локальная смета)
|  | на | Капитальный ремонт ограждения НФС 35 квартала п.Горный (караульное здание инв.№5600195)
(наименование работ и затрат, наименование объекта)
Основание: техническое задание № от
|  |  | Сметная стоимость строительных работ _______________________________________________________________________________________________ | [5 empty] | ___________________________422 667 |  | руб.
|  |  | Средства на оплату труда _______________________________________________________________________________________________ | [5 empty] | ___________________________43837 |  | руб.
|  |  | Сметная трудоемкость _______________________________________________________________________________________________ | [5 empty] | _______________________________________________________________________________________________2943.24 |  | чел.час
Составлен(а) в базовых ценах 2001г
№ пп | Обосно- вание | Наименование | Ед. изм. | Кол. | Стоимость единицы, руб. |  |  |  | Общая стоимость, руб. |  |  |  | Т/з осн. раб.на ед. | Т/з осн. раб. Всего | Т/з мех. на ед. | Т/з мех. Всего
[5 empty] | Всего | В том числе |  |  | Всего | В том числе
[6 empty] | Осн.З/п | Эк.Маш | З/пМех |  | Осн.З/п | Эк.Маш | З/пМех
1 | 2 | 3 | 4 | 5 | 6 | 7 | 8 | 9 | 10 | 11 | 12 | 13 | 14 | 15 | 16 | 17
Раздел 1. Демонтажные работы
1 | ТЕР10-01-073-01 | Демонтаж заборов из щитов глухих (Территориальная поправка к базе 2001г ОЗП=1.043; ЗПМ=1.043; МАТ=1.08; При демонтаже (разборке) сборных деревянных конструкций ПЗ=0.8 (ОЗП=0.8; ЭМ=0.8 к расх.; ЗПМ=0.8; МАТ=0 к расх.; ТЗ=0.8; ТЗМ=0.8)) НР (11700 руб.): 118% от ФОТ СП (6246 руб.): 63% от ФОТ | 100 м2 забора | 12.5 625*2/100 | 1255.24 | 581.11 | 674.13 | 99.89 | 15691 | 7264 | 8427 | 1249 | 47.18 | 589.75 | 5.38 | 67.25
2 | ТЕР07-01-055-01 | Демонтаж старых металлических ворот (Территориальная поправка к базе 2001г ОЗП=1.043; ЗПМ=1.043; МАТ=1.08; При демонтаже (разборке) металлических конструкций ПЗ=0.7 (ОЗП=0.7; ЭМ=0.7 к расх.; ЗПМ=0.7; МАТ=0 к расх.; ТЗ=0.7; ТЗМ=0.7)) НР (316 руб.): 130% от ФОТ СП (207 руб.): 85% от ФОТ | 100 шт. | 0.01 1/100 | 29520.52 | 19491.59 | 10028.93 | 1536.05 | 295 | 195 | 100 | 15 | 1358.14 | 13.58 | 82.52 | 0.83
3 | ТЕР08-02-003-03 | Демонтаж кирпичных колонн (старые ворота) (Территориальная поправка к базе 2001г ОЗП=1.043; ЗПМ=1.043; МАТ=1.08; При демонтаже (разборке) сборных бетонных и железобетонных конструкций ПЗ=0.8 (ОЗП=0.8; ЭМ=0.8 к расх.; ЗПМ=0.8; МАТ=0 к расх.; ТЗ=0.8; ТЗМ=0.8)) НР (533 руб.): 122% от ФОТ СП (350 руб.): 80% от ФОТ | 1 м3 кладки | 4 | 124.3 | 87.68 | 36.62 | 6.38 | 497 | 351 | 146 | 26 | 6.34 | 25.36 | 0.34 | 1.36
4 | СЦП1-1-27-А | Погрузочные работы при автомобильных перевозках: мусор строительный (Территориальная поправка к базе 2001г ОЗП=1.043; ЗПМ=1.043; МАТ=1.08) НР 100% от ФОТ СП 60% от ФОТ | т | 75.6 (625*0,08+4)*1,4 | 2.7 |  |  |  | 204
5 | СЦП3-3-40-1 | Перевозка грузов автомобилями-самосвалами (работающими вне карьеров): расстояние 40 км, класс груза I (Территориальная поправка к базе 2001г ОЗП=1.043; ЗПМ=1.043; МАТ=1.08; п.17.Доп1 При перевозке грузов к провозной плате (тарифам) применять поправочный коэффициент ПЗ=1.37 (ОЗП=1.37; ЭМ=1.37 к расх.; ЗПМ=1.37; МАТ=1.37 к расх.; ТЗ=1.37; ТЗМ=1.37)) НР 0% от ФОТ СП 0% от ФОТ | т | 75.6 (625*0,08+4)*1,4 | 52.85 |  | 52.85 |  | 3995 |  | 3995
Раздел 2. Монтажные работы
ограждение
6 | ТЕР01-02-058-07 | Копание ям вручную без креплений для стоек и столбов с откосами глубиной до 1,5 м группа грунтов: 3 (Территориальная поправка к базе 2001г ОЗП=1.043; ЗПМ=1.043; МАТ=1.08) НР (1667 руб.): 80% от ФОТ СП (938 руб.): 45% от ФОТ | 100 м3 грунта | 0.6375 (255*0,5*0,5*1)/100 | 2842.72 | 2842.72 |  |  | 1812 | 1812 |  |  | 248 | 158.1
7 | ТЕР07-01-054-09 прим. | Установка сетчатых оград по металлическим столбам высотой до 2,2 м 7 512.87 = 13 109.63 - 0.4 x 6.89 - 200 x 27.97 (Территориальная поправка к базе 2001г ОЗП=1.043; ЗПМ=1.043; МАТ=1.08) НР (35120 руб.): 130% от ФОТ СП (22963 руб.): 85% от ФОТ | 100 м оград | 6.25 625/100 | 7793.39 | 3321.14 | 2757.65 | 402.44 | 48709 | 20757 | 17235 | 2515 | 243.07 | 1519.19 | 21.33 | 133.31
8 | Цена поставщика ООО "Альфа Ограждения" | Ограждение - панель разм.2430х2500мм (цена 2671 / 1,18 / 5,74 = 394,35руб.) (Территориальная поправка к базе 2001г ОЗП=1.043; ЗПМ=1.043; МАТ=1.08) | шт. | 254 | 425.9 |  |  |  | 108179
9 | Цена поставщика ООО "Альфа Ограждения" | Столбы разм.60х60х2мм (цена 1547 / 1,18 / 5,74 = 228,40руб.) (Территориальная поправка к базе 2001г ОЗП=1.043; ЗПМ=1.043; МАТ=1.08) | шт. | 255 | 246.67 |  |  |  | 62901
10 | ТЕР06-01-001-01 прим. Изм. Вып.2. ч.1 | Обетонирование столбов ограждений (доп-но к расценке ТЕР07-01-054-09) 56 475.98 = 52 547.96 + 102 x (485.41 - 446.90) (Территориальная поправка к базе 2001г ОЗП=1.043; ЗПМ=1.043; МАТ=1.08) НР (1209 руб.): 105% от ФОТ СП (748 руб.): 65% от ФОТ | 100 м3 бетона, бутобетона и железобетона в деле | 0.411 (28,6+12,5)/100 | 60776.29 | 2063.26 | 1998.49 | 343.62 | 24979 | 848 | 821 | 141 | 180 | 73.98 | 18 | 7.4
11 | ТЕР13-03-002-04 Изм. Вып.2. ч.1 | Огрунтовка металлических поверхностей за один раз: грунтовкой ГФ-021 (Территориальная поправка к базе 2001г ОЗП=1.043; ЗПМ=1.043; МАТ=1.08) НР (319 руб.): 90% от ФОТ СП (248 руб.): 70% от ФОТ | 100 м2 окрашиваемой поверхности | 3.7 | 446.78 | 83.08 | 9.83 | 0.32 | 1653 | 307 | 36 | 1 | 5.31 | 19.65 | 0.02 | 0.07
12 | ТЕР13-03-004-26 | Окраска металлических огрунтованных поверхностей: эмалью ПФ-115 (Территориальная поправка к базе 2001г ОЗП=1.043; ЗПМ=1.043; МАТ=1.08; Окраска за 2раза ПЗ=2 (ОЗП=2; ЭМ=2 к расх.; ЗПМ=2; МАТ=2 к расх.; ТЗ=2; ТЗМ=2)) НР (394 руб.): 90% от ФОТ СП (307 руб.): 70% от ФОТ | 100 м2 окрашиваемой поверхности | 3.7 | 1357.46 | 102.1 | 12.76 | 0.64 | 5023 | 378 | 47 | 2 | 7.66 | 28.34 | 0.04 | 0.15
13 | ТЕР09-03-014-01 прим. | Монтаж кронштейнов для крепления проволоки Егоза СББ 600мм (Территориальная поправка к базе 2001г ОЗП=1.043; ЗПМ=1.043; МАТ=1.08) НР (597 руб.): 90% от ФОТ СП (564 руб.): 85% от ФОТ | 1 т конструкций | 0.6375 637,5/1000 | 1968.31 | 813.79 | 551.86 | 82.6 | 1255 | 519 | 352 | 53 | 63.28 | 40.34 | 4.01 | 2.56
14 | ТСЦ-300-1224 | Крепления для проволоки Егоза СББ 600мм: кронштейны (Территориальная поправка к базе 2001г ОЗП=1.043; ЗПМ=1.043; МАТ=1.08) | кг | 510 255*2 | 18.38 |  |  |  | 9374
15 | ТЕР14-02-021-01 прим. | Устройство по козырькам ограждения из проволоки Егоза СББ 600мм 33.40 = 129.84 - 0.00564 x 10 329.20 - 0.0046 x 8 300.25 (Территориальная поправка к базе 2001г ОЗП=1.043; ЗПМ=1.043; МАТ=1.08) НР (239 руб.): 103% от ФОТ СП (174 руб.): 75% от ФОТ | 100 м проволоки | 6.25 625/100 | 34.88 | 32.2 | 0.81 | 0.17 | 218 | 201 | 5 | 1 | 2.33 | 14.56 | 0.01 | 0.06
16 | Цена поставщика ООО "Альфа Ограждения" | Проволока Егоза СББ 600мм (цена 130 / 1,18 / 5,74 = 19,19 руб.) (Территориальная поправка к базе 2001г ОЗП=1.043; ЗПМ=1.043; МАТ=1.08) | м | 625 | 20.73 |  |  |  | 12956
17 | ТЕР14-02-021-01 прим. | Устройство по козырькам внутри диаметра Егозы проволоки в две нити 33.40 = 129.84 - 0.00564 x 10 329.20 - 0.0046 x 8 300.25 (Территориальная поправка к базе 2001г ОЗП=1.043; ЗПМ=1.043; МАТ=1.08) НР (480 руб.): 103% от ФОТ СП (350 руб.): 75% от ФОТ | 100 м проволоки | 12.5 625*2/100 | 34.88 | 32.2 | 0.81 | 0.17 | 436 | 403 | 10 | 2 | 2.33 | 29.13 | 0.01 | 0.13
18 | ТСЦ-101-0796 | Проволока канатная оцинкованная, диаметром 5,5 мм (0,157кг/мп) (Территориальная поправка к базе 2001г ОЗП=1.043; ЗПМ=1.043; МАТ=1.08) | т | 0.19625 (625*2*0,157)/1000 | 8173.23 |  |  |  | 1604
ворота, калитка
19 | ТЕР07-01-055-01 | Устройство ворот б/у с установкой столбов металлических (Территориальная поправка к базе 2001г ОЗП=1.043; ЗПМ=1.043; МАТ=1.08) НР (452 руб.): 130% от ФОТ СП (296 руб.): 85% от ФОТ | 100 шт. | 0.01 1/100 | 62121.8 | 27845.13 | 14327.04 | 2194.36 | 621 | 278 | 143 | 22 | 1940.2 | 19.4 | 117.88 | 1.18
20 | ТСЦ-103-0480 прим. | Трубы стальные с полимерным покрытием наружным диаметром 299 мм, толщина стенки 8 мм (Территориальная поправка к базе 2001г ОЗП=1.043; ЗПМ=1.043; МАТ=1.08) | м | 6.4 3,2*2 | 618.57 |  |  |  | 3959
21 | ТЕР07-01-055-01 | Устройство ворот распашных с установкой столбов металлических (Территориальная поправка к базе 2001г ОЗП=1.043; ЗПМ=1.043; МАТ=1.08) НР (452 руб.): 130% от ФОТ СП (296 руб.): 85% от ФОТ | 100 шт. | 0.01 1/100 | 62121.8 | 27845.13 | 14327.04 | 2194.36 | 621 | 278 | 143 | 22 | 1940.2 | 19.4 | 117.88 | 1.18
22 | Цена поставщика ООО "Альфа Ограждения" | Ворота со столбами - разм.2700х4000мм (цена 56955 / 1,18 / 5,74 = 8408,88руб.) (Территориальная поправка к базе 2001г ОЗП=1.043; ЗПМ=1.043; МАТ=1.08) | шт. | 1 | 9081.59 |  |  |  | 9082
23 | ТЕР07-01-055-08 | Устройство калиток с установкой столбов металлических (Территориальная поправка к базе 2001г ОЗП=1.043; ЗПМ=1.043; МАТ=1.08) НР (187 руб.): 130% от ФОТ СП (122 руб.): 85% от ФОТ | 100 шт. | 0.01 1/100 | 15789.7 | 12467.43 | 353.09 | 49.17 | 158 | 125 | 4 |  | 855.65 | 8.56 | 3.02 | 0.03
24 | Цена поставщика ООО "Альфа Ограждения" | Калитка со столбами - разм.2700х1000мм (цена 18881 / 1,18 / 5,74 = 2787,60руб.) (Территориальная поправка к базе 2001г ОЗП=1.043; ЗПМ=1.043; МАТ=1.08) | шт. | 1 | 3010.61 |  |  |  | 3011
Итого прямые затраты по смете в ценах 2001г. | [8 empty] | 317233 | 33716 | 31464 | 4049 |  | 2559.34 |  | 215.51
Итого прямые затраты по смете с учетом коэффициентов к итогам | [8 empty] | 335197 | 38775 | 39331 | 5062 |  | 2943.24 |  | 269.39
Накладные расходы | [8 empty] | 53664
Сметная прибыль | [8 empty] | 33806
Итоги по смете:
Деревянные конструкции | [8 empty] | 36834 |  |  |  |  | 678.21 |  | 84.06
Бетонные и железобетонные сборные конструкции в промышленном строительстве | [8 empty] | 118685 |  |  |  |  | 1817.15 |  | 170.66
Конструкции из кирпича и блоков | [8 empty] | 1470 |  |  |  |  | 29.16 |  | 1.7
Погрузо-разгрузочные работы при автоперевозках | [8 empty] | 204
Перевозка грузов автотранспортом | [8 empty] | 4994
Земляные работы, выполняемые ручным способом | [8 empty] | 4689 |  |  |  |  | 181.82
Материалы покупные для строительных работ | [8 empty] | 200052
Бетонные и железобетонные монолитные конструкции в промышленном строительстве | [8 empty] | 27734 |  |  |  |  | 85.08 |  | 9.25
Защита строительных конструкций и оборудования от коррозии | [8 empty] | 8185 |  |  |  |  | 55.19 |  | 0.28
Строительные металлические конструкции | [8 empty] | 2590 |  |  |  |  | 46.39 |  | 3.2
Материалы для строительных работ | [8 empty] | 15236
Строительство теплиц в сельском хозяйстве | [8 empty] | 1994 |  |  |  |  | 50.24 |  | 0.24
Итого | [8 empty] | 422667 |  |  |  |  | 2943.24 |  | 269.39
В том числе:
Материалы | [8 empty] | 256887
Машины и механизмы | [8 empty] | 39331
ФОТ | [8 empty] | 43837
Накладные расходы | [8 empty] | 53664
Сметная прибыль | [8 empty] | 33806
ВСЕГО по смете | [8 empty] | 422667 |  |  |  |  | 2943.24 |  | 269.39
Составил инженер по ПСР: ___________________________ И.В. Усынина
(должность, подпись, расшифровка)
Проверил зам.начальника цеха 008: ___________________________И.Ю. Дедюхин
(должность, подпись, расшифровка)