## Локальная смета
УТВЕРЖДАЮ:
_________________
"____" ______________201_ г.
ТЭЦ
(наименование стройки)
ЛОКАЛЬНЫЙ СМЕТНЫЙ РАСЧЕТ №17-13
(локальная смета)
|  | на | КР Ремонт и окраска площадок турбинного цеха во 1-4 на отм. -2,5 м и +6,0 м
(наименование работ и затрат, наименование объекта)
Основание:
|  |  | Сметная стоимость строительных работ _______________________________________________________________________________________________ | [5 empty] | ___________________________757059,68 |  | руб.
|  |  | Средства на оплату труда _______________________________________________________________________________________________ | [5 empty] | ___________________________81462 |  | руб.
|  |  | Сметная трудоемкость _______________________________________________________________________________________________ | [5 empty] | _______________________________________________________________________________________________583,03 |  | чел.час
Составлен(а) в текущих (прогнозных) ценах по состоянию на _______201_ г.
№ пп | Обоснование | Наименование | Ед. изм. | Кол. | Стоимость единицы, руб. |  |  |  | Общая стоимость, руб. |  |  |  | Т/з осн. раб.на ед. | Т/з осн. раб. Всего | Т/з мех. на ед. | Т/з мех. Всего
[5 empty] | Всего | В том числе |  |  | Всего | В том числе
[6 empty] | Осн.З/п | Эк.Маш | З/пМех |  | Осн.З/п | Эк.Маш | З/пМех
1 | 2 | 3 | 4 | 5 | 6 | 7 | 8 | 9 | 10 | 11 | 12 | 13 | 14 | 15 | 16 | 17
Раздел 1. Новый Раздел
1 | ТЕР46-02-004-01 | Демонтаж поврежденных металлоконструкций (балки из двутавра№12, швеллера№16, стали рифленой и листовой) ИНДЕКС К ПОЗИЦИИ(справочно): 1 Индекс пересчета в текущие цены на 4 кв. 2012 г. для 2 тер. зоны ОЗП=16,16; ЭМ=4,12; ЗПМ=16,16; МАТ=5,34 | т | 9,1 3,2+2,7+0,76+1,6+0,84 | 213.87 | 82.38 | 93.1 | 2.98 | 1946 | 750 | 847 | 27 | 10.84 | 98.64 | 0.6 | 5.46
2 | ТЕР46-02-005-01 | Монтаж металлоконструкций покрытия (балки, рифленые листы, листовые конструкции) ИНДЕКС К ПОЗИЦИИ(справочно): 1 Индекс пересчета в текущие цены на 4 кв. 2012 г. для 2 тер. зоны ОЗП=16,16; ЭМ=4,12; ЗПМ=16,16; МАТ=5,34 | т | 9,7 3,8+2,7+0,76+1,6+0,84 | 7989.76 | 218.43 | 400.01 | 27.86 | 77501 | 2119 | 3880 | 270 | 27.1 | 262.87 | 2.47 | 23.96
3 | ТЕР13-07-002-02 | Обезжиривание поверхностей уайт-спиритом КОЭФ. К ПОЗИЦИИ: 3.5 При выполнении работ по защите потолочных поверхностей от коррозии: обезжиривание поверхностей ОЗП=1,1; ЭМ=1,1 к расх.; ЗПМ=1,1; МАТ=1,1 к расх.; ТЗ=1,1; ТЗМ=1,1 ИНДЕКС К ПОЗИЦИИ(справочно): 1 Индекс пересчета в текущие цены на 4 кв. 2012 г. для 2 тер. зоны ОЗП=16,16; ЭМ=4,12; ЗПМ=16,16; МАТ=5,34 | 100м2 | 2,24 0,92+1,32 | 300.87 | 38.48 | 2.82 | 0.1 | 674 | 86 | 6 |  | 4.9 | 10.98 | 0.03 | 0.07
4 | ТЕР13-03-002-04 | Огрунтовка металлических поверхностей за два раза грунтовкой ГФ-021 КОЭФ. К ПОЗИЦИИ: на количество слоев ПЗ=2 (ОЗП=2; ЭМ=2 к расх.; ЗПМ=2; МАТ=2 к расх.; ТЗ=2; ТЗМ=2) ИНДЕКС К ПОЗИЦИИ(справочно): 1 Индекс пересчета в текущие цены на 4 кв. 2012 г. для 2 тер. зоны ОЗП=16,16; ЭМ=4,12; ЗПМ=16,16; МАТ=5,34 | 100м2 | 2,24 0,92+1,32 | 526.78 | 101.32 | 18.94 | 0.18 | 1180 | 227 | 42 |  | 10.62 | 23.79 | 0.04 | 0.09
5 | ТЕР13-03-004-26 | Окраска металлических огрунтованных поверхностей эмалью ПФ-115 за 2 раза КОЭФ. К ПОЗИЦИИ: На 2 слоя ПЗ=2 (ОЗП=2; ЭМ=2 к расх.; ЗПМ=2; МАТ=2 к расх.; ТЗ=2; ТЗМ=2) ИНДЕКС К ПОЗИЦИИ(справочно): 1 Индекс пересчета в текущие цены на 4 кв. 2012 г. для 2 тер. зоны ОЗП=16,16; ЭМ=4,12; ЗПМ=16,16; МАТ=5,34 | 100м2 | 2,24 0,92+1,32 | 1644.54 | 62.5 | 12.5 | 0.18 | 3684 | 140 | 28 |  | 7.66 | 17.16 | 0.04 | 0.09
6 | ТЕР46-04-011-02 прим. | Разборка покрытий полов из плиток, уложенных на растворе ИНДЕКС К ПОЗИЦИИ(справочно): 1 Индекс пересчета в текущие цены на 4 кв. 2012 г. для 2 тер. зоны ОЗП=16,16; ЭМ=4,12; ЗПМ=16,16; МАТ=5,34 | 100м2 | 0.18 | 370.33 | 296.37 | 73.96 | 4.35 | 67 | 54 | 13 | 1 | 36.77 | 6.62 | 0.46 | 0.08
7 | ТЕР46-04-009-01 | Разборка бетонных оснований под полы из плитки ИНДЕКС К ПОЗИЦИИ(справочно): 1 Индекс пересчета в текущие цены на 4 кв. 2012 г. для 2 тер. зоны ОЗП=16,16; ЭМ=4,12; ЗПМ=16,16; МАТ=5,34 | м3 | 0,9 18*0,05 | 436.25 | 72.87 | 363.38 | 21.38 | 393 | 66 | 327 | 19 | 8.93 | 8.04 | 2.26 | 2.03
8 | ТЕР11-01-011-01 | Устройство стяжек цементных толщиной 20 мм (общая толщина подстилающего слоя 50 мм) ИНДЕКС К ПОЗИЦИИ(справочно): 1 Индекс пересчета в текущие цены на 4 кв. 2012 г. для 2 тер. зоны ОЗП=16,16; ЭМ=4,12; ЗПМ=16,16; МАТ=5,34 | 100м2 | 0.18 | 1175.46 | 281.71 | 26.88 | 14.02 | 212 | 51 | 5 | 3 | 39.51 | 7.11 | 1.27 | 0.23
9 | ТЕР11-01-011-02 | Устройство стяжек цементных на каждые 5 мм изменения толщины стяжки добавлять или исключать к норме 11-01-011-01 КОЭФ. К ПОЗИЦИИ: Добавить на толщину (50-20)/5 ПЗ=6 (ОЗП=6; ЭМ=6 к расх.; ЗПМ=6; МАТ=6 к расх.; ТЗ=6; ТЗМ=6) ИНДЕКС К ПОЗИЦИИ(справочно): 1 Индекс пересчета в текущие цены на 4 кв. 2012 г. для 2 тер. зоны ОЗП=16,16; ЭМ=4,12; ЗПМ=16,16; МАТ=5,34 | 100м2 | 0.18 | 1326 | 21.42 | 29.28 | 13.92 | 239 | 4 | 5 | 3 | 3 | 0.54 | 1.26 | 0.23
10 | ТЕР11-01-027-01 | Устройство покрытий на цементном растворе из плиток бетонных, цементных или мозаичных толщ. 50 мм 13 661,07 = 9 977,85 + 102 x (119,98 - 83,87) ИНДЕКС К ПОЗИЦИИ(справочно): 1 Индекс пересчета в текущие цены на 4 кв. 2012 г. для 2 тер. зоны ОЗП=16,16; ЭМ=4,12; ЗПМ=16,16; МАТ=5,34 | 100м2 | 0.18 | 13661.07 | 607.39 | 145.47 | 31.78 | 2459 | 109 | 26 | 6 | 81.31 | 14.64 | 3.77 | 0.68
11 | ТЕР08-07-002-01 | Установка и разборка внутренних трубчатых инвентарных лесов при высоте помещений до 6 м ИНДЕКС К ПОЗИЦИИ(справочно): 1 Индекс пересчета в текущие цены на 4 кв. 2012 г. для 2 тер. зоны ОЗП=16,16; ЭМ=4,12; ЗПМ=16,16; МАТ=5,34 | 100м2 | 0.53 | 967.57 | 545.45 | 13.85 |  | 513 | 289 | 7 |  | 70.2 | 37.21 | 0.18 | 0.1
Итого прямые затраты по смете в ценах 2001г. | [8 empty] | 88868 | 3895 | 5186 | 329 |  | 487.6 |  | 33.02
Итого прямые затраты по смете с учетом коэффициентов к итогам | [8 empty] | 90435 | 4660 | 5988 | 381 |  | 583.03 |  | 38.28
Итого прямые затраты по смете с учетом индексов, в текущих ценах | [8 empty] | 526037 | 75305 | 24670 | 6157 |  | 583.03 |  | 38.28
Накладные расходы | [8 empty] | 75945
Сметная прибыль | [8 empty] | 39594
Итоги по смете:
Работы по реконструкции зданий и сооружений (усиление и замена существующих конструкций, разборка и возведение отдельных конструктивных элементов) | [8 empty] | 550478 |  |  |  |  | 432.6 |  | 36.26
Защита строительных конструкций и оборудования от коррозии | [8 empty] | 49424 |  |  |  |  | 70.11 |  | 0.34
Полы | [8 empty] | 24219 |  |  |  |  | 30.09 |  | 1.54
Конструкции из кирпича и блоков | [8 empty] | 17455 |  |  |  |  | 50.23 |  | 0.14
Итого | [8 empty] | 641576 |  |  |  |  | 583.03 |  | 38.28
В том числе:
Материалы | [8 empty] | 426062
Машины и механизмы | [8 empty] | 24670
ФОТ | [8 empty] | 81462
Накладные расходы | [8 empty] | 75945
Сметная прибыль | [8 empty] | 39594
НДС 18% | [8 empty] | 115483.68
ВСЕГО по смете | [8 empty] | 757059.68 |  |  |  |  | 583.03 |  | 38.28
Начальник сметного отдела ДАПФ ______________________________И.Г.Якунина
Ведущий инженер по надзору за строительством ДАПФ ______________Д.А.Сырцева