## Локальная смета
УТВЕРЖДАЮ:
_________________
"____" ______________201_ г.
ТЭЦ.
(наименование стройки)
ЛОКАЛЬНЫЙ СМЕТНЫЙ РАСЧЕТ № 438-13
(локальная смета)
|  | на | Ремонт(замена) оконных блоков и остекления по ряду "Б"., Главный корпус
(наименование работ и затрат, наименование объекта)
Основание: дефектная ведомость
|  |  | Сметная стоимость строительных работ _______________________________________________________________________________________________ | [5 empty] | ___________________________777945,68 |  | руб.
|  |  | Средства на оплату труда _______________________________________________________________________________________________ | [5 empty] | ___________________________142662 |  | руб.
|  |  | Сметная трудоемкость _______________________________________________________________________________________________ | [5 empty] | _______________________________________________________________________________________________1037,88 |  | чел.час
Составлен(а) в текущих (прогнозных) ценах по состоянию на 4 кв.2012 г.
№ пп | Обоснование | Наименование | Ед. изм. | Кол. | Стоимость единицы, руб. |  |  |  | Общая стоимость, руб. |  |  |  | Т/з осн. раб.на ед. | Т/з осн. раб. Всего | Т/з мех. на ед. | Т/з мех. Всего
[5 empty] | Всего | В том числе |  |  | Всего | В том числе
[6 empty] | Осн.З/п | Эк.Маш | З/пМех |  | Осн.З/п | Эк.Маш | З/пМех
1 | 2 | 3 | 4 | 5 | 6 | 7 | 8 | 9 | 10 | 11 | 12 | 13 | 14 | 15 | 16 | 17
Раздел 1. Новый Раздел
1 | ТЕР09-04-009-01 | Разборка оконных блоков стальных с нащельниками из стали при высоте здания до 50 м с зашивкой из листового металла КОЭФ. К ПОЗИЦИИ: Демонтаж (разборка) металлических конструкций ОЗП=0,7; ЭМ=0,7 к расх.; ЗПМ=0,7; МАТ=0 к расх.; ТЗ=0,7; ТЗМ=0,7 ИНДЕКС К ПОЗИЦИИ(справочно): 1 Каталог ЖКХ 4/2012 ОЗП=16,16; ЭМ=4,12; ЗПМ=16,16; МАТ=5,34 | т | 3,162 1,372+1,79 | 1404.98 | 592.15 | 812.83 | 54.38 | 4443 | 1872 | 2571 | 172 | 64.65 | 204.42 | 4.18 | 13.22
2 | ТЕР09-04-009-01 | Монтаж импостов из уголка 100 при высоте здания до 50 м ИНДЕКС К ПОЗИЦИИ(справочно): 1 Каталог ЖКХ 4/2012 ОЗП=16,16; ЭМ=4,12; ЗПМ=16,16; МАТ=5,34 | т | 0.388 | 2952.92 | 845.93 | 1161.2 | 77.68 | 1146 | 328 | 451 | 30 | 92.35 | 35.83 | 5.97 | 2.32
3 | ТЕР10-01-030-02 | Заполнение ленточных оконных проемов в стенах промышленных зданий блоками оконными с одинарными и спаренными переплетами высота проема 1,815 м 39 512,29 = 40 197,22 - 79 x 8,67 ИНДЕКС К ПОЗИЦИИ(справочно): 1 Каталог ЖКХ 4/2012 ОЗП=16,16; ЭМ=4,12; ЗПМ=16,16; МАТ=5,34 | 100м2 | 1.08 | 39512.29 | 700.09 | 713.04 | 60.4 | 42673 | 756 | 770 | 65 | 93.72 | 101.22 | 6.91 | 7.46
4 | СЦМ-101-1921 | Пена монтажная для герметизации стыков в баллончике емкостью 0.85 л ИНДЕКС К ПОЗИЦИИ(справочно): 1 Каталог ЖКХ 4/2012 ОЗП=16,16; ЭМ=4,12; ЗПМ=16,16; МАТ=5,34 | шт | 38 | 72.66 |  |  |  | 2761
5 | ТЕР15-04-024-05 | Простая окраска масляными составами по дереву заполнений проемов оконных ИНДЕКС К ПОЗИЦИИ(справочно): 1 Каталог ЖКХ 4/2012 ОЗП=16,16; ЭМ=4,12; ЗПМ=16,16; МАТ=5,34 | 100м2 | 1,836 1,08*1,7 | 989.1 | 350.16 | 3.25 | 0.11 | 1816 | 643 | 6 |  | 44.55 | 81.79 | 0.05 | 0.09
6 | ТЕР15-05-012-01 | Остекление деревянных перепле-тов промышленных зданий стеклом оконным установленных в коробки ИНДЕКС К ПОЗИЦИИ(справочно): 1 Каталог ЖКХ 4/2012 ОЗП=16,16; ЭМ=4,12; ЗПМ=16,16; МАТ=5,34 | 100м2 | 1.08 | 4031.5 | 216.68 | 33.5 | 2.16 | 4354 | 234 | 36 | 2 | 28.25 | 30.51 | 0.4 | 0.43
7 | ТЕР46-05-001-01 | Устройство горизонтальных настилов рабочих по балкам ИНДЕКС К ПОЗИЦИИ(справочно): 1 Каталог ЖКХ 4/2012 ОЗП=16,16; ЭМ=4,12; ЗПМ=16,16; МАТ=5,34 | 100м2 | 1.6 | 3985.88 | 630.7 | 113.62 | 5.58 | 6377 | 1009 | 182 | 9 | 85.23 | 136.37 | 1.09 | 1.74
8 | ТЕР08-07-001-02 | Установка и разборка наружных инвентарных лесов высотой до 16 м трубчатых для прочих отделочных работ ИНДЕКС К ПОЗИЦИИ(справочно): 1 Каталог ЖКХ 4/2012 ОЗП=16,16; ЭМ=4,12; ЗПМ=16,16; МАТ=5,34 | 100м2 | 3.2 | 728.17 | 338 | 5.39 |  | 2330 | 1082 | 17 |  | 43.5 | 139.2 | 0.07 | 0.22
9 | 310-3005-1 | Перевозка грузов автомобилями-самосвалами грузоподъемностью 10 т работающих вне карьера: расстояние перевозки 5 км; нормативное время пробега 0,613 час; класс груза 1 ИНДЕКС К ПОЗИЦИИ(справочно): 1 Каталог ЖКХ 4/2012 ОЗП=16,16; ЭМ=4,12; ЗПМ=16,16; МАТ=5,34 | 1 т | 3.2 | 8.85 |  | 8.85 |  | 28 |  | 28
10 | 311-01-146-01 | Мусор строительный с погрузкой вручную погрузка ИНДЕКС К ПОЗИЦИИ(справочно): 1 Каталог ЖКХ 4/2012 ОЗП=16,16; ЭМ=4,12; ЗПМ=16,16; МАТ=5,34 | тонна | 3.2 | 32.83 | 3.77 | 29.06 |  | 105 | 12 | 93 |  | 0.58 | 1.86
Итого прямые затраты по смете в ценах 2001г. | [8 empty] | 66033 | 5936 | 4154 | 278 |  | 731.2 |  | 25.48
Итого прямые затраты по смете с учетом коэффициентов к итогам | [8 empty] | 70327 | 8422 | 5962 | 406 |  | 1037.88 |  | 37.63
Итого прямые затраты по смете с учетом индексов, в текущих ценах | [8 empty] | 459399 | 136101 | 24563 | 6561 |  | 1037.88 |  | 37.63
Накладные расходы | [8 empty] | 127849
Сметная прибыль | [8 empty] | 72028
Итоги по смете:
Строительные металлические конструкции | [8 empty] | 140865 |  |  |  |  | 331.59 |  | 21.77
Деревянные конструкции | [8 empty] | 273662 |  |  |  |  | 157.14 |  | 12.6
Конструкции из кирпича и блоков | [8 empty] | 91435 |  |  |  |  | 216.11 |  | 0.38
Отделочные работы | [8 empty] | 78162 |  |  |  |  | 174.35 |  | 0.88
Работы по реконструкции зданий и сооружений (усиление и замена существующих конструкций, разборка и возведение отдельных конструктивных элементов) | [8 empty] | 74150 |  |  |  |  | 156.83 |  | 2
Перевозка автотранспортом | [8 empty] | 115
Погрузо-разгрузочные работы при автоперевозках | [8 empty] | 887 |  |  |  |  | 1.86
Итого | [8 empty] | 659276 |  |  |  |  | 1037.88 |  | 37.63
В том числе:
Материалы | [8 empty] | 298735
Машины и механизмы | [8 empty] | 24563
ФОТ | [8 empty] | 142662
Накладные расходы | [8 empty] | 127849
Сметная прибыль | [8 empty] | 72028
НДС 18% | [8 empty] | 118669.68
ВСЕГО по смете | [8 empty] | 777945.68 |  |  |  |  | 1037.88 |  | 37.63
Начальник сметного отдела ДАПФ ______________________________И.Г.Якунина
Ведущий инженер по надзору за строительством ДАПФ ______________Д.А.Сырцева