## Локальная смета
УТВЕРЖДАЮ:
_________________
"____" ______________201_ г.
ТЭЦ
(наименование стройки)
ЛОКАЛЬНЫЙ СМЕТНЫЙ РАСЧЕТ № 87-13
(локальная смета)
|  | на | Гл. корпус. Ремонт бетонного пола во В-Г, 15-16 на тм. +15,0 м
(наименование работ и затрат, наименование объекта)
Основание: дефектная ведомость
|  |  | Сметная стоимость строительных работ _______________________________________________________________________________________________ | [5 empty] | ___________________________232540,24 |  | руб.
|  |  | Средства на оплату труда _______________________________________________________________________________________________ | [5 empty] | ___________________________57304 |  | руб.
|  |  | Сметная трудоемкость _______________________________________________________________________________________________ | [5 empty] | _______________________________________________________________________________________________398,42 |  | чел.час
Составлен(а) в текущих (прогнозных) ценах по состоянию на 4 кв.2012 г.
№ пп | Обоснование | Наименование | Ед. изм. | Кол. | Стоимость единицы, руб. |  |  |  | Общая стоимость, руб. |  |  |  | Т/з осн. раб.на ед. | Т/з осн. раб. Всего | Т/з мех. на ед. | Т/з мех. Всего
[5 empty] | Всего | В том числе |  |  | Всего | В том числе
[6 empty] | Осн.З/п | Эк.Маш | З/пМех |  | Осн.З/п | Эк.Маш | З/пМех
1 | 2 | 3 | 4 | 5 | 6 | 7 | 8 | 9 | 10 | 11 | 12 | 13 | 14 | 15 | 16 | 17
Раздел 1.
1 | ТЕРр57-02-03 прим. | Разборка покрытий полов: из мозаичной плитки ИНДЕКС К ПОЗИЦИИ(справочно): 1 Индекс пересчета в текущие цены для 2 тер. зоны ОЗП=16,16; ЭМ=4,12; ЗПМ=16,16; МАТ=5,34 | 100м2 | 0.4 | 621.4 | 536.07 | 85.33 | 18.27 | 249 | 215 | 34 | 7 | 69.87 | 27.95 | 1.44 | 0.58
2 | ТЕР46-04-009-01 | Разборка бетонных оснований под плитку толщ. 40 мм и бетонного пола толщ. 150 мм с гидроизоляцией ИНДЕКС К ПОЗИЦИИ(справочно): 1 Индекс пересчета в текущие цены для 2 тер. зоны ОЗП=16,16; ЭМ=4,12; ЗПМ=16,16; МАТ=5,34 | м3 | 7,6 40*0,19 | 436.25 | 72.87 | 363.38 | 21.38 | 3316 | 554 | 2762 | 162 | 8.93 | 67.87 | 2.26 | 17.18
3 | ТЕР11-01-011-03 | Устройство стяжек бетонных толщиной 20 мм (бетонная подготовка 150 мм) ИНДЕКС К ПОЗИЦИИ(справочно): 1 Индекс пересчета в текущие цены для 2 тер. зоны ОЗП=16,16; ЭМ=4,12; ЗПМ=16,16; МАТ=5,34 | 100м2 | 0.4 | 1375.72 | 284.55 | 24.56 | 14.02 | 550 | 114 | 10 | 6 | 40.65 | 16.26 | 1.27 | 0.51
4 | ТЕР11-01-011-04 | Устройство стяжек бетонных на каждые 5 мм изменения толщины стяжки добавлять или исключать к норме 11-01-011-03 КОЭФ. К ПОЗИЦИИ: Дополнительно на толщину (150-20)/5 ПЗ=26 (ОЗП=26; ЭМ=26 к расх.; ЗПМ=26; МАТ=26 к расх.; ТЗ=26; ТЗМ=26) ИНДЕКС К ПОЗИЦИИ(справочно): 1 Индекс пересчета в текущие цены для 2 тер. зоны ОЗП=16,16; ЭМ=4,12; ЗПМ=16,16; МАТ=5,34 | 100м2 | 0.4 | 7042.62 | 91 | 126.88 | 60.32 | 2817 | 36 | 51 | 24 | 13 | 5.2 | 5.46 | 2.18
5 | ТЕР11-01-004-03 | Устройство гидроизоляции оклеечной рулонными материалами на резино-битумной мастике первый слой (с примыканием) ИНДЕКС К ПОЗИЦИИ(справочно): 1 Индекс пересчета в текущие цены для 2 тер. зоны ОЗП=16,16; ЭМ=4,12; ЗПМ=16,16; МАТ=5,34 | 100м2 | 0,48 0,4+0,08 | 2147.71 | 296.73 | 48.29 | 2.54 | 1031 | 142 | 23 | 1 | 32.86 | 15.77 | 0.56 | 0.27
6 | ТЕР11-01-004-04 | Устройство гидроизоляции оклеечной рулонными материалами на резино-битумной мастике последующий слой (с примыканием) ИНДЕКС К ПОЗИЦИИ(справочно): 1 Индекс пересчета в текущие цены для 2 тер. зоны ОЗП=16,16; ЭМ=4,12; ЗПМ=16,16; МАТ=5,34 | 100м2 | 0,48 0,4+0,08 | 1811.93 | 213.47 | 31.86 | 1.77 | 870 | 102 | 15 | 1 | 23.64 | 11.35 | 0.38 | 0.18
8 | ТЕР11-01-011-03 | Устройство стяжек бетонных толщиной 20 мм (при толщине 30 мм) ИНДЕКС К ПОЗИЦИИ(справочно): 1 Индекс пересчета в текущие цены для 2 тер. зоны ОЗП=16,16; ЭМ=4,12; ЗПМ=16,16; МАТ=5,34 | 100м2 | 0.4 | 1375.72 | 284.55 | 24.56 | 14.02 | 550 | 114 | 10 | 6 | 40.65 | 16.26 | 1.27 | 0.51
9 | ТЕР11-01-011-04 | Устройство стяжек бетонных на каждые 5 мм изменения толщины стяжки добавлять или исключать к норме 11-01-011-03 КОЭФ. К ПОЗИЦИИ: Дополнительно на толщину 10 мм ПЗ=2 (ОЗП=2; ЭМ=2 к расх.; ЗПМ=2; МАТ=2 к расх.; ТЗ=2; ТЗМ=2) ИНДЕКС К ПОЗИЦИИ(справочно): 1 Индекс пересчета в текущие цены для 2 тер. зоны ОЗП=16,16; ЭМ=4,12; ЗПМ=16,16; МАТ=5,34 | 100м2 | 0.4 | 541.74 | 7 | 9.76 | 4.64 | 217 | 3 | 4 | 2 | 1 | 0.4 | 0.42 | 0.17
10 | ТЕР11-01-017-02 | Устройство покрытий мозаичных терраццо, толщиной 20 мм без рисунка (при толщине покрытия 50 мм) ИНДЕКС К ПОЗИЦИИ(справочно): 1 Индекс пересчета в текущие цены для 2 тер. зоны ОЗП=16,16; ЭМ=4,12; ЗПМ=16,16; МАТ=5,34 | 100м2 | 0.4 | 4068.88 | 1404.62 | 221.6 | 21.35 | 1628 | 562 | 89 | 9 | 174.27 | 69.71 | 2.31 | 0.92
11 | ТЕР11-01-017-04 | Устройство покрытий мозаичных терраццо, на каждые 5 мм изменения толщины добавлять сверх 20 мм к нормам 11-01-017-02, 11-01-017-03 КОЭФ. К ПОЗИЦИИ: Добавить на толщину 30 мм (50-20)/5 ПЗ=6 (ОЗП=6; ЭМ=6 к расх.; ЗПМ=6; МАТ=6 к расх.; ТЗ=6; ТЗМ=6) ИНДЕКС К ПОЗИЦИИ(справочно): 1 Индекс пересчета в текущие цены для 2 тер. зоны ОЗП=16,16; ЭМ=4,12; ЗПМ=16,16; МАТ=5,34 | 100м2 | 0.4 | 4315.31 | 843.42 | 31.98 | 3.3 | 1726 | 337 | 13 | 1 | 104.64 | 41.86 | 0.3 | 0.12
12 | ТЕР11-01-018-01 | Установка жилок стеклянных в покрытия мозаичные ИНДЕКС К ПОЗИЦИИ(справочно): 1 Индекс пересчета в текущие цены для 2 тер. зоны ОЗП=16,16; ЭМ=4,12; ЗПМ=16,16; МАТ=5,34 | 100м | 0.4 | 307.62 | 178.13 | 1.54 |  | 123 | 71 | 1 |  | 22.1 | 8.84 | 0.02 | 0.01
13 | 311-01-148-01 | Мусор строительный с погрузкой экскаваторами емкостью ковша погрузка ИНДЕКС К ПОЗИЦИИ(справочно): 1 Индекс пересчета в текущие цены для 2 тер. зоны ОЗП=16,16; ЭМ=4,12; ЗПМ=16,16; МАТ=5,34 | тонна | 25 | 3.36 | 3.36 | 0.3 |  | 84 | 84 | 8 |  |  |  | 0.02 | 0.5
14 | 310-3010-1 | Перевозка грузов автомобилями-самосвалами грузоподъемностью 10 т работающих вне карьера: расстояние перевозки 10 км; нормативное время пробега 1,052 час; класс груза 1 ИНДЕКС К ПОЗИЦИИ(справочно): 1 Индекс пересчета в текущие цены для 2 тер. зоны ОЗП=16,16; ЭМ=4,12; ЗПМ=16,16; МАТ=5,34 | 1 т | 25 | 15.37 |  | 15.37 |  | 384 |  | 384
Итого прямые затраты по смете в ценах 2001г. | [8 empty] | 13545 | 2334 | 3404 | 219 |  | 281.47 |  | 23.13
Итого прямые затраты по смете с учетом коэффициентов к итогам | [8 empty] | 15046 | 3267 | 3972 | 279 |  | 398.42 |  | 29.15
Итого прямые затраты по смете с учетом индексов, в текущих ценах | [8 empty] | 110884 | 52795 | 16365 | 4509 |  | 398.42 |  | 29.15
Накладные расходы | [8 empty] | 57113
Сметная прибыль | [8 empty] | 29071
Итоги по смете:
Полы (ремонтно-строительные) | [8 empty] | 9180 |  |  |  |  | 32.14 |  | 0.67
Работы по реконструкции зданий и сооружений (усиление и замена существующих конструкций, разборка и возведение отдельных конструктивных элементов) | [8 empty] | 42265 |  |  |  |  | 78.05 |  | 19.76
Полы | [8 empty] | 140488 |  |  |  |  | 288.23 |  | 8.22
Погрузо-разгрузочные работы при автоперевозках | [8 empty] | 3553 | [6 empty] | 0.5
Перевозка автотранспортом | [8 empty] | 1582
Итого | [8 empty] | 197068 |  |  |  |  | 398.42 |  | 29.15
В том числе:
Материалы | [8 empty] | 41732
Машины и механизмы | [8 empty] | 16365
ФОТ | [8 empty] | 57304
Накладные расходы | [8 empty] | 57113
Сметная прибыль | [8 empty] | 29071
НДС 18% | [8 empty] | 35472.24
ВСЕГО по смете | [8 empty] | 232540.24 |  |  |  |  | 398.42 |  | 29.15
Начальник сметного отдела ДАПФ ______________________________И.Г.Якунина
Ведущий инженер по надзору за строительством ДАПФ ______________Д.А.Сырцева