## Локальная смета
УТВЕРЖДАЮ:
И.о.директора ДАПФ ОАО "ППГХО"
____________________ С.А.Иванов
ТЭЦ
(наименование стройки)
ЛОКАЛЬНЫЙ СМЕТНЫЙ РАСЧЕТ № 240-12
(локальная смета)
|  | на | ТР. Здание вагоноопрокидывателя.Восстановление целостности конструкций здания согласно заключения экспертизы ПБ (В-7325-07-11)
(наименование работ и затрат, наименование объекта)
Основание: дефектная ведомость
|  |  | Сметная стоимость строительных работ _______________________________________________________________________________________________ | [5 empty] | ___________________________1437,949 |  | тыс. руб.
|  |  | Средства на оплату труда _______________________________________________________________________________________________ | [5 empty] | ___________________________257,444 |  | тыс. руб.
|  |  | Сметная трудоемкость _______________________________________________________________________________________________ | [5 empty] | _______________________________________________________________________________________________1951,08 |  | чел.час
Составлен(а) в текущих (прогнозных) ценах по состоянию на1 кв.2012 г.
№ пп | Обоснование | Наименование | Ед. изм. | Кол. | Стоимость единицы, руб. |  |  |  | Общая стоимость, руб. |  |  |  | Т/з осн. раб.на ед. | Т/з осн. раб. Всего | Т/з мех. на ед. | Т/з мех. Всего
[5 empty] | Всего | В том числе |  |  | Всего | В том числе
[6 empty] | Осн.З/п | Эк.Маш | З/пМех |  | Осн.З/п | Эк.Маш | З/пМех
1 | 2 | 3 | 4 | 5 | 6 | 7 | 8 | 9 | 10 | 11 | 12 | 13 | 14 | 15 | 16 | 17
Раздел 1. Колонны, балки
1 | ТЕР46-04-001-02 | Очистка конструкций от слабого бетона ИНДЕКС К ПОЗИЦИИ(справочно): 1-2012 Индекс пересчета в текущие цены к ТЕР 2001 для 2 тер. зоны на 1 кв. ОЗП=15,83; ЭМ=4,07; ЗПМ=15,83; МАТ=5,08 НР (1950 руб.): 110%*0.85 от ФОТ СП (996 руб.): 70%*(0.85*0.8) от ФОТ | м3 | 0.94 | 533.08 | 76.43 | 456.65 | 26.87 | 501 | 72 | 429 | 25 | 9.59 | 9.01 | 2.84 | 2.67
2 | ТЕР13-06-003-01 | Очистка поверхности щетками (48 мп) ИНДЕКС К ПОЗИЦИИ(справочно): 1-2012 Индекс пересчета в текущие цены к ТЕР 2001 для 2 тер. зоны на 1 кв. ОЗП=15,83; ЭМ=4,07; ЗПМ=15,83; МАТ=5,08 НР (390 руб.): 90%*0.85 от ФОТ СП (243 руб.): 70%*(0.85*0.8) от ФОТ | м2 | 3,0144 48*3,14*0,02 | 6.9 | 6.9 |  |  | 21 | 21 |  |  | 0.9 | 2.71
3 | ТЕР13-06-004-01 | Обеспыливание поверхности ИНДЕКС К ПОЗИЦИИ(справочно): 1-2012 Индекс пересчета в текущие цены к ТЕР 2001 для 2 тер. зоны на 1 кв. ОЗП=15,83; ЭМ=4,07; ЗПМ=15,83; МАТ=5,08 НР (171 руб.): 90%*0.85 от ФОТ СП (107 руб.): 70%*(0.85*0.8) от ФОТ | м2 | 11.2 | 1.07 | 0.77 | 0.3 |  | 12 | 9 | 3 |  | 0.1 | 1.12
4 | ТЕР15-02-001-01 | Востановление защитного слоя композиционным материалом ЦМИД -3 676,17 = 1 514,21 - 1,89 x 443,41 ИНДЕКС К ПОЗИЦИИ(справочно): 1-2012 Индекс пересчета в текущие цены к ТЕР 2001 для 2 тер. зоны на 1 кв. ОЗП=15,83; ЭМ=4,07; ЗПМ=15,83; МАТ=5,08 НР (1719 руб.): 105%*0.85 от ФОТ СП (714 руб.): 55%*(0.85*0.8) от ФОТ | 100м2 | 0.124 | 676.17 | 612.4 | 62.1 | 26.3 | 84 | 76 | 8 | 3 | 70.88 | 8.79 | 2.78 | 0.34
5 | Прайс-лист: "БАЛТ ПРОМКОМПЛЕКТ" | ЦМИД-3, Цена: 32,00 *1,13 Расход: 19кг*8,9*12,4*1,02 | кг | 2138.78 | 36.16 |  |  |  | 77338
6 | ТЕРр53-14-01 | Заделка трещин спецсоставои ЦМИД-3 ИНДЕКС К ПОЗИЦИИ(справочно): 1-2012 Индекс пересчета в текущие цены к ТЕР 2001 для 2 тер. зоны на 1 кв. ОЗП=15,83; ЭМ=4,07; ЗПМ=15,83; МАТ=5,08 НР (58 руб.): 86%*0,85 от ФОТ СП (44 руб.): 70%*0,8 от ФОТ | 10м | 0.2 | 29.22 | 21.85 |  |  | 6 | 4 |  |  | 2.71 | 0.54
7 | Прайс-лист: "БАЛТ ПРОМКОМПЛЕКТ" | ЦМИД-3, Цена: 32,00 *1,13 Расход: 19кг*2*0,03*3*1,02 | кг | 3.48 | 36.16 |  |  |  | 126
Раздел 2. Монолитное перекрытие
8 | ТЕР46-04-001-02 | Очистка конструкций от слабого бетона ИНДЕКС К ПОЗИЦИИ(справочно): 1-2012 Индекс пересчета в текущие цены к ТЕР 2001 для 2 тер. зоны на 1 кв. ОЗП=15,83; ЭМ=4,07; ЗПМ=15,83; МАТ=5,08 НР (789 руб.): 110%*0.85 от ФОТ СП (403 руб.): 70%*(0.85*0.8) от ФОТ | м3 | 0.38 | 533.08 | 76.43 | 456.65 | 26.87 | 203 | 29 | 174 | 10 | 9.59 | 3.64 | 2.84 | 1.08
9 | ТЕР13-06-003-01 | Очистка поверхности щетками (58 мп) ИНДЕКС К ПОЗИЦИИ(справочно): 1-2012 Индекс пересчета в текущие цены к ТЕР 2001 для 2 тер. зоны на 1 кв. ОЗП=15,83; ЭМ=4,07; ЗПМ=15,83; МАТ=5,08 НР (341 руб.): 90%*0.85 от ФОТ СП (213 руб.): 70%*(0.85*0.8) от ФОТ | м2 | 2,54968 58*3,14*0,014 | 6.9 | 6.9 |  |  | 18 | 18 |  |  | 0.9 | 2.29
10 | ТЕР13-06-004-01 | Обеспыливание поверхности ИНДЕКС К ПОЗИЦИИ(справочно): 1-2012 Индекс пересчета в текущие цены к ТЕР 2001 для 2 тер. зоны на 1 кв. ОЗП=15,83; ЭМ=4,07; ЗПМ=15,83; МАТ=5,08 НР (195 руб.): 90%*0.85 от ФОТ СП (121 руб.): 70%*(0.85*0.8) от ФОТ | м2 | 12.8 | 1.07 | 0.77 | 0.3 |  | 14 | 10 | 4 |  | 0.1 | 1.28
11 | ТЕР15-02-001-01 | Востановление защитного слоя композиционным материалом ЦМИД -3 676,17 = 1 514,21 - 1,89 x 443,41 ИНДЕКС К ПОЗИЦИИ(справочно): 1-2012 Индекс пересчета в текущие цены к ТЕР 2001 для 2 тер. зоны на 1 кв. ОЗП=15,83; ЭМ=4,07; ЗПМ=15,83; МАТ=5,08 НР (1719 руб.): 105%*0.85 от ФОТ СП (714 руб.): 55%*(0.85*0.8) от ФОТ | 100м2 | 0.124 | 676.17 | 612.4 | 62.1 | 26.3 | 84 | 76 | 8 | 3 | 70.88 | 8.79 | 2.78 | 0.34
12 | Прайс-лист: "БАЛТ ПРОМКОМПЛЕКТ" | ЦМИД-3, Цена: 32,00 *1,13 Расход: 19кг*3,6*14,4*1,02 | кг | 1004.66 | 36.16 |  |  |  | 36329
Раздел 3. Лестничная клетка
13 | ТЕР46-04-001-02 | Очистка конструкций от слабого бетона ИНДЕКС К ПОЗИЦИИ(справочно): 1-2012 Индекс пересчета в текущие цены к ТЕР 2001 для 2 тер. зоны на 1 кв. ОЗП=15,83; ЭМ=4,07; ЗПМ=15,83; МАТ=5,08 НР (9955 руб.): 110%*0.85 от ФОТ СП (5083 руб.): 70%*(0.85*0.8) от ФОТ | м3 | 4.8 | 533.08 | 76.43 | 456.65 | 26.87 | 2559 | 367 | 2192 | 129 | 9.59 | 46.03 | 2.84 | 13.63
14 | ТЕР13-06-003-01 | Очистка поверхности щетками (58 мп) ИНДЕКС К ПОЗИЦИИ(справочно): 1-2012 Индекс пересчета в текущие цены к ТЕР 2001 для 2 тер. зоны на 1 кв. ОЗП=15,83; ЭМ=4,07; ЗПМ=15,83; МАТ=5,08 НР (4949 руб.): 90%*0.85 от ФОТ СП (3085 руб.): 70%*(0.85*0.8) от ФОТ | м2 | 38 | 6.9 | 6.9 |  |  | 262 | 262 |  |  | 0.9 | 34.2
15 | ТЕР15-02-036-02 | Разборка разрушенной штукатурной поверхности по сетке КОЭФ. К ПОЗИЦИИ: ПЗ=0,8 (ОЗП=0,8; ЭМ=0,8 к расх.; ЗПМ=0,8; МАТ=0 к расх.; ТЗ=0,8; ТЗМ=0,8) ИНДЕКС К ПОЗИЦИИ(справочно): 1-2012 Индекс пересчета в текущие цены к ТЕР 2001 для 2 тер. зоны на 1 кв. ОЗП=15,83; ЭМ=4,07; ЗПМ=15,83; МАТ=5,08 НР (4058 руб.): 105%*0.85 от ФОТ СП (1687 руб.): 55%*(0.85*0.8) от ФОТ | 100м2 | 0.22 | 983.94 | 954.62 | 29.32 | 12.54 | 216 | 210 | 6 | 3 | 115.71 | 25.46 | 1.15 | 0.25
16 | ТЕР15-02-036-02 | Восстановление защитного слоя по сетке ИНДЕКС К ПОЗИЦИИ(справочно): 1-2012 Индекс пересчета в текущие цены к ТЕР 2001 для 2 тер. зоны на 1 кв. ОЗП=15,83; ЭМ=4,07; ЗПМ=15,83; МАТ=5,08 НР (45028 руб.): 105%*0.85 от ФОТ СП (18719 руб.): 55%*(0.85*0.8) от ФОТ | 100м2 | 1,7 5,1/0,03/100 | 6969.84 | 1193.28 | 36.65 | 15.68 | 11849 | 2029 | 62 | 27 | 144.64 | 245.89 | 1.44 | 2.45
17 | ТЕРр62-02-03 | Простая масляная окраска ранее окрашенных стен: с подготовкой и расчисткой старой краски до 35 % ИНДЕКС К ПОЗИЦИИ(справочно): 1-2012 Индекс пересчета в текущие цены к ТЕР 2001 для 2 тер. зоны на 1 кв. ОЗП=15,83; ЭМ=4,07; ЗПМ=15,83; МАТ=5,08 НР (19753 руб.): 80%*0,85 от ФОТ СП (11619 руб.): 50%*0,8 от ФОТ | 100м2 | 5.2 | 743.64 | 258.58 | 11.31 | 2.67 | 3867 | 1345 | 59 | 14 | 33.29 | 173.11 | 0.17 | 0.88
18 | ТЕР15-04-030-04 | Масляная окраска металлических поверхностей решеток, переплетов, труб диаметром менее 50 мм и т.п., количество окрасок 2 ИНДЕКС К ПОЗИЦИИ(справочно): 1-2012 Индекс пересчета в текущие цены к ТЕР 2001 для 2 тер. зоны на 1 кв. ОЗП=15,83; ЭМ=4,07; ЗПМ=15,83; МАТ=5,08 НР (5959 руб.): 105%*0.85 от ФОТ СП (2478 руб.): 55%*(0.85*0.8) от ФОТ | 100м2 | 0.48 | 1052.35 | 566.35 | 2.48 | 0.11 | 505 | 272 | 1 |  | 71.06 | 34.11 | 0.04 | 0.02
Раздел 4. Стеновые панели
19 | ТЕР46-04-001-02 | Очистка конструкций от слабого бетона ИНДЕКС К ПОЗИЦИИ(справочно): 1-2012 Индекс пересчета в текущие цены к ТЕР 2001 для 2 тер. зоны на 1 кв. ОЗП=15,83; ЭМ=4,07; ЗПМ=15,83; МАТ=5,08 НР (1845 руб.): 110%*0.85 от ФОТ СП (942 руб.): 70%*(0.85*0.8) от ФОТ | м3 | 1.2 | 533.08 | 76.43 | 456.65 | 26.87 | 640 | 92 | 548 | 32 | 9.59 | 11.51 | 2.84 | 3.41
20 | ТЕР13-06-003-01 | Очистка поверхности щетками (31 мп) ИНДЕКС К ПОЗИЦИИ(справочно): 1-2012 Индекс пересчета в текущие цены к ТЕР 2001 для 2 тер. зоны на 1 кв. ОЗП=15,83; ЭМ=4,07; ЗПМ=15,83; МАТ=5,08 НР (73 руб.): 90%*0.85 от ФОТ СП (46 руб.): 70%*(0.85*0.8) от ФОТ | м2 | 0,77872 31*3,14*0,008 | 6.9 | 6.9 |  |  | 5 | 5 |  |  | 0.9 | 0.7
21 | ТЕР13-06-004-01 | Обеспыливание поверхности ИНДЕКС К ПОЗИЦИИ(справочно): 1-2012 Индекс пересчета в текущие цены к ТЕР 2001 для 2 тер. зоны на 1 кв. ОЗП=15,83; ЭМ=4,07; ЗПМ=15,83; МАТ=5,08 НР (755 руб.): 90%*0.85 от ФОТ СП (471 руб.): 70%*(0.85*0.8) от ФОТ | м2 | 70 | 1.07 | 0.77 | 0.3 |  | 75 | 54 | 21 |  | 0.1 | 7
22 | ТЕР15-02-001-01 | Востановление защитного слоя композиционным материалом ЦМИД -3 676,17 = 1 514,21 - 1,89 x 443,41 ИНДЕКС К ПОЗИЦИИ(справочно): 1-2012 Индекс пересчета в текущие цены к ТЕР 2001 для 2 тер. зоны на 1 кв. ОЗП=15,83; ЭМ=4,07; ЗПМ=15,83; МАТ=5,08 НР (7270 руб.): 105%*0.85 от ФОТ СП (3022 руб.): 55%*(0.85*0.8) от ФОТ | 100м2 | 0.7 | 676.17 | 612.4 | 62.1 | 26.3 | 473 | 429 | 43 | 18 | 70.88 | 49.62 | 2.78 | 1.95
23 | Прайс-лист: "БАЛТ ПРОМКОМПЛЕКТ" | ЦМИД-3, Цена: 32,00 *1,13 Расход: 1900кг*2,1м3 | кг | 4069,8 3990*1,02 | 36.16 |  |  |  | 147164
24 | ТЕРр53-14-01 | Заделка трещин спецсоставои ЦМИД-3 ИНДЕКС К ПОЗИЦИИ(справочно): 1-2012 Индекс пересчета в текущие цены к ТЕР 2001 для 2 тер. зоны на 1 кв. ОЗП=15,83; ЭМ=4,07; ЗПМ=15,83; МАТ=5,08 НР (1467 руб.): 86%*0,85 от ФОТ СП (1126 руб.): 70%*0,8 от ФОТ | 10м | 5.8 | 29.22 | 21.85 |  |  | 169 | 127 |  |  | 2.71 | 15.72
25 | Прайс-лист: "БАЛТ ПРОМКОМПЛЕКТ" | ЦМИД-3, Цена: 32,00 *1,13 Расход: 1900*0,0348 | кг | 66.12 | 36.16 |  |  |  | 2391
26 | ТЕРр61-10-01 | Ремонт штукатурки гладких фасадов по камню и бетону с земли и лесов: цементно-известковым раствором площадью отдельных мест до 5 м2 толщиной слоя до 20 мм (Общая толщина 25 мм) ИНДЕКС К ПОЗИЦИИ(справочно): 1-2012 Индекс пересчета в текущие цены к ТЕР 2001 для 2 тер. зоны на 1 кв. ОЗП=15,83; ЭМ=4,07; ЗПМ=15,83; МАТ=5,08 НР (2015 руб.): 79%*0,85 от ФОТ СП (1203 руб.): 50%*0,8 от ФОТ | 100м2 | 0.12 | 2565.34 | 1586.95 | 1.22 |  | 308 | 190 |  |  | 201.84 | 24.22
27 | ТЕРр61-10-02 | Ремонт штукатурки гладких фасадов по камню и бетону с земли и лесов: цементно-известковым раствором площадью отдельных мест до 5 м2, добавлять на каждые следующие 10 мм толщины слоя (дополнительно 5 мм) КОЭФ. К ПОЗИЦИИ: ПЗ=0,5 (ОЗП=0,5; ЭМ=0,5 к расх.; ЗПМ=0,5; МАТ=0,5 к расх.; ТЗ=0,5; ТЗМ=0,5) ИНДЕКС К ПОЗИЦИИ(справочно): 1-2012 Индекс пересчета в текущие цены к ТЕР 2001 для 2 тер. зоны на 1 кв. ОЗП=15,83; ЭМ=4,07; ЗПМ=15,83; МАТ=5,08 НР (180 руб.): 79%*0,85 от ФОТ СП (108 руб.): 50%*0,8 от ФОТ | 100м2 | 0.12 | 386.42 | 142.23 | 0.31 |  | 46 | 17 |  |  | 18.09 | 2.17
28 | ТЕР06-01-013-01 | Устройство подливки толщиной 20мм ИНДЕКС К ПОЗИЦИИ(справочно): 1-2012 Индекс пересчета в текущие цены к ТЕР 2001 для 2 тер. зоны на 1 кв. ОЗП=15,83; ЭМ=4,07; ЗПМ=15,83; МАТ=5,08 НР (1226 руб.): 105%*0,85 от ФОТ СП (606 руб.): 65%*0,8 * 0.85 от ФОТ | 100м2 | 0,205 0,41/0,02/100 | 1597.99 | 368.99 | 15.06 | 1.02 | 328 | 76 | 3 |  | 45.78 | 9.38 | 0.13 | 0.03
29 | ТЕРр53-21-06 | Ремонт и восстановление герметизации горизонтальных и вертикальных стыков стеновых панелей: мастикой вулканизирующейся тиоколовой или монтажной пеной типа "Makroflex", "Soudal", "Neo Flex", "Chemlux", "Paso" и т.п. 2 075,85 = 2 670,14 - 20,9 x 84,06 + 16 x 72,66 ИНДЕКС К ПОЗИЦИИ(справочно): 1-2012 Индекс пересчета в текущие цены к ТЕР 2001 для 2 тер. зоны на 1 кв. ОЗП=15,83; ЭМ=4,07; ЗПМ=15,83; МАТ=5,08 НР (4241 руб.): 86%*0,85 от ФОТ СП (3254 руб.): 70%*0,8 от ФОТ | 100м | 1.15 | 2075.85 | 257.48 | 660.41 | 61.41 | 2387 | 296 | 759 | 71 | 29.36 | 33.76 | 11.82 | 13.59
30 | ТЕР07-05-039-07 | Устройство герметизации горизонтальных и вертикальных стыков стеновых панелей мастикой герметизирующей нетвердеющей (расход 2 кг на 1 м2 шва) 1 243,31 = 2 822,41 - 9,14 x 53,95 + (0,02 - 0,0762) x 19 323,94 ИНДЕКС К ПОЗИЦИИ(справочно): 1-2012 Индекс пересчета в текущие цены к ТЕР 2001 для 2 тер. зоны на 1 кв. ОЗП=15,83; ЭМ=4,07; ЗПМ=15,83; МАТ=5,08 НР (7558 руб.): 155% от ФОТ СП (4145 руб.): 100%*0.85 от ФОТ | 100м | 1.15 | 1243.31 | 164.26 | 692.57 | 63.67 | 1430 | 189 | 796 | 73 | 20.13 | 23.15 | 6.93 | 7.97
Раздел 5. Кровля
31 | ТЕРр58-17-01 | Разборка покрытий кровель: из рулонных материалов ИНДЕКС К ПОЗИЦИИ(справочно): 1-2012 Индекс пересчета в текущие цены к ТЕР 2001 для 2 тер. зоны на 1 кв. ОЗП=15,83; ЭМ=4,07; ЗПМ=15,83; МАТ=5,08 НР (11363 руб.): 83%*0,85 от ФОТ СП (8322 руб.): 65%*0,8 от ФОТ | 100м2 | 8.3 | 123.29 | 121.85 | 1.44 |  | 1023 | 1011 | 12 |  | 17.41 | 144.5
32 | ТЕРр58-16-03 | Ремонт цементной стяжки площадью заделки до: 1,0 м2 КОЭФ. К ПОЗИЦИИ: ПЗ=2 (ОЗП=2; ЭМ=2 к расх.; ЗПМ=2; МАТ=2 к расх.; ТЗ=2; ТЗМ=2) ИНДЕКС К ПОЗИЦИИ(справочно): 1-2012 Индекс пересчета в текущие цены к ТЕР 2001 для 2 тер. зоны на 1 кв. ОЗП=15,83; ЭМ=4,07; ЗПМ=15,83; МАТ=5,08 НР (6587 руб.): 83%*0,85 от ФОТ СП (4824 руб.): 65%*0,8 от ФОТ | 100мест | 0.28 | 4235.78 | 2069.58 | 335.74 | 26.1 | 1186 | 579 | 94 | 7 | 259.8 | 72.74 | 2.76 | 0.77
33 | ТЕР12-01-010-01 | Устройство мелких покрытий (брандмауэры, парапеты, свесы и т.п.) из листовой оцинкованной стали ИНДЕКС К ПОЗИЦИИ(справочно): 1-2012 Индекс пересчета в текущие цены к ТЕР 2001 для 2 тер. зоны на 1 кв. ОЗП=15,83; ЭМ=4,07; ЗПМ=15,83; МАТ=5,08 НР (2244 руб.): 120%*0.85 от ФОТ СП (968 руб.): 65%*(0.85*0.8) от ФОТ | 100м2 | 0.14 | 11274.74 | 864.79 | 23.97 | 2.54 | 1578 | 121 | 3 |  | 112.75 | 15.79 | 0.27 | 0.04
34 | ФЕР12-01-002-07 | Устройство кровель плоских трехслойных из рулонных кровельных материалов: на битумно-полимерной мастике с устройством примыканий КОЭФ. К ПОЗИЦИИ: ОЗП=0,9; ЭМ=1,11; ЗПМ=0,9; МАТ=1,2 ИНДЕКС К ПОЗИЦИИ(справочно): 1-2012 Индекс пересчета в текущие цены к ТЕР 2001 для 2 тер. зоны на 1 кв. ОЗП=15,83; ЭМ=4,07; ЗПМ=15,83; МАТ=5,08 НР (34957 руб.): 120%*0.85 от ФОТ СП (15080 руб.): 65%*(0.85*0.8) от ФОТ | 100 м2 кровли | 8.3 | 5028.33 | 221.99 | 258.39 | 4.47 | 41735 | 1843 | 2145 | 37 | 26.22 | 217.63 | 0.47 | 3.9
35 | ТЕР12-01-010-01 | Устройство мелких покрытий (брандмауэры, парапеты, свесы и т.п.) из листовой оцинкованной стали (защита парапета) ИНДЕКС К ПОЗИЦИИ(справочно): 1-2012 Индекс пересчета в текущие цены к ТЕР 2001 для 2 тер. зоны на 1 кв. ОЗП=15,83; ЭМ=4,07; ЗПМ=15,83; МАТ=5,08 НР (5474 руб.): 120%*0.85 от ФОТ СП (2361 руб.): 65%*(0.85*0.8) от ФОТ | 100м2 | 0.34 | 11274.74 | 864.79 | 23.97 | 2.54 | 3833 | 294 | 8 | 1 | 112.75 | 38.34 | 0.27 | 0.09
36 | ТЕРр53-23-01 | Перекладка кирпичного карниза при высоте : в 4 кирпича ИНДЕКС К ПОЗИЦИИ(справочно): 1-2012 Индекс пересчета в текущие цены к ТЕР 2001 для 2 тер. зоны на 1 кв. ОЗП=15,83; ЭМ=4,07; ЗПМ=15,83; МАТ=5,08 НР (959 руб.): 86%*0,85 от ФОТ СП (736 руб.): 70%*0,8 от ФОТ | м | 3.125 | 115.08 | 26.47 | 0.97 | 0.13 | 360 | 83 | 3 |  | 3.45 | 10.78 | 0.01 | 0.03
Раздел 6. Стены
37 | ТЕРр61-02-01 | Ремонт штукатурки внутренних стен по камню известковым раствором площадью отдельных мест: до 1 м2 толщиной слоя до 20 мм ИНДЕКС К ПОЗИЦИИ(справочно): 1-2012 Индекс пересчета в текущие цены к ТЕР 2001 для 2 тер. зоны на 1 кв. ОЗП=15,83; ЭМ=4,07; ЗПМ=15,83; МАТ=5,08 НР (7689 руб.): 79%*0,85 от ФОТ СП (4590 руб.): 50%*0,8 от ФОТ | 100м2 | 0.33 | 3300.04 | 1617.67 | 39.7 | 8.5 | 1089 | 534 | 13 | 3 | 203.07 | 67.01 | 0.67 | 0.22
Раздел 7. Отмостка
38 | ТЕР46-04-009-01 | Разборка поврежденных участков отмостки ИНДЕКС К ПОЗИЦИИ(справочно): 1-2012 Индекс пересчета в текущие цены к ТЕР 2001 для 2 тер. зоны на 1 кв. ОЗП=15,83; ЭМ=4,07; ЗПМ=15,83; МАТ=5,08 НР (5327 руб.): 110%*0.85 от ФОТ СП (2720 руб.): 70%*(0.85*0.8) от ФОТ | м3 | 3,8 38*0,1 | 436.25 | 72.87 | 363.38 | 21.38 | 1658 | 277 | 1381 | 81 | 8.93 | 33.93 | 2.26 | 8.59
39 | 310-4021 | Перевозка грузов автомобилями-самосвалами из карьеров: расстояние перевозки Св. 8,5 до 9,0 км; нормативное время пробега 1,115 час ИНДЕКС К ПОЗИЦИИ(справочно): 1-2012 Индекс пересчета в текущие цены к ТЕР 2001 для 2 тер. зоны на 1 кв. ОЗП=15,83; ЭМ=4,07; ЗПМ=15,83; МАТ=5,08 НР 0% от ФОТ СП 0% от ФОТ | 1 т | 22,1 13*1,7 | 11.6 |  | 11.6 |  | 256 |  | 256
40 | ТЕР01-02-061-02 | Подсыпка грунта с уплотнением, группа грунтов 2 ИНДЕКС К ПОЗИЦИИ(справочно): 1-2012 Индекс пересчета в текущие цены к ТЕР 2001 для 2 тер. зоны на 1 кв. ОЗП=15,83; ЭМ=4,07; ЗПМ=15,83; МАТ=5,08 НР (1055 руб.): 80%*0.85 от ФОТ СП (481 руб.): 45%*(0.85*0.8) от ФОТ | 100м3 | 0.13 | 653.18 | 653.18 |  |  | 85 | 85 |  |  | 97.2 | 12.64
41 | ТЕР06-01-013-01 | Устройство подливки толщиной 20мм (примыкания) ИНДЕКС К ПОЗИЦИИ(справочно): 1-2012 Индекс пересчета в текущие цены к ТЕР 2001 для 2 тер. зоны на 1 кв. ОЗП=15,83; ЭМ=4,07; ЗПМ=15,83; МАТ=5,08 НР (42 руб.): 105%*0,85 от ФОТ СП (21 руб.): 65%*0,8 * 0.85 от ФОТ | 100м2 | 0,009 0,18*0,05 | 1597.99 | 368.99 | 15.06 | 1.02 | 14 | 3 |  |  | 45.78 | 0.41 | 0.13
42 | ТЕР06-01-013-02 | На каждые 10 мм изменения толщи-ны добавлять или исключать (при общей толщине 150 мм) КОЭФ. К ПОЗИЦИИ: ПЗ=13 (ОЗП=13; ЭМ=13 к расх.; ЗПМ=13; МАТ=13 к расх.; ТЗ=13; ТЗМ=13) ИНДЕКС К ПОЗИЦИИ(справочно): 1-2012 Индекс пересчета в текущие цены к ТЕР 2001 для 2 тер. зоны на 1 кв. ОЗП=15,83; ЭМ=4,07; ЗПМ=15,83; МАТ=5,08 НР (198 руб.): 105%*0,85 от ФОТ СП (98 руб.): 65%*0,8 * 0.85 от ФОТ | 100м2 | 0,009 0,18*0,05 | 8959.61 | 1370.46 | 89.31 | 6.63 | 81 | 12 | 1 |  | 170.04 | 1.53 | 0.78 | 0.01
43 | ТЕР06-01-001-01 | Устройство бетонной отмостки (бетон М100) 53 100,17 = 49 658,69 + 102 x (467,02 - 433,28) ИНДЕКС К ПОЗИЦИИ(справочно): 1-2012 Индекс пересчета в текущие цены к ТЕР 2001 для 2 тер. зоны на 1 кв. ОЗП=15,83; ЭМ=4,07; ЗПМ=15,83; МАТ=5,08 НР (1803 руб.): 105%*0,85 от ФОТ СП (891 руб.): 65%*0,8 * 0.85 от ФОТ | 100м3 | 0,074 7,4/100 | 53100.17 | 1260 | 1708.18 | 228.42 | 3929 | 93 | 126 | 17 | 180 | 13.32 | 18 | 1.33
Раздел 8. Дополнительные работы
44 | ТЕР08-07-001-02 | Установка и разборка наружных инвентарных лесов высотой до 16 м трубчатых для прочих отделочных работ ИНДЕКС К ПОЗИЦИИ(справочно): 1-2012 Индекс пересчета в текущие цены к ТЕР 2001 для 2 тер. зоны на 1 кв. ОЗП=15,83; ЭМ=4,07; ЗПМ=15,83; МАТ=5,08 НР (13171 руб.): 122%*0.85 от ФОТ СП (6839 руб.): 80%*(0.85*0.8) от ФОТ | 100м2 | 2.06 | 728.17 | 338 | 5.39 |  | 1500 | 696 | 11 |  | 43.5 | 89.61 | 0.07 | 0.14
45 | ТЕР08-07-002-01 | Установка и разборка внутренних трубчатых инвентарных лесов при высоте помещений до 6 м ИНДЕКС К ПОЗИЦИИ(справочно): 1-2012 Индекс пересчета в текущие цены к ТЕР 2001 для 2 тер. зоны на 1 кв. ОЗП=15,83; ЭМ=4,07; ЗПМ=15,83; МАТ=5,08 НР (6421 руб.): 122%*0.85 от ФОТ СП (3334 руб.): 80%*(0.85*0.8) от ФОТ | 100м2 | 0.46 | 967.57 | 545.45 | 13.85 |  | 445 | 251 | 6 |  | 70.2 | 32.29 | 0.18 | 0.08
46 | ТЕР08-07-002-02 | Установка и разборка внутренних трубчатых инвентарных лесов на каждые последующие 4 м высоты помещений добавлять ИНДЕКС К ПОЗИЦИИ(справочно): 1-2012 Индекс пересчета в текущие цены к ТЕР 2001 для 2 тер. зоны на 1 кв. ОЗП=15,83; ЭМ=4,07; ЗПМ=15,83; МАТ=5,08 НР (4560 руб.): 122%*0.85 от ФОТ СП (2368 руб.): 80%*(0.85*0.8) от ФОТ | 100м2 | 0.46 | 667.81 | 386.95 | 8.47 |  | 307 | 178 | 4 |  | 49.8 | 22.91 | 0.11 | 0.05
Итого прямые затраты по смете с учетом индексов, в текущих ценах | [8 empty] | 878245 | 246727 | 44945 | 10717 |  | 1951.08 |  | 76.55
Накладные расходы | [8 empty] | 225555
Сметная прибыль | [8 empty] | 114801
Итоги по смете:
Итого по позициям, введенным в ценах 2001г. | [8 empty] | 955253 |  |  |  |  | 1951.08 |  | 76.55
Итого по позициям, введенным в текущих ценах | [8 empty] | 263348
Итого | [8 empty] | 1218601 |  |  |  |  | 1951.08 |  | 76.55
В том числе:
Материалы | [8 empty] | 586573
Машины и механизмы | [8 empty] | 44945
ФОТ | [8 empty] | 257444
Накладные расходы | [8 empty] | 225555
Сметная прибыль | [8 empty] | 114801
НДС 18% | [8 empty] | 219348.18
ВСЕГО по смете | [8 empty] | 1437949.18 |  |  |  |  | 1951.08 |  | 76.55
Составили: ведущий инженер ЗиС ДАПФ ___________________ Сырцева Д.А
начальник сметного отдела ДАПФ _______________ Якунина И.Г.