## 24429
СОГЛАСОВАНО: |  |  |  | ФГУП "Комбинат "Электрохимприбор" | [7 empty] | УТВЕРЖДАЮ:
[6 empty] | (наименование стройки) | [5 empty] | Зам.генерального директора
_________________ | [12 empty] | Е.В. Гордеев
" _____ " ________________ 2012 г. | [11 empty] | __________________
[6 empty] | ЛОКАЛЬНЫЙ СМЕТНЫЙ РАСЧЕТ № 24429 | [5 empty] | "______ " __________2012 г.
(локальная смета)
|  | на | реконструкцию. Столовая №11. Обеденный зал для VIP гостей
(наименование работ и затрат, наименование объекта)
|  |  | Основание: проект №24239-12АР | [9 empty] | Справочно, в тыс.руб. :
|  |  | Сметная стоимость строительных работ _______________________________________________________________________________________________ | [5 empty] | ___________________________292,519 |  | тыс. руб. |  | с К=4,42 |  | 1292.934
|  |  | Средства на оплату труда _______________________________________________________________________________________________ | [5 empty] | ___________________________35,611 |  | тыс. руб. |  | с К=4,42 |  | 157.401
|  |  | Сметная трудоемкость _______________________________________________________________________________________________ | [5 empty] | _______________________________________________________________________________________________2625,31 |  | чел.час
|  |  | Материалы ________________________________________________________ | [6 empty] | 197,554 тыс.руб. |  |  | с К=4,42 |  | 873.189
Составлен(а) в базовых ценах 2001г. в редакции 2009г.
№ пп | Обоснование | Наименование | Ед. изм. | Кол. | Стоимость единицы, руб. |  |  |  | Общая стоимость, руб. |  |  |  | Т/з осн. раб.на ед. | Т/з осн. раб. Всего | Т/з мех. на ед. | Т/з мех. Всего
[5 empty] | Всего | В том числе |  |  | Всего | В том числе
[6 empty] | Осн.З/п | Эк.Маш | З/пМех |  | Осн.З/п | Эк.Маш | З/пМех
1 | 2 | 3 | 4 | 5 | 6 | 7 | 8 | 9 | 10 | 11 | 12 | 13 | 14 | 15 | 16 | 17
Раздел 1. Разборка констукций
1 | ТЕР09-03-040-01 | Разборка металлического ограждения КОЭФ. К ПОЗИЦИИ: Прил.9.3 Разборка (демонтаж) металлических конструкций ОЗП=0,7; ЭМ=0,7 к расх.; ЗПМ=0,7; МАТ=0 к расх.; ТЗ=0,7; ТЗМ=0,7 | 1 т конструкций | 0.02 | 875.96 | 823.72 | 52.24 | 1.53 | 18 | 17 | 1 |  | 66 | 1.32 | 0.08
2 | ТЕР46-04-006-03 | Разборка обшивки из деревянных щитов стен | 100 м2 | 0.162 | 587.7 | 312.05 | 275.65 | 106.84 | 95 | 51 | 44 | 17 | 29.3 | 4.75 | 6.84 | 1.11
3 | ТЕР46-04-006-03 прим. | Разборка деревянных ограждений щитовых дощатых | 100 м2 | 0.051 | 587.7 | 312.05 | 275.65 | 106.84 | 30 | 16 | 14 | 5 | 29.3 | 1.49 | 6.84 | 0.35
4 | ТЕР46-04-006-03 прим. | Разборка ограждений радиаторов | 100 м2 | 0.193 | 587.7 | 312.05 | 275.65 | 106.84 | 113 | 60 | 53 | 21 | 29.3 | 5.65 | 6.84 | 1.32
5 | ТЕР15-04-029-04 | Разборка декоративного покрытия из ткани: стен КОЭФ. К ПОЗИЦИИ: разборка ОЗП=0,8; ЭМ=0,8 к расх.; ЗПМ=0,8; МАТ=0 к расх.; ТЗ=0,8; ТЗМ=0,8 | 100 м2 | 1.77 | 185.62 | 174.5 | 11.12 | 0.25 | 329 | 309 | 20 |  | 13.82 | 24.46 | 0.02 | 0.04
6 | ТЕР15-02-037-01 | Разборка каркаса при отделке стен КОЭФ. К ПОЗИЦИИ: разборка ОЗП=0,8; ЭМ=0,8 к расх.; ЗПМ=0,8; МАТ=0 к расх.; ТЗ=0,8; ТЗМ=0,8 | 100 м2 | 1.77 | 267.7 | 258.59 | 9.11 | 2.62 | 474 | 458 | 16 | 5 | 19.98 | 35.36 | 0.17 | 0.3
7 | ТЕР46-02-009-02 | Отбивка штукатурки с поверхностей стен | 100 м2 | 1.14 | 250.79 | 250.79 |  |  | 286 | 286 |  |  | 22.82 | 26.01
8 | ТЕРр57-2-3 | Разборка покрытий полов из керамических плиток | 100 м2 покрытия | 0.189 | 897.17 | 839.14 | 58.03 | 22.49 | 170 | 159 | 11 | 4 | 69.87 | 13.21 | 1.44 | 0.27
9 | ТЕР46-04-011-02 | Разборка покрытий полов из мраморных плит | 100 м2 покрытия | 0.41 | 541.99 | 464.41 | 77.58 | 7.19 | 222 | 190 | 32 | 3 | 36.77 | 15.08 | 0.46 | 0.19
10 | ТЕР46-04-010-03 | Разборка покрытий полов паркетных | 100 м2 покрытия | 0.536 | 576.58 | 505.65 | 70.93 | 27.49 | 309 | 271 | 38 | 15 | 46.01 | 24.66 | 1.76 | 0.94
11 | ТЕРр63-10-2 | Разборка облицовки из гипсокартонных листов (ДВП) потолков | 100 м2 облицовки | 0.536 | 124.65 | 116.59 | 8.06 | 3.12 | 67 | 63 | 4 | 2 | 9.58 | 5.13 | 0.2 | 0.11
12 | ТЕРр63-10-1 прим. | Разборка облицовки из ЦСП стен и перегородок | 100 м2 облицовки | 0.04 | 97.02 | 88.96 | 8.06 | 3.12 | 4 | 4 |  |  | 7.31 | 0.29 | 0.2 | 0.01
13 | ТЕР46-04-007-06 | Разборка деревянных подвесных потолков из плит акмигран | 100 м2 | 0.153 | 902.47 | 813.81 | 88.66 | 34.36 | 138 | 125 | 13 | 5 | 66.87 | 10.23 | 2.2 | 0.34
14 | ТЕР46-04-012-03 | Разборка деревянных заполнений проемов дверных | 100 м2 | 0.092 | 1496.49 | 1184.57 | 311.92 | 120.9 | 138 | 109 | 29 | 11 | 103.91 | 9.56 | 7.74 | 0.71
15 | ТЕР09-03-030-01 | Разборка металлических вешалок КОЭФ. К ПОЗИЦИИ: Прил.9.3 Разборка (демонтаж) металлических конструкций ОЗП=0,7; ЭМ=0,7 к расх.; ЗПМ=0,7; МАТ=0 к расх.; ТЗ=0,7; ТЗМ=0,7 | 1 т конструкций | 0.04 | 882.36 | 354.44 | 527.92 | 60.26 | 35 | 14 | 21 | 2 | 27.39 | 1.1 | 3.3 | 0.13
16 | ТЕР09-06-024-01 | Разборка декоративной решетки камина КОЭФ. К ПОЗИЦИИ: Прил.9.3 Разборка (демонтаж) металлических конструкций ОЗП=0,7; ЭМ=0,7 к расх.; ЗПМ=0,7; МАТ=0 к расх.; ТЗ=0,7; ТЗМ=0,7 | 1 т конструкций | 0.03 | 705.37 | 202.6 | 502.77 | 37.58 | 21 | 6 | 15 | 1 | 14.95 | 0.45 | 2.07 | 0.06
17 | СЦП1-1-27-А | Погрузочные работы при автомобильных перевозках: мусор строительный КОЭФ. К ПОЗИЦИИ: Коэффициент техн.часть п.3 ПЗ=1,025 (ОЗП=1,025; ЭМ=1,025 к расх.; ЗПМ=1,025; МАТ=1,025 к расх.; ТЗ=1,025; ТЗМ=1,025) | т | 18.89 | 2.77 | 2.77 |  |  | 52 | 52
18 | СЦП3-3-40-1 | Перевозка грузов (грунта и мусора) автомобилями-самосвалами (работающими вне карьеров): расстояние 40 км, класс груза I КОЭФ. К ПОЗИЦИИ: 17 При перевозке грузов к провозной плате (тарифам) применять поправочный коэффициент ПЗ=1,37 (ОЗП=1,37; ЭМ=1,37 к расх.; ЗПМ=1,37; МАТ=1,37 к расх.; ТЗ=1,37; ТЗМ=1,37) | т | 18.89 | 52.85 |  | 52.85 |  | 998 |  | 998
Раздел 2. Общестроительные работы
Стены, перегородки
19 | ТЕРр53-20-4 | Кладка отдельных участков из кирпича внутренних стен | 100 м3 кладки | 0.003 | 73520.24 | 7912.7 | 9982.44 | 709.8 | 221 | 24 | 30 | 2 | 670 | 2.01 | 39 | 0.12
20 | ТЕР10-05-011-02 | Устройство подвесных потолков из гипсокартонных листов (ГКЛ) по системе «КНАУФ» одноуровневых (П 113) | 100 м2 потолка | 0.186 | 11758 | 1239.66 | 34.51 |  | 2187 | 231 | 6 |  | 97 | 18.04
21 | ТЕР10-05-011-01 | Устройство подвесных потолков из гипсокартонных листов (ГКЛ) по системе «КНАУФ» двухуровневых (П 112) | 100 м2 потолка | 0.651 | 11669.07 | 1175.76 | 18.95 |  | 7597 | 765 | 12 |  | 92 | 59.89
22 | ТСЦ-201-8187 | Подвесы с зажимом усиленные для подвесного потолка к профилю 60х27 мм | шт. | 108 | 3.13 |  |  |  | 338
23 | ТЕР10-05-002-01 | Устройство перегородок из гипсокартонных листов (ГКЛ) по системе «КНАУФ» с одинарным металлическим каркасом и двухслойной обшивкой с обеих сторон (С 112) глухих | 100 м2 перегородок | 0.22 | 22851.51 | 1686.96 | 23.56 |  | 5027 | 371 | 5 |  | 132 | 29.04
24 | ТЕР10-05-001-01 | Устройство перегородок из гипсокартонных листов (ГКЛ) по системе «КНАУФ» с одинарным металлическим каркасом и однослойной обшивкой с обеих сторон (С 111) глухих | 100 м2 перегородок | 0.038 | 15050.65 | 1252.44 | 51.19 |  | 572 | 48 | 2 |  | 98 | 3.72
25 | ТЕР10-05-009-02 | Облицовка стен по системе «КНАУФ» по одинарному металлическому каркасу из ПН и ПС профилей гипсокартонными листами в один слой (С 625) | 100 м2 стен | 0.107 | 11182.06 | 856.26 | 21.26 |  | 1196 | 92 | 2 |  | 67 | 7.17
26 | ТЕР10-05-010-02 | Облицовка стен по системе «КНАУФ» по одинарному металлическому каркасу из ПН и ПС профилей гипсокартонными листами в два слоя (С 626) | 100 м2 стен | 0.05 | 15405.34 | 1073.52 | 22.64 |  | 770 | 54 | 1 |  | 84 | 4.2
27 | ТЕР20-02-002-01 | Установка ревизионных люков площадью в свету до 0,5 м2 | 1 шт. | 3 | 24.67 | 18.44 | 2.94 |  | 74 | 55 | 9 |  | 1.46 | 4.38
28 | Цена поставщика | Люк ревизионный 20х20см (цена: 280:4,42:1,18*1,02=54,76) | шт. | 3 | 54.76 |  |  |  | 164
Отделочные работы
29 | ТЕР08-07-002-01 | Установка и разборка внутренних трубчатых инвентарных лесов при высоте помещений до 6 м (кухня) | 100 м2 горизонтальной проекции | 0.122 | 1461.43 | 854.33 | 19.65 |  | 178 | 104 | 2 |  | 70.2 | 8.56
30 | ТЕР08-07-002-01 | Установка и разборка внутренних трубчатых инвентарных лесов при высоте помещений до 6 м (обеденный зал) | 100 м2 горизонтальной проекции | 0.529 | 1461.43 | 854.33 | 19.65 |  | 773 | 452 | 10 |  | 70.2 | 37.14
31 | ТЕР08-07-002-01 | Установка и разборка внутренних трубчатых инвентарных лесов при высоте помещений до 6 м (холл) | 100 м2 горизонтальной проекции | 0.119 | 1461.43 | 854.33 | 19.65 |  | 174 | 102 | 2 |  | 70.2 | 8.35
32 | ТЕР08-07-002-01 | Установка и разборка внутренних трубчатых инвентарных лесов при высоте помещений до 6 м (лестничная клетка) | 100 м2 горизонтальной проекции | 0.145 | 1461.43 | 854.33 | 19.65 |  | 212 | 124 | 3 |  | 70.2 | 10.18
33 | ТЕР15-02-016-03 | Штукатурка поверхностей внутри здания цементно-известковым или цементным раствором по камню и бетону улучшенная стен | 100 м2 оштукатуриваемой поверхности | 0.021 | 2722.42 | 1137.38 | 182.31 | 78.56 | 57 | 24 | 4 | 2 | 85.84 | 1.8 | 6.29 | 0.13
34 | ТЕРр61-2-7 | Ремонт штукатурки внутренних стен по камню и бетону цементно-известковым раствором, площадью отдельных мест до 1 м2 толщиной слоя до 20 мм | 100 м2 отремонтированной поверхности | 3.131 | 4324.05 | 2849.81 | 27 | 10.47 | 13539 | 8923 | 85 | 33 | 228.35 | 714.96 | 0.67 | 2.1
35 | ТЕР15-04-027-05 | Дополнительная шпатлевка при нанесении декоративного покрытия по штукатурке и сборным конструкциям стен | 100 м2 окрашиваемой поверхности | 1.685 | 504.98 | 160.67 | 3.68 | 0.16 | 851 | 271 | 6 |  | 11.99 | 20.2 | 0.01 | 0.02
36 | ТЕР15-04-048-08 прим. | Отделка стен внутри помещений мелкозернистыми декоративными покрытиями из минеральных или полимерминеральных пастовых составов на латексной основе по подготовленной поверхности, состав с наполнителем из крупнозернистого минерала (размер зерна до 5 мм) | 100 м2 | 1.685 | 12364.11 | 932.36 | 58.91 | 1.09 | 20834 | 1571 | 99 | 2 | 63.04 | 106.22 | 0.07 | 0.12
37 | ТЕР15-04-027-05 | Шпатлевка при высококачественной окраске по штукатурке и сборным конструкциям стен (обеденный зал и кухня) | 100 м2 окрашиваемой поверхности | 1.21 | 504.98 | 160.67 | 3.68 | 0.16 | 611 | 194 | 4 |  | 11.99 | 14.51 | 0.01 | 0.01
38 | ТЕР15-06-001-02 | Оклейка обоями стен по монолитной штукатурке и бетону тиснеными и плотными | 100 м2 оклеиваемой и обиваемой поверхности | 0.812 | 770.4 | 600.02 | 1.49 | 0.16 | 626 | 487 | 1 |  | 46.95 | 38.12 | 0.01 | 0.01
39 | Цена поставщика | Обои, 5 м2 (цена: 3000:4,42:1,18*1,02=586,70) | 1рулон | 19 | 586.7 |  |  |  | 11147
40 | ТЕР15-04-027-06 | Шпатлевка при высококачественной окраске по штукатурке и сборным конструкциям потолков, подготовленных под окраску | 100 м2 окрашиваемой поверхности | 1.167 | 566.5 | 221.1 | 4.77 | 0.16 | 661 | 258 | 6 |  | 16.5 | 19.26 | 0.01 | 0.01
41 | ТСЦ-101-2439 | Шпаклевка «Фугенфюллер ГВ» из расчета 0,3 кг на 1 м2 | кг | 121.86 | 5 |  |  |  | 609
42 | ТЕР15-04-006-03 | Покрытие поверхностей грунтовкой глубокого проникновения за 1 раз стен | 100 м2 покрытия | 2.895 | 90.44 | 88.75 | 1.49 | 0.16 | 262 | 257 | 4 |  | 6.55 | 18.96 | 0.01 | 0.03
43 | ТЕР15-04-006-01 | Покрытие поверхностей грунтовкой глубокого проникновения за 1 раз потолков | 100 м2 покрытия | 1.167 | 111.45 | 109.76 | 1.49 | 0.16 | 130 | 128 | 2 |  | 8.1 | 9.45 | 0.01 | 0.01
44 | ТСЦ-101-2787 | Грунтовка акриловая глубокого проникновения (из расчета 150г/м2) | кг | 61 | 30.48 |  |  |  | 1859
45 | ТЕР15-04-005-07 | Окраска поливинилацетатными водоэмульсионными составами высококачественная по штукатурке стен | 100 м2 окрашиваемой поверхности | 0.398 | 2000.37 | 931.56 | 23.04 | 0.47 | 796 | 371 | 9 |  | 68.75 | 27.36 | 0.03 | 0.01
46 | ТЕР15-04-005-10 | Окраска поливинилацетатными водоэмульсионными составами высококачественная по сборным конструкциям потолков | 100 м2 окрашиваемой поверхности | 1.167 | 1625.3 | 757.17 | 16.09 | 0.31 | 1897 | 884 | 19 |  | 55.88 | 65.21 | 0.02 | 0.02
47 | ТСЦ-101-0335 | Краски водно-дисперсионные акрилатные ВД-АК-111 | т | 0.1056 | 33000 |  |  |  | 3485
48 | ТЕР07-05-016-03 | Устройство металлических ограждений с поручнями из поливинилхлорида | 100 м ограждения | 0.16 | 29982.17 | 832.23 | 331.65 | 6.4 | 4797 | 133 | 53 | 1 | 62.81 | 10.05 | 0.41 | 0.07
49 | Цена поставщика | Поручень поливинилхлоридный, длина 4м, диаметр 50мм (цена: 2200:4,42:1,18*1,02=430,25) | шт. | 4 | 430.25 |  |  |  | 1721
50 | ТЕР15-04-030-04 | Масляная окраска металлических поверхностей решеток, переплетов, труб диаметром менее 50 мм и т.п., количество окрасок 2 | 100 м2 окрашиваемой поверхности | 0.014 | 1384.09 | 886.83 | 3.68 | 0.16 | 19 | 12 |  |  | 71.06 | 0.99 | 0.01
51 | ТЕР15-01-019-01 | Гладкая облицовка стен, столбов, пилястр и откосов на цементном растворе по кирпичу и бетону | 100 м2 | 0.291 | 3946.3 | 2950.32 | 36.49 | 13.43 | 1148 | 859 | 11 | 4 | 228 | 66.35 | 0.86 | 0.25
52 | Цена поставщика | Керамическая плитка "ITALON Screen". Цена: 1170:4,42:1,18*1,02=228,81 | м2 | 29.1 | 228.81 |  |  |  | 6658
53 | ТЕР11-01-011-01 | Устройство стяжек цементных толщиной 20 мм | 100 м2 стяжки | 1.137 | 1959.54 | 442.12 | 56.26 | 19.84 | 2228 | 503 | 64 | 23 | 39.51 | 44.92 | 1.27 | 1.44
54 | ТЕР11-01-011-02 | Устройство стяжек на каждые 5 мм изменения толщины стяжки добавлять или исключать к расценке 11-01-011-01 КОЭФ. К ПОЗИЦИИ: новый коэффициент ПЗ=2 (ОЗП=2; ЭМ=2 к расх.; ЗПМ=2; МАТ=2 к расх.; ТЗ=2; ТЗМ=2) | 100 м2 стяжки | 1.137 | 752.76 | 11.2 | 19.52 | 6.56 | 856 | 13 | 22 | 7 | 1 | 1.14 | 0.42 | 0.48
55 | ТЕР11-01-041-01 | Установка плинтусов из агломраморных плит | 1 м2 плинтусов | 4.5 | 425.39 | 131.69 | 1.09 |  | 1914 | 593 | 5 |  | 8.54 | 38.43
56 | ТЕР11-01-031-01 прим. | Устройство покрытий из агломраморных плит | 100 м2 покрытия | 0.563 | 39317.33 | 2075.33 | 232.97 | 53.93 | 22136 | 1168 | 131 | 30 | 172.8 | 97.29 | 3.6 | 2.03
57 | ТЕР15-01-010-01 | Облицовка ступеней и подступенников агломраморными плитами | 100 м2 | 0.121 | 73270.77 | 9322.5 | 132.89 | 39.99 | 8866 | 1128 | 16 | 5 | 621.5 | 75.2 | 2.56 | 0.31
58 | ТСЦ-101-3189 | Клей для плитки Ветонит "Клей для мраморной плитки" (расход 3,5кг/м2) | т | 0.255 | 11550.54 |  |  |  | 2945
59 | Цена поставщика | Агломраморная плитка 600х600х10 (цена: 1200:4,42:1,18*1,02=234,68) | м2 | 56.2 | 234.68 |  |  |  | 13189
60 | Цена поставщика | Ступень агломрамор 1200х300х20 (цена: 1200:4,42:1,18*1,02=234,68) | шт. | 23 | 234.68 |  |  |  | 5398
61 | Цена поставщика | Подступенок агломрамор 1200х140х10 (цена: 600:4,42:1,18*1,02=117,34) | шт. | 23 | 117.34 |  |  |  | 2699
62 | Цена поставщика | Плинтус агломрамор 300х150х10 (цена: 200:4,42:1,18*1,02=39,11) | шт. | 46 | 39.11 |  |  |  | 1799
63 | Цена поставщика | Плинтус агломрамор 600х100х10 (цена: 390:4,42:1,18*1,02=76,27) | шт. | 75 | 76.27 |  |  |  | 5720
64 | ТЕР11-01-040-01 | Устройство плинтусов поливинилхлоридных на клее КН-2 | 100 м плинтуса | 0.14 | 626.51 | 123.7 | 3.28 |  | 88 | 17 |  |  | 8.99 | 1.26
65 | ТЕР11-01-027-06 | Устройство покрытий из плиток керамических для полов одноцветных | 100 м2 покрытия | 0.039 | 10157.72 | 1475.69 | 181.39 | 62.67 | 396 | 58 | 7 | 2 | 119.78 | 4.67 | 4.22 | 0.16
66 | ТЕР26-01-055-02 | Установка гидроизоляционного слоя из пленки полиэтиленовой | 100 м2 поверхности покрытия изоляции | 0.122 | 2146.63 | 176.92 | 27.29 |  | 262 | 22 | 3 |  | 14.36 | 1.75
67 | ТЕР11-01-037-05 | Устройство покрытий из готовых ковров насухо на комнату | 100 м2 покрытия | 0.536 | 280.59 | 211.9 | 68.69 | 5.47 | 150 | 114 | 36 | 3 | 17.2 | 9.22 | 0.35 | 0.19
68 | Цена поставщика | Ковровое покрытие для кафе и ресторанов "DESSO HINT" (цена: 1200:1,18:4,42*1,02=234.68) | м2 | 54.67 | 234.68 |  |  |  | 12830
69 | ТСЦ-101-2167 прим. | Подложка под ковровое покрытие из экструдированного пенополистирола, толщина 2мм | м3 | 0.107 | 1046.1 |  |  |  | 112
70 | Цена поставщика | Покрытие грязезащтное (цена: 13200:4,42:1,18*1,02=2581,47 ) | м2 | 1.5 | 2581.47 |  |  |  | 3872
71 | ТЕР10-01-059-01 прим. | Установка столешницы для умывальника | 100 шт. изделий | 0.01 | 3440.78 | 848.44 | 339.37 | 27.02 | 34 | 8 | 3 |  | 75.15 | 0.75 | 1.73 | 0.02
72 | Цена поставщика | Столешница толщиной 60мм (цена: 3500:4,42:1,18*1,02=684,49) | шт. | 1 | 684.49 |  |  |  | 684
Работы с декоративными элементами ORAC DECKOR
73 | ТЕР15-03-001-02 | Установка погонных деталей орнаментированных, плоских, выпуклых, рельефных, простого или сложного рисунка (порезки, пояса, фризы, капли и т.п.) высотой до 250 мм КОЭФ. К ПОЗИЦИИ: новый коэффициент МАТ=0 к расх. | 100 м деталей | 0.5 | 840.16 | 793.53 | 46.63 | 4.06 | 420 | 397 | 23 | 2 | 64.41 | 32.21 | 0.26 | 0.13
74 | Цена поставщика | Декоративный элемент Р7040, длина 2м (цена: 726:4,42:1,18*1,02=141,98) | шт. | 13 | 141.98 |  |  |  | 1846
75 | Цена поставщика | Декоративный элемент SX137, длина 2м (цена: 468:4,42:1,18*1,02=91,53) | шт. | 13 | 91.53 |  |  |  | 1190
76 | ТЕР15-03-001-01 | Установка погонных деталей орнаментированных, плоских, выпуклых, рельефных, простого или сложного рисунка (порезки, пояса, фризы, капли и т.п.) высотой до 100 мм КОЭФ. К ПОЗИЦИИ: новый коэффициент МАТ=0 к расх. | 100 м деталей | 0.75 | 384.28 | 361.96 | 22.32 | 1.72 | 288 | 271 | 17 | 1 | 29.38 | 22.04 | 0.11 | 0.08
77 | Цена поставщика | Декоративный элемент Р2020, длина 2м (цена: 526:4,42:1,18*1,02=102,87) | шт. | 17 | 102.87 |  |  |  | 1749
78 | Цена поставщика | Декоративный элемент Р8030, длина 2м (цена: 362:4,42:1,18*1,02=70,80) | шт. | 21 | 70.8 |  |  |  | 1487
79 | ТЕР15-03-004-02 | Установка уголков декоративных длиной большей стороны: до 250 мм КОЭФ. К ПОЗИЦИИ: новый коэффициент МАТ=0 к расх. | 1 деталь | 20 | 7.01 | 5.49 | 1.52 | 0.31 | 140 | 110 | 30 | 6 | 0.44 | 8.8 | 0.02 | 0.4
80 | Цена поставщика | Декоративный элемент Р21 (цена: 90:4,42:1,18*1,02=17,60) | шт. | 20 | 17.6 |  |  |  | 352
81 | ТЕР15-03-003-05 | Установка колонн сборных высотой более 2000 мм КОЭФ. К ПОЗИЦИИ: Новый коэффициент МАТ=0 к расх. | 1 деталь | 4 | 440.66 | 433.41 | 7.25 | 0.94 | 1763 | 1734 | 29 | 4 | 33.11 | 132.44 | 0.06 | 0.24
82 | ТЕР15-03-003-03 | Установка на колоннах капителей коринфских сборных высотой до 500 мм КОЭФ. К ПОЗИЦИИ: Новый коэффициент МАТ=0 к расх. | 1 деталь | 8 | 139.93 | 134.3 | 5.63 | 0.31 | 1119 | 1074 | 45 | 2 | 10.26 | 82.08 | 0.02 | 0.16
83 | Цена поставщика | Декоративный элемент К3151 (цена: 4507:4,42:1,18*1,02 = 881,42 ) | шт. | 4 | 881.42 |  |  |  | 3526
84 | Цена поставщика | Декоративный элемент К3201 (цена: 6000:4,42:1,18*1,02=1173,40 ) | шт. | 4 | 1173.4 |  |  |  | 4694
85 | Цена поставщика | Декоративный элемент К3141 (цена: 2660:4,42:1,18*1,02 = 520,21 ) | шт. | 4 | 520.21 |  |  |  | 2081
86 | ТЕР15-03-001-02 | Устройство потолочных плинтусов КОЭФ. К ПОЗИЦИИ: новый коэффициент МАТ=0 к расх. | 100 м деталей | 1.035 | 840.16 | 793.53 | 46.63 | 4.06 | 870 | 822 | 48 | 4 | 64.41 | 66.66 | 0.26 | 0.27
87 | Цена поставщика | Декоративный элемент С212, длина 2м (цена: 624:4,42:1,18*1,02=122,03 ) | шт. | 28 | 122.03 |  |  |  | 3417
88 | Цена поставщика | Декоративный элемент С212F, длина 2м (цена: 1400:4,42:1,18*1,02=273,79 ) | шт. | 4 | 273.79 |  |  |  | 1095
89 | Цена поставщика | Декоративный элемент С216, длина 2м (цена: 1147:4,42:1,18*1,02=224,32 ) | шт. | 15 | 224.32 |  |  |  | 3365
90 | Цена поставщика | Декоративный элемент С213, длина 2м (цена: 724:4,42:1,18*1,02=141,59) | шт. | 5 | 141.59 |  |  |  | 708
91 | Цена поставщика | Клей монтажный для полиуретана FDP500 ORAC-DECOFIX PRO 310мл, расход 8п.м (цена: 340:4,42:1,18*1,02=66,49) | 1 туба | 43 | 66.49 |  |  |  | 2859
Проемы
92 | ТЕР10-01-039-03 | Установка блоков в наружных и внутренних дверных проемах в перегородках, площадь проема до 3 м2 | 100 м2 проемов | 0.053 | 3108.01 | 1452.45 | 425.76 |  | 165 | 77 | 23 |  | 115 | 6.1
93 | ТЕР10-01-039-01 | Установка блоков в наружных и внутренних дверных проемах в каменных стенах, площадь проема до 3 м2 | 100 м2 проемов | 0.045 | 6606.92 | 1349.38 | 2984.53 | 206.57 | 297 | 61 | 134 | 9 | 104.28 | 4.69 | 11.35 | 0.51
94 | ТСЦ-101-0889 | Скобяные изделия для блоков входных дверей в помещение однопольных | компл. | 4 | 115.92 |  |  |  | 464
95 | ТСЦ-101-0890 | Скобяные изделия для блоков входных дверей в помещение двупольных | компл. | 1 | 107.79 |  |  |  | 108
96 | Цена поставщика | Двери "Ривьера" ДГ 21-12, ДГ 21-8 (цена: 7038:4,42:1,18*1,02=1376,40 ) | шт. | 4 | 1376.4 |  |  |  | 5506
97 | Цена поставщика | Двери "Ривьера" ДГ 21-9 (цена: 7389:4,42:1,18*1,02=1445,05) | шт. | 2 | 1445.05 |  |  |  | 2890
98 | Цена поставщика | Наличники 2200х75х11,5 (цена: 370:4,42:1,18*1,02=72,36) | шт. | 19 | 72.36 |  |  |  | 1375
99 | Цена поставщика | Коробка дверная 2100х75х36 (цена: 570:4,42:1,18*1,02=111,47) | шт. | 12.5 | 111.47 |  |  |  | 1393
Раздел 3. Камин
100 | ТЕР09-06-024-01 | Монтаж декоративной решетки камина | 1 т конструкций | 0.03 | 1086.11 | 289.43 | 718.24 | 53.69 | 33 | 9 | 22 | 2 | 21.36 | 0.64 | 2.95 | 0.09
101 | ТЕРр60-3-1 прим. | Установка камина | 10 шт. | 0.1 | 2973.65 | 2352.38 | 4.13 |  | 297 | 235 |  |  | 190.94 | 19.09
102 | ТЕРр63-1-3 | Смена зеркал толщиной 2-3 мм | 100 м2 | 0.023 | 3073.16 | 1654.98 | 37.37 | 3.91 | 71 | 38 | 1 |  | 137.8 | 3.17 | 0.25 | 0.01
103 | ТСЦ-101-0250 | Зеркала из полированного стекла плоские толщиной 5, 6 мм | м2 | 2.3 | 206.35 |  |  |  | 475
104 | ТЕРр62-18-1 | Окраска масляными составами деревянных конструкций с покрытием лаком | 100 м2 окрашиваемой поверхности | 0.03 | 2273.07 | 1600.37 | 10.58 | 1.56 | 68 | 48 |  |  | 129.9 | 3.9 | 0.1
105 | ТЕР15-01-020-15 | Облицовка камина на клее из сухих смесей искусственным камнем | 100 м2 поверхности облицовки | 0.017 | 8142.82 | 5969.86 | 42.41 | 23.08 | 138 | 101 | 1 |  | 415.15 | 7.06 | 1.65 | 0.03
106 | Цена поставщика | Искусственный камень (цена: 1139:4,42:1,18*1,02=222,75) | м2 | 1.7 | 222.75 |  |  |  | 379
Итого прямые затраты по смете в ценах 2001г. | [8 empty] | 227495 | 27585 | 2356 | 235 |  | 2148.38 |  | 15.34
Итого прямые затраты по смете с учетом коэффициентов к итогам | [8 empty] | 235706 | 35310 | 2842 | 301 |  | 2625.31 |  | 19.07
В том числе, справочно:
Районный к-т 4,3% (Поз. 1, 15-16, 2-4, 7, 9-10, 13-14, 5-6, 28, 33, 35-43, 45-47, 50-52, 57-63, 72-73, 76, 79, 81-82, 86, 105-106, 8, 11-12, 102-103, 17, 19-26, 71, 92-95, 98-99, 27, 29-32, 34, 44, 53-56, 64-65, 67-70, 74-75, 77-78, 80, 83-85, 87-91, 96-97, 48, 66, 101, 104) | [8 empty] | 1195 | 1186 | 10 | 10
При ремонте и реконструкции зданий работы, аналогичные технологическим процессам в новом строительстве ОЗП=1,15; ЭМ=1,25; ЗПМ=1,25; ТЗ=1,15; ТЗМ=1,25 (Поз. 100, 28, 33, 35-43, 45-47, 50-52, 57-63, 72-73, 76, 79, 81-82, 86, 105-106, 20-26, 71, 92-95, 98-99, 29-32, 44, 53-56, 64-65, 67-70, 74-75, 77-78, 80, 83-85, 87-91, 96-97, 48, 66) | [8 empty] | 2746 | 2514 | 232 | 28 |  | 183.318 |  | 1.8075
Условия производства работ ОЗП=1,2; ЭМ=1,2; ЗПМ=1,2; ТЗ=1,2; ТЗМ=1,2 (Поз. 1, 15-16, 100, 5-6, 28, 33, 35-43, 45-47, 50-52, 57-63, 72-73, 76, 79, 81-82, 86, 105-106, 20-26, 71, 92-95, 98-99, 29-32, 44, 53-56, 64-65, 67-70, 74-75, 77-78, 80, 83-85, 87-91, 96-97, 48, 66) | [8 empty] | 4270 | 4023 | 246 | 30 |  | 293.626 |  | 1.914
Накладные расходы | [8 empty] | 36131
В том числе, справочно:
77% ФОТ (от 112) (Поз. 11-12, 102-103) | [8 empty] | 86
78% ФОТ (от 245) (Поз. 101) | [8 empty] | 191
79% ФОТ (от 9341) (Поз. 34) | [8 empty] | 7379
80% ФОТ (от 220) (Поз. 8, 104) | [8 empty] | 176
86% ФОТ (от 27) (Поз. 19) | [8 empty] | 23
90% ФОТ (от 67) (Поз. 1, 15-16, 100) | [8 empty] | 60
100% ФОТ (от 85) (Поз. 17, 66) | [8 empty] | 85
105% ФОТ (от 16781) (Поз. 5-6, 28, 33, 35-43, 45-47, 50-52, 57-63, 72-73, 76, 79, 81-82, 86, 105-106) | [8 empty] | 17620
110% ФОТ (от 1236) (Поз. 2-4, 7, 9-10, 13-14) | [8 empty] | 1360
118% ФОТ (от 2469) (Поз. 20-26, 71, 92-95, 98-99) | [8 empty] | 2913
122% ФОТ (от 1126) (Поз. 29-32) | [8 empty] | 1374
123% ФОТ (от 3652) (Поз. 44, 53-56, 64-65, 67-70, 74-75, 77-78, 80, 83-85, 87-91, 96-97) | [8 empty] | 4492
128% ФОТ (от 57) (Поз. 27) | [8 empty] | 73
155% ФОТ (от 193) (Поз. 48) | [8 empty] | 299
Сметная прибыль | [8 empty] | 20682
В том числе, справочно:
50% ФОТ (от 9503) (Поз. 11-12, 102-103, 34, 104) | [8 empty] | 4752
55% ФОТ (от 16781) (Поз. 5-6, 28, 33, 35-43, 45-47, 50-52, 57-63, 72-73, 76, 79, 81-82, 86, 105-106) | [8 empty] | 9230
60% ФОТ (от 54) (Поз. 17) | [8 empty] | 32
63% ФОТ (от 2714) (Поз. 20-26, 71, 92-95, 98-99, 101) | [8 empty] | 1709
68% ФОТ (от 170) (Поз. 8) | [8 empty] | 116
70% ФОТ (от 1294) (Поз. 2-4, 7, 9-10, 13-14, 19, 66) | [8 empty] | 906
75% ФОТ (от 3652) (Поз. 44, 53-56, 64-65, 67-70, 74-75, 77-78, 80, 83-85, 87-91, 96-97) | [8 empty] | 2739
80% ФОТ (от 1126) (Поз. 29-32) | [8 empty] | 901
83% ФОТ (от 57) (Поз. 27) | [8 empty] | 47
85% ФОТ (от 67) (Поз. 1, 15-16, 100) | [8 empty] | 57
100% ФОТ (от 193) (Поз. 48) | [8 empty] | 193
Итоги по смете:
Строительные металлические конструкции | [8 empty] | 256 |  |  |  |  | 4.33 |  | 0.36
Работы по реконструкции зданий и сооружений (усиление и замена существующих конструкций, разборка и возведение отдельных конструктивных элементов) | [8 empty] | 3607 |  |  |  |  | 97.43 |  | 4.96
Отделочные работы | [8 empty] | 129227 |  |  |  |  | 1196.37 |  | 3.77
Полы (ремонтно-строительные) | [8 empty] | 429 |  |  |  |  | 13.21 |  | 0.27
Стекольные, обойные и облицовочные работы (ремонтно-строительные) | [8 empty] | 764 |  |  |  |  | 8.59 |  | 0.13
Погрузо-разгрузочные работы при автоперевозках | [8 empty] | 140
Перевозка грузов автотранспортом | [8 empty] | 998
Стены (ремонтно-строительные) | [8 empty] | 264 |  |  |  |  | 2.01 |  | 0.12
Деревянные конструкции | [8 empty] | 26834 |  |  |  |  | 184.37 |  | 0.79
Сантехнические работы - внутренние (трубопроводы, водопровод, канализация, отопление, газоснабжение, вентиляция и кондиционирование воздуха) | [8 empty] | 196 |  |  |  |  | 4.38
Конструкции из кирпича и блоков | [8 empty] | 3964 |  |  |  |  | 88.63
Штукатурные работы (ремонтно-строительные) | [8 empty] | 25974 |  |  |  |  | 714.96 |  | 2.1
Полы | [8 empty] | 91658 |  |  |  |  | 271.76 |  | 6.46
Бетонные и железобетонные сборные конструкции в жилищно-гражданском строительстве | [8 empty] | 5374 |  |  |  |  | 13.87 |  | 0.11
Защита строительных конструкций и оборудования от коррозии | [8 empty] | 1721
Теплоизоляционные работы | [8 empty] | 326 |  |  |  |  | 2.41
Печные работы (ремонтно-строительные) | [8 empty] | 652 |  |  |  |  | 19.09
Малярные работы (ремонтно-строительные) | [8 empty] | 135 |  |  |  |  | 3.9
Итого | [8 empty] | 292519 |  |  |  |  | 2625.31 |  | 19.07
В том числе:
Материалы | [8 empty] | 197554
Машины и механизмы | [8 empty] | 2541
ФОТ | [8 empty] | 35611
Накладные расходы | [8 empty] | 36131
Сметная прибыль | [8 empty] | 20682
ВСЕГО по смете | [8 empty] | 292519 |  |  |  |  | 2625.31 |  | 19.07
| Составил _________________ | [6 empty] | Проверил _______________

## 24443
СОГЛАСОВАНО: |  |  |  | ФГУП "Комбинат "Электрохимприбор" | [7 empty] | УТВЕРЖДАЮ:
[6 empty] | (наименование стройки) | [5 empty] | Зам. генерального директора
Е.В.Гордеев
_________________ | [11 empty] | _________________
" _____ " ________________ 2012 г. | [11 empty] | "______ " __________2012 г.
ЛОКАЛЬНЫЙ СМЕТНЫЙ РАСЧЕТ № 24443
(локальная смета)
на Реконструкцию. Столовая 11.
Электроснабжение обеденного зала для VIP гостей.
(наименование работ и затрат, наименование объекта)
|  |  | Основание: проект № 24294-12-ЭМ | [9 empty] | Справочно, в тыс.руб. :
|  |  | Сметная стоимость _______________________________________________________________________________________________ | [5 empty] | ___________________________85,236 |  | тыс. руб. |  | с К=4,42 |  | 374.6906
|  |  | строительных работ _______________________________________________________________________________________________ | [5 empty] | _______________________________________________________________________________________________3,348 |  | тыс. руб. |  | с К=4,42 |  | 14.7982
|  |  | монтажных работ _______________________________________________________________________________________________ | [5 empty] | _______________________________________________________________________________________________72,964 |  | тыс. руб. |  | с К=4,42 |  | 322.5009
|  |  | оборудования _______________________________________________________________________________________________ | [5 empty] | _______________________________________________________________________________________________8,924 |  | тыс. руб. |  | с К=4,19 |  | 37.3916
|  |  | Средства на оплату труда _______________________________________________________________________________________________ | [5 empty] | ___________________________9,000 |  | тыс. руб. |  | с К=4,42 |  | 39.78
|  |  | Сметная трудоемкость _______________________________________________________________________________________________ | [5 empty] | _______________________________________________________________________________________________529,38 |  | чел.час
|  |  | Материалы ______________________________________ | [6 empty] | 47.881 | тыс.руб. |  | с К=4,42 |  | 211.634
Составлен(а) в базовых ценах 2001г. в редакции 2009г.
№ пп | Обоснова-ние | Наименование | Ед. изм. | Кол. | Стоимость единицы, руб. |  |  |  | Общая стоимость, руб. |  |  |  |  | Т/з осн. раб.на ед. | Т/з осн. раб. Всего | Общая масса обору-дования, т
[5 empty] | Всего | В том числе |  |  | Обору-дование | Всего | В том числе
[6 empty] | Осн.З/п | Эк.Маш | З/пМех |  |  | Осн.З/п | Эк.Маш | З/пМех
1 | 2 | 3 | 4 | 5 | 6 | 7 | 8 | 9 | 10 | 11 | 12 | 13 | 14 | 15 | 16 | 17
Раздел 1. Демонтажные работы
1 | ТЕРм08-03-573-04 | Демонтаж: шкаф (пульт) управления навесной. КОЭФ. К ПОЗИЦИИ: демонтаж ОЗП=0,3; ЭМ=0,3 к расх.; ЗПМ=0,3; МАТ=0 к расх.; ТЗ=0,3; ТЗМ=0,3 | 1 шт. | 1 | 28.55 | 9.93 | 18.62 | 1.41 |  | 29 | 10 | 19 | 1 | 0.71 | 0.71
2 | ТЕРр67-4-5 | Демонтаж светильников для люминесцентных ламп | 100 шт. | 0.2 | 205.2 | 201.98 | 3.22 | 1.25 |  | 41 | 40 | 1 |  | 17.89 | 3.58
3 | ТЕРр67-4-1 | Демонтаж выключателей, розеток | 100 шт. | 0.25 | 64.18 | 64.18 |  |  |  | 16 | 16 |  |  | 5.84 | 1.46
4 | ТЕРр67-3-1 | Демонтаж кабеля | 100 м | 4 | 106.34 | 105.94 | 0.4 | 0.16 |  | 425 | 424 | 1 | 1 | 9.64 | 38.56
Раздел 2. Монтажные работы
5 | ТЕРм08-03-599-04 | Щитки осветительные, устанавливаемые в нише распорными дюбелями, масса щитка до 50 кг | 1 шт. | 1 | 181.27 | 88.29 | 25.98 | 1.46 |  | 181 | 88 | 26 | 1 | 6.32 | 6.32
6 | Цена поставщика | Бокс ЩРН-П-18 модулей навесной пластик IP54 ИЭК MKP12-N-18-40-10 (Ц:728,78руб:1,18:4,42) | шт. | 1 | 139.73 |  |  |  |  | 140
7 | ТЕРм08-03-526-02 | Автомат одно-, двух-, трехполюсный, устанавливаемый в щите, на ток до 100 А | 1 шт. | 2 | 65.11 | 31.09 | 4.53 | 0.18 |  | 130 | 62 | 9 |  | 2.32 | 4.64
8 | ТЕРм08-03-526-01 | Автомат одно-, двух-, трехполюсный, устанавливаемый в щите, на ток до 25 А | 1 шт. | 14 | 40.13 | 20.9 | 1.28 |  |  | 562 | 293 | 18 |  | 1.56 | 21.84
9 | Цена поставщика | Авт. выкл. ВА47-29 3Р 40А 4,5кА х-ка В ИЭК MVA20-3-040-B (Ц:178,85руб:1,18:4,42) | шт. | 1 | 34.29 |  |  |  |  | 34
10 | Цена поставщика | Диф. автомат АД12 2Р 20А 30мА ИЭК MAD10-2-020-C-030 (Ц:479,22руб:1,18:4,42) | шт. | 7 | 91.88 |  |  |  |  | 643
11 | Цена поставщика | Авт. выкл. ВА47-29 1Р 16А 4,5кА х-ка В ИЭК MVA20-1-016-B (Ц:54,78руб:1,18:4,42) | шт. | 7 | 10.5 |  |  |  |  | 74
12 | Цена поставщика | Авт. выкл. ВА47-29 1Р 32А 4,5кА х-ка В ИЭК MVA20-1-032-B (Ц:59,63руб:1,18:4,19) | шт. | 1 | 12.06 |  |  |  |  | 12
13 | ТЕРм08-03-593-12 | Люстры и подвесы с количеством ламп до 12 | 1 шт. | 6 | 213.55 | 32.55 | 89.14 | 32.68 |  | 1281 | 195 | 535 | 196 | 2.33 | 13.98
14 | Цена поставщика | Люстра БЭ35 "АФИНА" (Ц:3083руб:1,18:4,42) | шт. | 6 | 591.11 |  |  |  |  | 3547
15 | ТЕРм08-03-593-11 | Люстры и подвесы с количеством ламп до 5 | 1 шт. | 5 | 121.27 | 16.9 | 36.84 | 15.65 |  | 606 | 85 | 184 | 78 | 1.21 | 6.05
16 | Цена поставщика | Люстра ODEON LIGHT 2060/5 GRAP (Ц:5120руб:1,18:4,42) | шт. | 5 | 981.67 |  |  |  |  | 4908
17 | ТЕРм08-03-594-02 | Светильник отдельно устанавливаемый на штырях с количеством ламп в светильнике 2 | 100 шт. | 0.06 | 6855.13 | 1620.52 | 2228.22 | 710.91 |  | 411 | 97 | 134 | 43 | 116 | 6.96
18 | Цена поставщика | Светильник DLO 218 85021830 (Ц:1225руб:1,18:4,42) | шт. | 6 | 234.87 |  |  |  |  | 1409
19 | ТЕРм08-03-594-01 | Светильник отдельно устанавливаемый на штырях с количеством ламп в светильнике 1 | 100 шт. | 0.02 | 5754.44 | 1229.36 | 1526.51 | 520.21 |  | 115 | 25 | 31 | 10 | 88 | 1.76
20 | Цена поставщика | Светильник NBT 11 F115 3201151500 (Ц:1871руб:1,18:4,42) | шт. | 2 | 358.73 |  |  |  |  | 717
21 | ТЕРм08-03-593-19 | Светильник в подвесных потолках | 100 шт. | 0.04 | 9513.69 | 1648.46 | 1195.77 | 506.43 |  | 381 | 66 | 48 | 20 | 118 | 4.72
22 | Цена поставщика | Светильник для ванной встраиваемый MASSIVE 59910/11/10 (Ц:1717руб:1,18:4,42) | шт. | 4 | 329.21 |  |  |  |  | 1317
23 | ТЕРм08-03-593-09 | Светильник местного освещения: бра | 100 шт. | 0.02 | 1987.94 | 1191.64 | 276.39 | 2.91 |  | 40 | 24 | 6 |  | 85.3 | 1.71
24 | Цена поставщика | Бра для ванной Lussole LSL-5401-01-Acqua (Ц:1055руб:1,18:4,42) | шт. | 2 | 202.28 |  |  |  |  | 405
25 | ТЕРм08-03-594-02 | Светильник отдельно устанавливаемый на штырях с количеством ламп в светильнике 2 | 100 шт. | 0.06 | 6855.13 | 1620.52 | 2228.22 | 710.91 |  | 411 | 97 | 134 | 43 | 116 | 6.96
26 | Цена поставщика | Светильник настенный FROST 218 40721800 (Ц:1683руб:1,18:4,42) | шт. | 6 | 322.69 |  |  |  |  | 1936
27 | ТЕРм08-03-593-19 прим. | Подсветка для картин | 100 шт. | 0.04 | 9513.69 | 1648.46 | 1195.77 | 506.43 |  | 381 | 66 | 48 | 20 | 118 | 4.72
28 | Цена поставщика | Подсветка для картин Lussole LSQ-0221-02 LIDO (Ц:1406руб:1,18:4,42) | шт. | 4 | 269.58 |  |  |  |  | 1078
29 | Цена поставщика | Лампа компактная люминесцентная 11 Вт, Е27 DULUX EL LL 11W/41-827 E27 (Ц:368руб:1,18:4,42) | шт. | 48 | 70.56 |  |  |  |  | 3387
30 | Цена поставщика | Лампа компактная люминесцентная 11 Вт, DULUX EL LL 11W/41-827 E14 (Ц:444руб:1,18:4,42) | шт. | 25 | 85.13 |  |  |  |  | 2128
31 | Цена поставщика | Лампа компактная люминесцентная 11 Вт, DULUX EL LL 5W/41-827 E14 (Ц:445руб:1,18:4,42) | шт. | 8 | 85.32 |  |  |  |  | 683
32 | Цена поставщика | Лампа компактная люминесцентная 18 Вт, PL-C18W Philips (Ц:215руб:1,18:4,42) | шт. | 12 | 41.22 |  |  |  |  | 495
33 | Цена поставщика | Лампа компактная люминесцентная 15 Вт, Master PL 15W Philips (Ц:361руб:1,18:4,42) | шт. | 2 | 69.22 |  |  |  |  | 138
34 | Цена поставщика | Лампа галогенная рефлекторная 50 Вт, 64824 FL HALOPAR 16 OSPAM (Ц:76руб:1,18:4,42) | шт. | 4 | 14.57 |  |  |  |  | 58
35 | Цена поставщика | Лампа галогенная рефлекторная 40 Вт, 66740 HALOPIN OSPAM (Ц:76руб:1,18:4,42) | шт. | 2 | 14.57 |  |  |  |  | 29
36 | Цена поставщика | Лампа компактная люминесцентная 18 Вт, PL-L18W Philips (Ц:215руб:1,18:4,42) | шт. | 12 | 41.22 |  |  |  |  | 495
37 | ТЕРм08-03-591-02 | Выключатель одноклавишный утопленного типа при скрытой проводке | 100 шт. | 0.21 | 502.57 | 449.83 | 11.69 | 0.73 |  | 106 | 94 | 2 |  | 32.2 | 6.76
38 | Цена поставщика | ВС10-1-0-ФБ Выкл.1кл. (белый) серия Фортуна EVF10-K01-10 (Ц:39,44руб:1,18:4,42) | шт. | 5 | 7.56 |  |  |  |  | 38
39 | Цена поставщика | РС10-3-ФБ 16А Розетка одноместная с заземлением (белый) серия Фортуна ERF11-K01-16 (Ц:46,23руб:1,18:4,42) | шт. | 16 | 8.86 |  |  |  |  | 142
40 | ТЕРм08-03-591-05 | Выключатель двухклавишный утопленного типа при скрытой проводке | 100 шт. | 0.04 | 511.12 | 458.22 | 11.69 | 0.73 |  | 20 | 18 |  |  | 32.8 | 1.31
41 | Цена поставщика | ВС10-2-0-ФБ Выкл.1кл. (белый) серия Фортуна EVF20-K01-10 (Ц:46,56руб:1,18:4,42) | шт. | 4 | 8.93 |  |  |  |  | 36
42 | Цена поставщика | РГ-1-ФБ Рамка одноместная (белая) серия Фортуна EMF10-K01 (Ц:7,03руб:1,18:4,42) | шт. | 11 | 1.35 |  |  |  |  | 15
43 | Цена поставщика | РГ-2-ФБ Рамка двухместная (белая) серия Фортуна EMF20-K01 (Ц:31,05руб:1,18:4,42) | шт. | 4 | 5.95 |  |  |  |  | 24
44 | Цена поставщика | РВ-3-ФБ Рамка трехместная вертикальная (белая) серия Фортуна EMF31-K01 (Ц:47,08руб:1,18:4,42) | шт. | 1 | 9.03 |  |  |  |  | 9
45 | Цена поставщика | РГ-3-ФБ Рамка трехместная (белая) серия Фортуна EMF30-K01 (Ц:47,08руб:1,18:4,42) | шт. | 1 | 9.03 |  |  |  |  | 9
46 | ТЕРм08-03-591-11 | Розетка штепсельная трехполюсная | 100 шт. | 0.01 | 1829.4 | 1025.4 | 35.07 | 2.18 |  | 18 | 10 |  |  | 73.4 | 0.73
47 | Цена поставщика | Розетка 423 скрытая 2Р+Е 32А 220В IP44 ИЭК PSR41-032-3 (Ц:201,35руб:1,18:4,42) | шт. | 1 | 38.61 |  |  |  |  | 39
48 | ТЕРм08-03-545-05 | Монтаж: вилки | 1 шт. | 1 | 137.5 | 31.8 | 2.36 |  |  | 138 | 32 | 2 |  | 2.4 | 2.4
49 | Цена поставщика | Вилка 023 2Р+РЕ 32А 220В IP44 ИЭК PSR01-032-3 (Ц:117,92руб:1,18:4,42) | шт. | 1 | 22.61 |  |  |  |  | 23
50 | ТЕРм08-03-591-08 | Розетка штепсельная неутопленного типа при открытой проводке | 100 шт. | 0.16 | 813.8 | 603.5 | 29.99 | 0.73 |  | 130 | 97 | 5 |  | 43.2 | 6.91
51 | Цена поставщика | РСБ10-3-ЛБ 16А Розетка одноместная с заземлением с крышкой (слоновая кость) серия Лира ERL12-K01-16 (Ц:67,96руб:1,18:4,42) | шт. | 16 | 13.03 |  |  |  |  | 208
52 | Цена поставщика | РГ-1-ЛБ Рамка одноместная (белая) серия Лира EML10-K01 (Ц:9,03руб:1,18:4,42) | шт. | 1 | 1.73 |  |  |  |  | 2
53 | ТЕРм08-03-591-02 | Выключатель одноклавишный утопленного типа при скрытой проводке | 100 шт. | 0.01 | 502.57 | 449.83 | 11.69 | 0.73 |  | 5 | 4 |  |  | 32.2 | 0.32
54 | Цена поставщика | ВС20-1-0-ГБ выкл 1кл о/у IP44 (цвет клавиши: белый) ГЕРМЕС (цвет клавиши: белый) EVM10-K01-10-44-EC (Ц:127,48руб:1,18:4,42) | шт. | 1 | 24.44 |  |  |  |  | 24
55 | Цена поставщика | Коробка КМ40001 установочная для тв.стен d63x40мм (с саморезами) UKT10-063-040-000 (Ц:5,10руб:1,18:4,42) | шт. | 22 | 0.98 |  |  |  |  | 22
56 | Цена поставщика | Коробка КМ41001 распаячная для тв.стен 92x92x45мм (с саморезами, с крышкой) UKT10-092-092-040 (Ц:18,83руб:1,18:4,42) | шт. | 5 | 3.61 |  |  |  |  | 18
57 | ТЕРм08-03-602-01 | Электрополотенце | 1 шт. | 1 | 24.58 | 16.76 | 3.67 | 0.18 |  | 25 | 17 | 4 |  | 1.2 | 1.2
58 | Цена поставщика | Сушилка для рук Ballu GSX-1800 (Ц:5090руб:1,18:4,42) | шт. | 1 | 975.92 |  |  |  |  | 976
59 | ТЕРм08-02-409-04 | Труба винипластовая по установленным конструкциям, по потолкам, диаметр до 50 мм | 100 м | 2.7 | 2409.01 | 361.73 | 530.78 | 185.61 |  | 6504 | 977 | 1433 | 501 | 27.3 | 73.71
60 | Цена поставщика | Труба гофр.ПВХ d 20 с зондом (100 м) ИЭК CTG20-20-K41-100I (Ц:6,41руб:1,18:4,42) | м | 270 | 1.23 |  |  |  |  | 332
61 | Цена поставщика | Муфта труба-коробка IP65 BS20 ИЭК CTA10D-BS20-K41-050 (Ц:40,10руб:1,18:4,42) | шт | 180 | 18.4 |  |  |  |  | 3312
62 | ТЕРм08-02-396-05 прим. | Монтаж: кабель канал по стенам, длина 2 м | 100 м | 0.05 | 1840.21 | 498.2 | 788.16 | 202.95 |  | 92 | 25 | 39 | 10 | 37.6 | 1.88
63 | Цена поставщика | Кабель-канал 60х40 "ЭЛЕКОР" CKK10-060-040-1-K01-018 (Ц:88,26руб:1,18:4,42) | м | 5 | 16.92 |  |  |  |  | 85
64 | Цена поставщика | Заглушка КМЗ 60х40 "ЭЛЕКОР" CKK10D-Z-060-040-K01 (Ц:37,93руб:1,18:4,42) | шт | 2 | 7.27 |  |  |  |  | 15
65 | Цена поставщика | Соединитель на стык КМС 60х40 "ЭЛЕКОР" CKK10D-S-060-040-K01 (Ц:37,93руб:1,18:4,42) | шт | 2 | 7.27 |  |  |  |  | 15
66 | ТЕРм08-02-413-02 | Провод, количество проводов в резинобитумной трубке до 2, сечение провода до 16 мм2 | 100 м | 2.7 | 1636.65 | 372.33 | 96.44 | 6.01 |  | 4419 | 1005 | 260 | 16 | 28.1 | 75.87
67 | ТЕРм08-02-403-03 | Провод групповой осветительных сетей в защитной оболочке или кабель двух-трехжильный под штукатурку по стенам или в бороздах | 100 м | 1.28 | 3994.97 | 490.25 | 186.32 | 81.9 |  | 5114 | 628 | 238 | 105 | 37 | 47.36
68 | ТЕРм08-02-402-01 | Кабель двух-четырехжильный по установленным конструкциям и лоткам с установкой ответвительных коробок в помещениях с нормальной средой сечением жилы до 10 мм2 | 100 м | 0.42 | 1131.61 | 202.73 | 704.04 | 87.33 |  | 475 | 85 | 296 | 37 | 15.3 | 6.43
69 | ТСЦ-501-8190 | Кабель силовой с медными жилами с поливинилхлоридной изоляцией в поливинилхлоридной оболочке без защитного покрова ВВГ, напряжением 0,66 Кв, число жил 3 и сечением 1,5 мм2 | 1000 м | 0.2244 | 6962.8 |  |  |  |  | 1562
70 | ТСЦ-501-8191 | Кабель силовой с медными жилами с поливинилхлоридной изоляцией в поливинилхлоридной оболочке без защитного покрова ВВГ, напряжением 0,66 Кв, число жил 3 и сечением 2,5 мм2 | 1000 м | 0.2142 | 10382 |  |  |  |  | 2224
71 | ТСЦ-501-8194 | Кабель силовой с медными жилами с поливинилхлоридной изоляцией в поливинилхлоридной оболочке без защитного покрова ВВГ, напряжением 0,66 Кв, число жил 3 и сечением 4,0 мм2 | 1000 м | 0.0102 | 15161 |  |  |  |  | 155
72 | ТЕР46-03-011-01 | Пробивка в кирпичных стенах борозд площадью сечения до 20 см2 | 100 м борозд | 1.28 | 887.14 | 202.38 | 684.76 | 63.42 |  | 1136 | 259 | 877 | 81 | 15.64 | 20.02
73 | ТЕР46-03-009-01 | Пробивка в кирпичных стенах гнезд размером до 130х130 мм | 100 шт. | 0.43 | 2386.22 | 468.56 | 1917.66 | 177.6 |  | 1026 | 201 | 825 | 76 | 36.21 | 15.57
74 | ТЕРм08-03-526-02 | Автомат одно-, двух-, трехполюсный, устанавливаемый на конструкции на стене или колонне, на ток до 100 А | 1 шт. | 1 | 215.9 | 31.09 | 4.53 | 0.18 |  | 216 | 31 | 5 |  | 2.32 | 2.32
75 | ТСЦ-509-0301 | Выключатели автоматические АЕ2056-50-00 У3 I-50А | шт. | 1 | 143.39 |  |  |  |  | 143
76 | ТЕРм09-01-001-01 прим. | Монтаж: электрокамин встраиваемый | 1 шт. | 1 | 627.49 | 339.03 | 230.98 | 26.78 |  | 627 | 339 | 231 | 27 | 25.9 | 25.9
77 | Цена поставщика | Электрокамин Dimplex Symphony - 30 (Ц:42328руб:1,18:4,19) | шт | 1 |  |  |  |  | 8561 | 8561
Итого прямые затраты по смете в ценах 2001г. | [9 empty] | 66683 | 5410 | 5411 | 1266 |  | 412.66
Итого прямые затраты по смете с учетом коэффициентов к итогам | [9 empty] | 70860 | 7276 | 6779 | 1724 |  | 529.38
В том числе, справочно:
Районный к-т 4,3% (Поз. 72-73, 1, 5, 7-8, 13, 15, 17, 19, 21, 23, 25, 27, 37, 40, 46, 48, 50, 53, 57, 59, 62, 66-68, 74, 2-4, 76) | [9 empty] | 288 | 233 | 54 | 54
Транспортные расходы на оборудование - согласно п.4.60 из МДС 81-35.2004 ПЗ=1,03 (ОЗП=1,03; ЭМ=1,03; МАТ=1,03) (Поз. 77) | [9 empty] | 257
Заготовительно-складские расходы на оборудование - согласно п.4.64 из МДС 81-35.2004 ПЗ=1,012 (ОЗП=1,012; ЭМ=1,012; МАТ=1,012) (Поз. 77) | [9 empty] | 106
Заготовительно-складские расходы на материалы - согласно п.4.64 из МДС 81-35.2004 МАТ=1,02 (Поз. 6, 9-12, 14, 16, 18, 20, 22, 24, 26, 28-36, 38-39, 41-45, 47, 49, 51-52, 54-56, 58, 60-61, 63-65) | [9 empty] | 580
2. Производство монтажных работ в существующих зданиях и сооружениях в стесненных условиях ОЗП=1,35; ЭМ=1,35; ЗПМ=1,35; ТЗ=1,35; ТЗМ=1,35 (Поз. 1, 5, 7-8, 13, 15, 17, 19, 21, 23, 25, 27, 37, 40, 46, 48, 50, 53, 57, 59, 62, 66-68, 74, 76) | [9 empty] | 2946 | 1632 | 1314 | 404 |  | 116.7145
Накладные расходы | [9 empty] | 8519
В том числе, справочно:
80% ФОТ (от 516) (Поз. 76) | [9 empty] | 413
85% ФОТ (от 502) (Поз. 2-4) | [9 empty] | 427
95% ФОТ (от 7338) (Поз. 1, 5, 7-8, 13, 15, 17, 19, 21, 23, 25, 27, 37, 40, 46, 48, 50, 53, 57, 59, 62, 66-68, 74) | [9 empty] | 6971
110% ФОТ (от 644) (Поз. 72-73) | [9 empty] | 708
Сметная прибыль | [9 empty] | 5857
В том числе, справочно:
60% ФОТ (от 516) (Поз. 76) | [9 empty] | 310
65% ФОТ (от 7840) (Поз. 1, 5, 7-8, 13, 15, 17, 19, 21, 23, 25, 27, 37, 40, 46, 48, 50, 53, 57, 59, 62, 66-68, 74, 2-4) | [9 empty] | 5096
70% ФОТ (от 644) (Поз. 72-73) | [9 empty] | 451
Итоги по смете:
Итого Строительные работы | [9 empty] | 3348 |  |  |  |  | 35.59
Итого Монтажные работы | [9 empty] | 72964 |  |  |  |  | 493.79
Итого Оборудование | [9 empty] | 8924
Итого | [9 empty] | 85236 |  |  |  |  | 529.38
В том числе:
Материалы | [9 empty] | 47881
Машины и механизмы | [9 empty] | 5055
ФОТ | [9 empty] | 9000
Оборудование | [9 empty] | 8924
Накладные расходы | [9 empty] | 8519
Сметная прибыль | [9 empty] | 5857
ВСЕГО по смете | [9 empty] | 85236 |  |  |  |  | 529.38
ПРИМЕЧАНИЕ: материал от разборки, пригодный для дальнейшего использования, передается балансодержателю по акту
| Составил _________________ | [6 empty] | Проверил _______________

## 24446
СОГЛАСОВАНО: |  |  |  | ФГУП "Комбинат "Электрохимприбор" | [7 empty] | УТВЕРЖДАЮ:
[6 empty] | (наименование стройки) | [5 empty] | Зам. генерального директора
_____________________________ | [11 empty] | Е.В.Гордеев
" _____ " ________________ 2012г. | [5 empty] | ЛОКАЛЬНЫЙ СМЕТНЫЙ РАСЧЕТ № 24446
[6 empty] | (локальная смета) | [5 empty] | "______ " __________2012 г.
|  | на | Реконструкцию. Столовая 11 Отопление и вентиляция.
(наименование работ и затрат, наименование объекта)
|  |  | Основание: 24326-12-ОВ | [9 empty] | Справочно, в тыс.руб. :
|  |  | Сметная стоимость строительных работ _______________________________________________________________________________________________ | [5 empty] | ___________________________20,905 |  | тыс. руб. |  | с К=4,42 |  | 92.4001
|  |  | Средства на оплату труда _______________________________________________________________________________________________ | [5 empty] | ___________________________1,927 |  | тыс. руб. |  | с К=4,42 |  | 8.5173
|  |  | Сметная трудоемкость _______________________________________________________________________________________________ | [5 empty] | _______________________________________________________________________________________________139,56 |  | чел.час
|  |  | Материалы ___________________________________________________________ | [5 empty] | 15.117 |  | тыс.руб. |  | с К=4,42 |  | 66.8171
Составлен(а) в базовых ценах 2001г. в редакции 2009г.
№ пп | Обоснование | Наименование | Ед. изм. | Кол. | Стоимость единицы, руб. |  |  |  | Общая стоимость, руб. |  |  |  | Т/з осн. раб.на ед. | Т/з осн. раб. Всего | Т/з мех. на ед. | Т/з мех. Всего
[5 empty] | Всего | В том числе |  |  | Всего | В том числе
[6 empty] | Осн.З/п | Эк.Маш | З/пМех |  | Осн.З/п | Эк.Маш | З/пМех
1 | 2 | 3 | 4 | 5 | 6 | 7 | 8 | 9 | 10 | 11 | 12 | 13 | 14 | 15 | 16 | 17
Раздел 1. Разборка.
1 | ТЕРр65-19-1 | Демонтаж радиаторов весом до 80 кг | 100 шт. | 0.03 | 1310.17 | 1219.9 | 90.27 | 34.99 | 39 | 37 | 2 | 1 | 110 | 3.3 | 2.24 | 0.07
2 | ТЕРр65-19-5 | Демонтаж конвекторов | 100 экм | 0.14 | 211.01 | 202.95 | 8.06 | 3.12 | 30 | 29 | 1 |  | 18.3 | 2.56 | 0.2 | 0.03
3 | ТЕРр65-1-1 | Разборка трубопроводов из водогазопроводных труб диаметром до 32 мм | 100 м | 0.4 | 483.12 | 405.87 | 8.12 | 1.56 | 193 | 162 | 3 | 1 | 34.66 | 13.86 | 0.1 | 0.04
Раздел 2. Отопление.
4 | ТЕР16-02-002-03 прим. | Прокладка трубопроводов из стальных водогазопроводных оцинкованных труб диаметром 25 мм | 100 м | 0.1 | 6208.42 | 502.3 | 79.16 | 2.73 | 621 | 50 | 8 |  | 37.07 | 3.71 | 0.15 | 0.02
5 | ТЕР16-02-002-02 прим. | Прокладка трубопроводов из стальных водогазопроводных оцинкованных труб диаметром 20 мм | 100 м | 0.3 | 5654.2 | 502.3 | 79.16 | 2.73 | 1696 | 151 | 24 | 1 | 37.07 | 11.12 | 0.15 | 0.05
6 | ТСЦ-302-1832 | Кран шаровой муфтовый 11Б27П1, диаметром 20 мм | шт. | 10 | 39.32 |  |  |  | 393
7 | ТСЦ-302-1831 | Кран шаровой муфтовый 11Б27П1, диаметром 15 мм | шт. | 1 | 25.14 |  |  |  | 25
8 | ТСЦ-301-1224 | Крепления для трубопроводов: кронштейны, планки, хомуты | кг | 8 | 17.02 |  |  |  | 136
9 | ТЕР18-03-001-03 | Установка конвекторов | 100 кВт | 0.285 | 1509.46 | 1219.68 | 242.21 | 16.79 | 430 | 348 | 69 | 5 | 96.57 | 27.52 | 1.06 | 0.3
Уд | 1. 301-0420 | Конвекторы отопительные типа АККОРД с креплениями без кожуха | кВт | 100 28,5 | 168.87 |  |  |  | 4812.8
10 | ТСЦ-301-0425 прим. | Конвекторы отопительные | кВт | 28.5 | 355.64 |  |  |  | 10136
11 | ТЕР18-03-001-02 | Установка радиаторов | 100 кВт | 0.01 | 2426.28 | 828.53 | 270.15 | 20.22 | 24 | 8 | 3 |  | 65.6 | 0.66 | 1.28 | 0.01
Уд | 1. 301-0559 | Радиаторы стальные панельные РСВ2-1, РСВ2-6 однорядные | кВт | 100 1 | 179.38 |  |  |  | 179.38
12 | ТСЦ-301-1013 прим. | Радиаторы биметаллические, количество секций 6 | шт. | 1 | 1178.24 |  |  |  | 1178
13 | ТЕР16-07-003-01 | Врезка в действующие внутренние сети трубопроводов отопления и водоснабжения диаметром 15 мм | 1 врезка | 2 | 104.6 | 62.31 | 5.56 |  | 209 | 125 | 11 |  | 4.46 | 8.92
14 | ТЕР16-07-003-03 | Врезка в действующие внутренние сети трубопроводов отопления и водоснабжения диаметром 25 мм | 1 врезка | 6 | 127.66 | 62.31 | 5.56 |  | 766 | 374 | 33 |  | 4.46 | 26.76
15 | ТЕР16-07-005-01 | Гидравлическое испытание трубопроводов систем отопления, водопровода и горячего водоснабжения диаметром до 50 мм | 100 м | 0.4 | 104.4 | 82.16 | 15.29 |  | 42 | 33 | 6 |  | 5.01 | 2
16 | ТЕР13-03-002-04 | Огрунтовка металлических поверхностей за один раз грунтовкой ГФ-021 | 100 м2 | 0.03 | 417.46 | 79.65 | 10.15 | 0.16 | 13 | 2 |  |  | 5.31 | 0.16 | 0.01
17 | ТЕР15-04-030-04 | Масляная окраска металлических труб диаметром менее 50 мм и т.п., количество окрасок 2 | 100 м2 | 0.03 | 1384.09 | 886.83 | 3.68 | 0.16 | 42 | 27 |  |  | 71.06 | 2.13 | 0.01
Раздел 3. Вентиляция.
18 | ТЕР20-01-001-01 прим. | Прокладка воздуховодов из алюминия диаметром до 200 мм | 100 м2 | 0.023 | 2810.67 | 2068.04 | 170.31 | 9.46 | 65 | 48 | 4 |  | 167.86 | 3.86 | 0.52 | 0.01
19 | ТСЦ-301-0159 прим. | Воздуховоды алюминиевые гибкие гофрированные , диаметром до 200 мм | м2 | 2.3 | 262.1 |  |  |  | 603
20 | ТСЦ-301-0475 | Крепления для воздуховодов подвески СТД6208, СТД6209, СТД6210 | т | 0.0039 | 8739.36 |  |  |  | 34
Итого прямые затраты по смете в ценах 2001г. | [8 empty] | 16675 | 1394 | 164 | 8 |  | 106.56 |  | 0.53
Итого прямые затраты по смете с учетом коэффициентов к итогам | [8 empty] | 17276 | 1915 | 244 | 12 |  | 139.56 |  | 0.73
В том числе, справочно:
Районный к-т 4,3% (Поз. 1-15, 18-20, 17) | [8 empty] | 60 | 60
При ремонте и реконструкции зданий и сооружений работы, аналогичные технологическим процессам в новом строительстве ОЗП=1,15; ЭМ=1,25; ЗПМ=1,25; ТЗ=1,15; ТЗМ=1,25 (Поз. 4-15, 18-20, 17) | [8 empty] | 222 | 182 | 40 | 2 |  | 13.002 |  | 0.0975
Условия производства работ ОЗП=1,2; ЭМ=1,2; ЗПМ=1,2; ТЗ=1,2; ТЗМ=1,2 (Поз. 4-15, 18-20, 17) | [8 empty] | 319 | 279 | 40 | 2 |  | 19.936 |  | 0.098
Накладные расходы | [8 empty] | 2328
Сметная прибыль | [8 empty] | 1301
Итоги по смете:
Внутренние санитарно-технические работы: демонтаж и разборка (ремонтно-строительные) | [8 empty] | 570 |  |  |  |  | 19.72 |  | 0.14
Сантехнические работы - внутренние (трубопроводы, водопровод, канализация, отопление, газоснабжение, вентиляция и кондиционирование воздуха) | [8 empty] | 20208 |  |  |  |  | 116.68 |  | 0.59
Защита строительных конструкций и оборудования от коррозии | [8 empty] | 16 |  |  |  |  | 0.22
Отделочные работы | [8 empty] | 111 |  |  |  |  | 2.94
Итого | [8 empty] | 20905 |  |  |  |  | 139.56 |  | 0.73
В том числе:
Материалы | [8 empty] | 15117
Машины и механизмы | [8 empty] | 232
ФОТ | [8 empty] | 1927
Накладные расходы | [8 empty] | 2328
Сметная прибыль | [8 empty] | 1301
ВСЕГО по смете | [8 empty] | 20905 |  |  |  |  | 139.56 |  | 0.73
Примечание: материал от разборки, пригодный для дальнейшего использования, передается балансодержателю по акту.
| Составил _________________ | [6 empty] | Проверил _______________

## 24449
СОГЛАСОВАНО: |  |  |  | ФГУП "Комбинат "Электрохимприбор" | [7 empty] | УТВЕРЖДАЮ:
[6 empty] | (наименование стройки) | [5 empty] | Зам. генерального директора
_____________________________ | [11 empty] | Е.В.Гордеев
" _____ " ________________ 2012г. | [5 empty] | ЛОКАЛЬНЫЙ СМЕТНЫЙ РАСЧЕТ № 24449
[6 empty] | (локальная смета) | [5 empty] | "______ " __________2012 г.
|  | на | Реконструкцию. Здание 429 Столовая 11 Обеденный зал. Водопровод, канализация.
(наименование работ и затрат, наименование объекта)
|  |  | Основание: № 24289-12-ВК | [9 empty] | Справочно, в тыс.руб. :
|  |  | Сметная стоимость строительных работ _______________________________________________________________________________________________ | [5 empty] | ___________________________14,553 |  | тыс. руб. |  | с К=4,42 |  | 64.3243
|  |  | Средства на оплату труда _______________________________________________________________________________________________ | [5 empty] | ___________________________1,267 |  | тыс. руб. |  | с К=4,42 |  | 5.6001
|  |  | Сметная трудоемкость _______________________________________________________________________________________________ | [5 empty] | _______________________________________________________________________________________________92,37 |  | чел.час
|  |  | Материалы ___________________________________________________________ | [5 empty] | 10.761 |  | тыс.руб. |  | с К=4,42 |  | 47.5636
Составлен(а) в базовых ценах 2001г. в редакции 2009г.
№ пп | Обоснование | Наименование | Ед. изм. | Кол. | Стоимость единицы, руб. |  |  |  | Общая стоимость, руб. |  |  |  | Т/з осн. раб.на ед. | Т/з осн. раб. Всего | Т/з мех. на ед. | Т/з мех. Всего
[5 empty] | Всего | В том числе |  |  | Всего | В том числе
[6 empty] | Осн.З/п | Эк.Маш | З/пМех |  | Осн.З/п | Эк.Маш | З/пМех
1 | 2 | 3 | 4 | 5 | 6 | 7 | 8 | 9 | 10 | 11 | 12 | 13 | 14 | 15 | 16 | 17
Раздел 1. Разборка.
1 | ТЕРр65-1-1 | Разборка трубопроводов из водогазопроводных труб диаметром до 32 мм | 100 м | 0.1 | 483.12 | 405.87 | 8.12 | 1.56 | 48 | 41 | 1 |  | 34.66 | 3.47 | 0.1 | 0.01
Раздел 2. Водопровод.
2 | ТЕР16-02-002-01 | Прокладка трубопроводов водоснабжения из стальных водогазопроводных оцинкованных труб диаметром 15 мм | 100 м | 0.03 | 5020.27 | 502.3 | 79.16 | 2.73 | 151 | 15 | 2 |  | 37.07 | 1.11 | 0.15
3 | ТЕР16-03-002-01 | Прокладка трубопроводов водоснабжения из многослойных металл-полимерных труб диаметром 15 мм | 100 м | 0.11 | 6136.29 | 1541.12 | 66.7 | 1.27 | 675 | 170 | 7 |  | 112 | 12.32 | 0.07 | 0.01
4 | ТСЦ-301-1224 | Крепления для трубопроводов: кронштейны, планки, хомуты | кг | 2.8 | 17.02 |  |  |  | 48
5 | ТСЦ-302-1831 | Кран шаровой муфтовый 11Б27П1, диаметром 15 мм | шт. | 5 | 25.14 |  |  |  | 126
6 | ТСЦ-302-1484 | Кран шаровой В-В размером 3/4" | шт. | 1 | 84.98 |  |  |  | 85
7 | ТЕРр65-6-10 прим. | Установка гибких подводок | 100 приборов | 0.07 | 4008.14 | 669.67 | 7.47 | 0.78 | 281 | 47 | 1 |  | 52.4 | 3.67 | 0.05
8 | ТЕР16-07-003-01 | Врезка в действующие внутренние сети трубопроводов отопления и водоснабжения диаметром 15 мм | 1 врезка | 4 | 104.6 | 62.31 | 5.56 |  | 418 | 249 | 22 |  | 4.46 | 17.84
9 | ТЕР16-07-005-01 | Гидравлическое испытание трубопроводов систем отопления, водопровода и горячего водоснабжения диаметром до 50 мм | 100 м | 0.14 | 104.4 | 82.16 | 15.29 |  | 15 | 12 | 2 |  | 5.01 | 0.7
Раздел 3. Канализация.
10 | ТЕР16-04-001-01 | Прокладка трубопроводов канализации из полиэтиленовых труб высокой плотности диаметром 50 мм | 100 м | 0.03 | 5197.98 | 897.43 | 15.84 | 0.36 | 156 | 27 |  |  | 64.24 | 1.93 | 0.02
11 | ТСЦ-301-1097 | Хомуты для крепления канализационных и водосточных пластмассовых трубопроводов, диаметром 50 мм | т | 0.00112 | 29302 |  |  |  | 33
12 | ТЕРр65-4-7 прим. | Установка сифонов КОЭФ. К ПОЗИЦИИ: ОЗП=0,8; | 100 приборов | 0.02 | 566.98 | 566.01 | 0.97 | 0.38 | 11 | 11 |  |  | 47.13 | 0.94 | 0.02
13 | ТСЦ-115-0802 прим. | Сифон для душевых поддонов | т | 0.00013 | 3864 |  |  |  | 1
14 | ТЕР17-01-003-01 прим. | Установка унитазов навесных с бачком | 10 компл. | 0.1 | 648.15 | 330.18 | 56.04 | 5 | 65 | 33 | 6 | 1 | 24.64 | 2.46 | 0.32 | 0.03
Уд | 1. 301-1521 | Унитаз-компакт «Комфорт» | компл. | 10 1 | 499.09 |  |  |  | 499.09
15 | Цена поставщика. | Унитаз навесной GROHE. (Цена: 5000,00:1,18:4,42*1,02=977,83) | шт | 1 | 977.83 |  |  |  | 978
16 | Цена поставщика. | Инстоляция для унитаза в сборе ,с кнопкой, крепежом, шумоизоляцией, с бачком GROHE. (Цена: 7500,00:1,18:4,42*1,02=1466,75) | компл. | 1 | 1466.75 |  |  |  | 1467
17 | ТЕР17-01-001-14 | Установка умывальников одиночных с подводкой холодной и горячей воды | 10 компл. | 0.1 | 407.19 | 293.36 | 29.83 | 2.03 | 41 | 29 | 3 |  | 21.65 | 2.17 | 0.13 | 0.01
18 | ТСЦ-301-0670 прим. | Раковина керамическая с смесителем с нижней камерой смешивания, кронштейнами, сифоном бутылочным латунным и выпуском, прямоугольные со скрытыми установочными поверхностями | компл. | 1 | 290.36 |  |  |  | 290
19 | Цена поставщика | Смеситель бесконтактный (на фотоэлементах) 220В. (Цена:13400,00:1,18:4,42*1,02=2620,60) | компл. | 1 | 2620.6 |  |  |  | 2621
20 | ТЕР17-01-002-03 | Установка смесителей | 10 шт. | 0.2 | 1246.07 | 94.85 | 0.29 |  | 249 | 19 |  |  | 7 | 1.4
21 | ТСЦ-301-0627 прим. | Смесители для умывальников | компл. | 1 | 338.35 |  |  |  | 338
22 | Цена поставщика. | Кассета полотенцедержатель для отдельных полотенец (Цена: 3300,00:1,18:4,42*1,02=645,37) | шт | 1 | 645.37 |  |  |  | 645
23 | Цена поставщика. | Полотенца на 3 заправки (Цена:110,00:1,18:4,42*1,02=21,51) | шт | 3 | 21.51 |  |  |  | 65
24 | Цена поставщика. | Корзина металлическая с педалью 5 л (Цена: 1900,00: 1,18:4,42*1,02=371,58) | шт | 1 | 371.58 |  |  |  | 372
25 | Цена поставщика. | Корзина металлическая с педалью 12 л (Цена: 3100,00: 1,18:4,42*1,02=606,26) | шт | 1 | 606.26 |  |  |  | 606
26 | Цена поставщика. | Пепельница напольная металлическая самогасящаяся офисная. (Цена: 3800,00: 1,18:4,42*1,02=743,16) | шт | 1 | 743.16 |  |  |  | 743
27 | Цена поставщика. | Кассета выдачи одноразовых чехлов для стульчака унитаза + комплект чехлов на 3 заправки (Цена: 4000,00: 1,18:4,42*1,02=782,27) | шт | 1 | 782.27 |  |  |  | 782
28 | ТЕР16-07-004-01 | Врезка в действующие внутренние сети трубопроводов канализации диаметром 50 мм | 1 врезка | 3 | 135.06 | 84.67 | 1.09 |  | 405 | 254 | 3 |  | 7.05 | 21.15
Итого прямые затраты по смете в ценах 2001г. | [8 empty] | 11715 | 907 | 47 | 1 |  | 69.16 |  | 0.06
Итого прямые затраты по смете с учетом коэффициентов к итогам | [8 empty] | 12096 | 1266 | 69 | 1 |  | 92.37 |  | 0.08
В том числе, справочно:
Районный к-т 4,3% (Поз. 1, 12, 2-6, 8-11, 14-18, 20, 28, 7) | [8 empty] | 39 | 39
При ремонте и реконструкции зданий и сооружений работы, аналогичные технологическим процессам в новом строительстве ОЗП=1,15; ЭМ=1,25; ЗПМ=1,25; ТЗ=1,15; ТЗМ=1,25 (Поз. 2-6, 8-11, 14-18, 20, 28) | [8 empty] | 137 | 126 | 11 |  |  | 9.162 |  | 0.0125
Условия производства работ ОЗП=1,2; ЭМ=1,2; ЗПМ=1,2; ТЗ=1,2; ТЗМ=1,2 (Поз. 2-6, 8-11, 14-18, 20, 28) | [8 empty] | 205 | 194 | 11 |  |  | 14.048 |  | 0.012
Накладные расходы | [8 empty] | 1580
Сметная прибыль | [8 empty] | 877
Итоги по смете:
Итого | [8 empty] | 14553 |  |  |  |  | 92.37 |  | 0.08
В том числе:
Материалы | [8 empty] | 10761
Машины и механизмы | [8 empty] | 68
ФОТ | [8 empty] | 1267
Накладные расходы | [8 empty] | 1580
Сметная прибыль | [8 empty] | 877
ВСЕГО по смете | [8 empty] | 14553 |  |  |  |  | 92.37 |  | 0.08
Примечание: материал от разборки, пригодный для дальнейшего использования, передается балансодержателю по акту.
| Составил _________________ | [6 empty] | Проверил _______________

## НМЦ
Расчет начальной (максимальной) цены
Выполнение строительно-монтажных работ по реконструкции обеденного зала столовой №11
№ п/п | Номера сметных расчетов и смет | Наименование работ и затрат | Сметная стоимость, руб. |  |  | Сметная стоимость, руб.
|  |  | СМР | Оборудование | Прочие затраты
1 | 2 | 3 | 4 | 5 | 6 | 7
1 | 24429 | Реконструкция | 292519 | 0 | 0 | 292519
2 | 24443 | Электроснабжение обеденного зала для VIP гостей. | 76312 | 8924 | 0 | 85236
3 | 24446 | Отопление и вентиляция | 20905 | 0 | 0 | 20905
4 | 24449 | Водопровод, канализация | 14553 | 0 | 0 | 14553
|  | Итого | 404289 | 8924 | 0 | 413213
|  | Итого в ценах 2012 (Ксмр =4,42; Коборуд=4,19) | 1786957 | 37392 | 0 | 1824349
|  | НДС 18% | 321652.26 | 6730.56 | 0 | 328382.82
|  | Всего в ценах 2012 с НДС | 2108609.26 | 44122.56 | 0 | 2152731.82
Начальник отдела капитального строительства |  |  |  |  | Л.В. Грибанова
Инженер по проектно-сметной работе |  |  |  |  | Т.Ш. Ковязина

## Сводка
Приложение №__ к договору от "___"_______ №___
СВОДКА ЗАТРАТ
Выполнение строительно-монтажных работ по реконструкции обеденного зала столовой №11
№ п/п | № локальных сметных расчетов | Наименование | Стоимость в базисных ценах 2001 года | в том числе: |  | Стоимость в текущих ценах без учета НДС | в том числе: |  | Стоимость в текущих ценах с учетом НДС
|  |  |  | СМР | Оборудование |  | СМР | Оборудование
1 | 24429 | Реконструкция | 292519 | 292519 | 0 | 1292934 | 1292934 | 0 | 1525662.12
2 | 24443 | Электроснабжение обеденного зала для VIP гостей. | 85236 | 76312 | 8924 | 374691 | 337299 | 37392 | 442135.38
3 | 24446 | Отопление и вентиляция | 20905 | 20905 | 0 | 92400 | 92400 |  | 109032
4 | 24449 | Водопровод, канализация | 14553 | 14553 | 0 | 64324 | 64324 | 0 | 75902.32
|  | Итого: | 413213 | 404289 | 8924 | 1824349 | 1786957 | 37392 | 2152731.82
|  | Заказчик |  |  | Подрядчик