## Смета
Приложение № 2 к Техническому заданию
Ведомость объемов работ
|  |  | Общая стоимость, руб. | Затраты труда рабочих, чел-час | Общая стоимость по разделам, руб. | Затраты труда рабочих, чел-час | Стоимость по разделам | Начисления | Стоимость единицы, руб.
№ п.п. | Наименование работ и затрат, единица измерения | Кол-во единиц |  |  |  |  | с учетом н/р и п/н | на составл. расценок | материалов на ед.изм. | экспл.машин (без учета з/п машинистов) | зарплата рабочих, обсл. машины
1 | 3 | 4
Демонтажные работы
1 | Разборка кирпичных стен | 31.2
внутренних,
1 м3
2 | Разборка кирпичных стен | 6.8
наружных,
1 м3
3 | Усиление ж/б балок | 5.4
металлическими колоннами,
обоймами,
1 т конструкций
4 | Установка и разборка внутренних | 1.8
трубчатых инвентарных лесов при
высоте помещений до 6 м,
100 м2 горизонтальной проекции
5 | Разборка бетонных оснований под | 3
полы на гравии,
1 м3
6 | Демонтаж конструкций дверей | 0.5
(6шт),
1 т конструкций
7 | Демонтаж балок перекрытий (при | 0.06
свободном опирании) массой до 3
т и высоте здания до 25 м,
100 шт. сборных конструкций
8 | Разборка железобетонных | 12.96
конструкций объемом более 1 м3
при помощи отбойных молотков из
бетона марки 150,
1 м3
9 | Устройство засыпки приямков | 0.864
каналов ПГС,
100 м3 засыпки
10 | Демонтаж плит покрытий | 0.4
одноэтажных зданий и сооружений
длиной до 6 м, площадью до 10 м2
при массе стропильных и
подстропильных конструкций до 10
т и высоте зданий до 25 м,
100 шт. сборных конструкций
Погрузка мусора
11 | Погрузка.Мусор строительный с | 121.75
погрузкой экскаваторами емкостью
ковша до 0,5мЗ,
тонна
Погрузка мусора
12 | Погрузка.Изделия из сборного | 129
железобетона, бетона,
керамзитобетона массой от Зт до
6 тонн,
тонна
Автоперевозки
13 | Перевозка груза 1 класса до 5 | 121.75
км,
т
14 | Перевозка груза 1 класса до 5 | 129
км,
т