## Эб1
Приложение № 1.1 к Договору №_____________________от "___" _____________201__ года
Спецификация. Поставка клапанов запорных специальных для сооружения энергоблока №1 Белорусской АЭС.
№ п/п | Идентификатор | Маркировка арматуры | Наименование | Тип | Класс и группа безопас-ности изделия по НП-68-05 | Категория ОК | Оборудование/Материалы | DN(арматуры), мм | Pp (арматура АЭС), Pу (общепром. арматура), МПа | Tp(арматуры), °С | Рабочая среда | Kv,м3/ч(для регулиру-ющих клапанов) | Масса,кг | Способ управления | Тип электропривода | Мощность электро-двигателя, кВт | Материал корпуса арматуры | Способ присоединения | ТУ | Смета № | Номер чертежа | Позиция по спецификации чертежа | Номер з/сп | Класс и группа трубопровода | Категория сейсмостойкос-ти трубопровода | Количество, шт | Цена за ед., без НДС, руб. | Сумма без НДС, руб. | Сумма НДС 18%, руб. | Сумма с НДС, руб. | Объект проектирования | Завод-изготовитель | Примечание | Срок поставки | Срок доставки | Разработчик РД | Стоимость изделия в ценах 2000 года, руб.
1 | 2 | 3 | 4 | 5 | 6 | 7 | 8 | 9 | 10 | 11 | 12 | 13 | 14 | 15 | 16 | 17 | 18 | 19 | 20 | 21 | 22 | 23 | 24 | 25 | 26 | 27 | 28 | 29 | 30 | 31 | 32 | 33 | 34 | 35 | 36 | 37 | 38
1 | 2.ИСУП.104221727 | 10KPK21AA802 | Клапан запорный быстродействующий | по типу КПЛВ.492144.050 Рр 1,6 МПа, Тр 250 оС или аналог | 2ВIIIа | 2 | Оборудование | 50 | 1 | 30 | пульпа ионитов > 10 -5 Ки/л |  | 25 | встроенный электропривод | 2-ПМ-23 или аналог | 0,025 | нж | под приварку | заполняется поставщиком | 2-10.1-202ТМ п.1 (2-05.1-202ТМ ) ( № поз. 45) |  |  | БЛ-03321с/о (BLR1.D.110.1.0UKD00.KPK&&.021.SD.0001) | 2Л/B | I | 1 |  | 0 | 0 | 0 | Белорусская АЭС, Блок №1. Здание безопасности |  | UKD; Параметры: Труба=57х3; Время,с=49; Примеси=+; ИТТ:BLR1.B.110.&.&&&&&&.&&&&&.000.MD.0003; Тип атмосферы при хранении:II; Условия хранения:2(С); Тип атмосферы при эксплуатации:I; Климатическое исполнение и категория размещения:УХЛ4 | 2015-10-18 | 2015-10-28 | СПбАЭП (ГППС ОИТ) | 128477.01 | ЗЗ 2014-494 от 08.04.2014 19-57 | апрБ06
2 | 2.ИСУП.104221749 | 10FAB10AA101 | Клапан запорный | по типу У26161-050M1-03-О Рр 1,0 МПа,Тр 200оС или аналог | - | 4 | Оборудование | 50 | 0,2 | 60 | Раствор НзВОз от 16 от 20 г/кг 3,7Е7 Бк/м3 |  | 35 | встроенный электропривод | 2-ОМ-22 или аналог | 0,025 | нж | под приварку | заполняется поставщиком | 2-10.1-202ТМ п.63 (2-05.1-202ТМ) ( № поз. 54) |  |  | BEL_101123880 (Система:BEL Блок: 1 Здание: 2-05.1) | 4/- | II | 1 |  | 0 | 0 | 0 | Белорусская АЭС, Блок №1. Здание реактора (10UJA) |  | UJA; Параметры: Труба=57х3; Время,с=22; Примеси=+; ИТТ:BLR1.B.110.&.&&&&&&.&&&&&.000.MD.0003; Тип атмосферы при хранении:II; Условия хранения:2(С); Тип атмосферы при эксплуатации:I; Климатическое исполнение и категория размещения:УХЛ4 | 2015-10-18 | 2015-10-28 | СПбАЭП (ГППС ОИТ) | 103494.25 | ЗЗ 2014-494 от 08.04.2014 19-57 | апрБ06
3 | 2.ИСУП.104221750 | 10FAB10AA102 | Клапан запорный | по типу У26161-050M1-03-О Рр 1,0 МПа,Тр 200оС или аналог | - | 4 | Оборудование | 50 | 0,2 | 60 | Раствор НзВОз от 16 от 20 г/кг 3,7Е7 Бк/м3 |  | 35 | встроенный электропривод | 2-ОМ-22 или аналог | 0,025 | нж | под приварку | заполняется поставщиком | 2-10.1-202ТМ п.63 (2-05.1-202ТМ) ( № поз. 54) |  |  | BEL_101123880 (Система:BEL Блок: 1 Здание: 2-05.1) | 4/- | II | 1 |  | 0 | 0 | 0 | Белорусская АЭС, Блок №1. Здание реактора (10UJA) |  | UJA; Параметры: Труба=57х3; Время,с=22; Примеси=+; ИТТ:BLR1.B.110.&.&&&&&&.&&&&&.000.MD.0003; Тип атмосферы при хранении:II; Условия хранения:2(С); Тип атмосферы при эксплуатации:I; Климатическое исполнение и категория размещения:УХЛ4 | 2015-10-18 | 2015-10-28 | СПбАЭП (ГППС ОИТ) | 103494.25 | ЗЗ 2014-494 от 08.04.2014 19-57 | апрБ06
4 | 2.ИСУП.104230515 | 10KBF50AA802 | Клапан запорный | по типу У26161-050М1-03-О Рр 1,0 МПа Тр 200 оС или аналог | 2ВIIв | 2 | Оборудование | 50 | 0,8 | 90 | борн. концен-трат > 10-5 Ки/л |  | 35 | встроенный электропривод | 2-ОМ-22 или аналог | 0,025 | нж | под приварку | заполняется поставщиком | 2-05.1-202ТМ поз.50 |  |  | BEL_101123880 (Система:BEL Блок: 1 Здание: 2-05.1) | 2Л/B | I | 1 |  | 0 | 0 | 0 | Белорусская АЭС, Блок №1. Здание реактора (10UJA) |  | UJA; Доработка до класса герметичности А Параметры: Труба=57х3; Время,с=22; ZPA=ЗПА; ГО=ЗО; ИТТ:BLR1.B.110.&.&&&&&&.&&&&&.000.MD.0003; Тип атмосферы при хранении:II; Условия хранения:2(С); Тип атмосферы при эксплуатации:I; Климатическое исполнение и категория размещения:УХЛ4 | 2015-10-18 | 2015-10-28 | СПбАЭП (ГППС ОИТ) | 218711 | ЗЗ 2014-494 от 08.04.2014 19-57 | апрБ06
5 | 2.ИСУП.104221520 | 10KBD30AA101 | Клапан запорный | по типу У26161-050М1-03-П Рр 1,0 МПа Тр 200 оС или аналог | - | 4 | Оборудование | 50 | 0,6 | 30 | раствор аммиака 2,5%NH3 |  | 35 | встроенный электропривод | 2-ПМ-22 или аналог | 0,025 | нж | под приварку | заполняется поставщиком | 2-08.1-202тм п.25 (2-06.1-202ТМ) ( № поз. 69) |  |  | БЛ-03333с/о (BLR1.D.110.1.0UKC&&.KBD&&.021.SD.0024) | 4/- | III | 1 |  | 0 | 0 | 0 | Белорусская АЭС, Блок №1. Здание ядерного обслуживания |  | UKC; Параметры: Труба=57х3; Время,с=22; ИТТ:BLR1.B.110.&.&&&&&&.&&&&&.000.MD.0003; Тип атмосферы при хранении:II; Условия хранения:2(С); Тип атмосферы при эксплуатации:I; Климатическое исполнение и категория размещения:УХЛ4 ИТТ № BLR1.B.110.&.&&&&&&.&&&&&.000.MD.0003 | 2015-10-18 | 2015-10-28 | СПбАЭП (ГППС ОИТ) | 77921 | ЗЗ 2014-494 от 08.04.2014 19-57 | апрБ06
6 | 2.ИСУП.104221521 | 10KBD30AA102 | Клапан запорный | по типу У26161-050М1-03-П Рр 1,0 МПа Тр 200 оС или аналог | - | 4 | Оборудование | 50 | 0,6 | 30 | раствор аммиака 2,5%NH3 |  | 35 | встроенный электропривод | 2-ПМ-22 или аналог | 0,025 | нж | под приварку | заполняется поставщиком | 2-08.1-202тм п.25 (2-06.1-202ТМ) ( № поз. 69) |  |  | БЛ-03333с/о (BLR1.D.110.1.0UKC&&.KBD&&.021.SD.0024) | 4/- | III | 1 |  | 0 | 0 | 0 | Белорусская АЭС, Блок №1. Здание ядерного обслуживания |  | UKC; Параметры: Труба=57х3; Время,с=22; ИТТ:BLR1.B.110.&.&&&&&&.&&&&&.000.MD.0003; Тип атмосферы при хранении:II; Условия хранения:2(С); Тип атмосферы при эксплуатации:I; Климатическое исполнение и категория размещения:УХЛ4 ИТТ № BLR1.B.110.&.&&&&&&.&&&&&.000.MD.0003 | 2015-10-18 | 2015-10-28 | СПбАЭП (ГППС ОИТ) | 77921 | ЗЗ 2014-494 от 08.04.2014 19-57 | апрБ06
7 | 2.ИСУП.104221524 | 10KBD40AA101 | Клапан запорный | по типу У26161-050М1-03-П Рр 1,0 МПа Тр 200 оС или аналог | - | 2 | Оборудование | 50 | 0,7 | 30 | раствор гидразина 2,5%N2H4 |  | 35 | встроенный электропривод | 2-ПМ-22 или аналог | 0,025 | нж | под приварку | заполняется поставщиком | 2-08.1-202тм п.25 (2-06.1-202ТМ) ( № поз. 69) |  |  | БЛ-03334с/о (BLR1.D.110.1.0UKC&&.KBD&&.021.SD.0031) | 4/- | III | 1 |  | 0 | 0 | 0 | Белорусская АЭС, Блок №1. Здание ядерного обслуживания |  | UKC; Параметры: Труба=57х3; Время,с=22; ИТТ:BLR1.B.110.&.&&&&&&.&&&&&.000.MD.0003; Тип атмосферы при хранении:II; Условия хранения:2(С); Тип атмосферы при эксплуатации:I; Климатическое исполнение и категория размещения:УХЛ4 ИТТ № BLR1.B.110.&.&&&&&&.&&&&&.000.MD.0003 | 2015-10-18 | 2015-10-28 | СПбАЭП (ГППС ОИТ) | 77921 | ЗЗ 2014-494 от 08.04.2014 19-57 | апрБ06
8 | 2.ИСУП.104221525 | 10KBD40AA102 | Клапан запорный | по типу У26161-050М1-03-П Рр 1,0 МПа Тр 200 оС или аналог | - | 2 | Оборудование | 50 | 0,7 | 30 | раствор гидразина 2,5%N2H4 |  | 35 | встроенный электропривод | 2-ПМ-22 или аналог | 0,025 | нж | под приварку | заполняется поставщиком | 2-08.1-202тм п.25 (2-06.1-202ТМ) ( № поз. 69) |  |  | БЛ-03334с/о (BLR1.D.110.1.0UKC&&.KBD&&.021.SD.0031) | 4/- | III | 1 |  | 0 | 0 | 0 | Белорусская АЭС, Блок №1. Здание ядерного обслуживания |  | UKC; Параметры: Труба=57х3; Время,с=22; ИТТ:BLR1.B.110.&.&&&&&&.&&&&&.000.MD.0003; Тип атмосферы при хранении:II; Условия хранения:2(С); Тип атмосферы при эксплуатации:I; Климатическое исполнение и категория размещения:УХЛ4 ИТТ № BLR1.B.110.&.&&&&&&.&&&&&.000.MD.0003 | 2015-10-18 | 2015-10-28 | СПбАЭП (ГППС ОИТ) | 77921 | ЗЗ 2014-494 от 08.04.2014 19-57 | апрБ06
9 | 2.ИСУП.104221544 | 10KPF11AA102 | Клапан запорный | по типу У26161-080М1-03-П Рр 1,0 МПа Тр 200 оС или аналог | 3СIIIс | 3 | Оборудование | 80 | 0,6 | 70 | трапная вода >10-5 Ku/л |  | 77 | встроенный электропривод | 2-ПА-10 или аналог | 0,18 | нж | под приварку | заполняется поставщиком | 2-06.1-202тм ( № поз. 69) |  |  | BEL_101123876 (Система:BEL Блок: 1 Здание: 2-06.1) | 3Н/C | II | 1 |  | 0 | 0 | 0 | Белорусская АЭС, Блок №1. Вспомогательный корпус (10UKA) |  | UKA; Параметры: Труба=89х5; Время,с=14; ИТТ:BLR1.B.110.&.&&&&&&.&&&&&.000.MD.0003; Тип атмосферы при хранении:II; Условия хранения:2(С); Тип атмосферы при эксплуатации:I; Климатическое исполнение и категория размещения:УХЛ4 ИТТ № BLR1.B.110.&.&&&&&&.&&&&&.000.MD.0003 | 2015-10-18 | 2015-10-28 | СПбАЭП (ГППС ОИТ) | 77920.98 | ЗЗ 2014-494 от 08.04.2014 19-57 | апрБ06
10 | 2.ИСУП.104221553 | 10KPF12AA102 | Клапан запорный | по типу У26161-080М1-03-П Рр 1,0 МПа Тр 200 оС или аналог | 3СIIIс | 3 | Оборудование | 80 | 0,6 | 70 | трапная вода >10-5 Ku/л |  | 77 | встроенный электропривод | 2-ПА-10 или аналог | 0,18 | нж | под приварку | заполняется поставщиком | 2-06.1-202тм ( № поз. 69) |  |  | BEL_101123876 (Система:BEL Блок: 1 Здание: 2-06.1) | 3Н/C | II | 1 |  | 0 | 0 | 0 | Белорусская АЭС, Блок №1. Вспомогательный корпус (10UKA) |  | UKA; Параметры: Труба=89х5; Время,с=14; ИТТ:BLR1.B.110.&.&&&&&&.&&&&&.000.MD.0003; Тип атмосферы при хранении:II; Условия хранения:2(С); Тип атмосферы при эксплуатации:I; Климатическое исполнение и категория размещения:УХЛ4 ИТТ № BLR1.B.110.&.&&&&&&.&&&&&.000.MD.0003 | 2015-10-18 | 2015-10-28 | СПбАЭП (ГППС ОИТ) | 77920.98 | ЗЗ 2014-494 от 08.04.2014 19-57 | апрБ06
11 | 2.ИСУП.104221564 | 10KPF20AA101 | Клапан запорный | по типу У26161-080М1-03-П Рр 1,0 МПа Тр 200 оС или аналог | 3СIIIс | 3 | Оборудование | 80 | 0,7 | 90 | трапная вода >10-5 Ku/л |  | 77 | встроенный электропривод | 2-ПА-10 или аналог | 0,18 | нж | под приварку | заполняется поставщиком | 2-06.1-202тм ( № поз. 69) |  |  | BEL_101123876 (Система:BEL Блок: 1 Здание: 2-06.1) | 3Н/C | II | 1 |  | 0 | 0 | 0 | Белорусская АЭС, Блок №1. Вспомогательный корпус (10UKA) |  | UKA; Параметры: Труба=89х5; Время,с=14; ИТТ:BLR1.B.110.&.&&&&&&.&&&&&.000.MD.0003; Тип атмосферы при хранении:II; Условия хранения:2(С); Тип атмосферы при эксплуатации:I; Климатическое исполнение и категория размещения:УХЛ4 ИТТ № BLR1.B.110.&.&&&&&&.&&&&&.000.MD.0003 | 2015-10-18 | 2015-10-28 | СПбАЭП (ГППС ОИТ) | 77920.98 | ЗЗ 2014-494 от 08.04.2014 19-57 | апрБ06
12 | 2.ИСУП.104221565 | 10KPF20AA102 | Клапан запорный | по типу У26161-080М1-03-П Рр 1,0 МПа Тр 200 оС или аналог | 3СIIIс | 3 | Оборудование | 80 | 0,7 | 90 | трапная вода >10-5 Ku/л |  | 77 | встроенный электропривод | 2-ПА-10 или аналог | 0,18 | нж | под приварку | заполняется поставщиком | 2-06.1-202тм ( № поз. 69) |  |  | BEL_101123876 (Система:BEL Блок: 1 Здание: 2-06.1) | 3Н/C | II | 1 |  | 0 | 0 | 0 | Белорусская АЭС, Блок №1. Вспомогательный корпус (10UKA) |  | UKA; Параметры: Труба=89х5; Время,с=14; ИТТ:BLR1.B.110.&.&&&&&&.&&&&&.000.MD.0003; Тип атмосферы при хранении:II; Условия хранения:2(С); Тип атмосферы при эксплуатации:I; Климатическое исполнение и категория размещения:УХЛ4 ИТТ № BLR1.B.110.&.&&&&&&.&&&&&.000.MD.0003 | 2015-10-18 | 2015-10-28 | СПбАЭП (ГППС ОИТ) | 77920.98 | ЗЗ 2014-494 от 08.04.2014 19-57 | апрБ06
13 | 2.ИСУП.104221566 | 10KPF20AA103 | Клапан запорный | по типу У26161-050М1-03-П Рр 1,0 МПа Тр 200 оС или аналог | 3СIIIс | 3 | Оборудование | 50 | 0,6 | 45 | трапная вода >10-5 Ku/л |  | 35 | встроенный электропривод | 2-ПМ-22 или аналог | 0,025 | нж | под приварку | заполняется поставщиком | 2-06.1-202тм ( № поз. 69) |  |  | BEL_101123876 (Система:BEL Блок: 1 Здание: 2-06.1) | 3Н/C | II | 1 |  | 0 | 0 | 0 | Белорусская АЭС, Блок №1. Вспомогательный корпус (10UKA) |  | UKA; Параметры: Труба=57х3; Время,с=22; ИТТ:BLR1.B.110.&.&&&&&&.&&&&&.000.MD.0003; Тип атмосферы при хранении:II; Условия хранения:2(С); Тип атмосферы при эксплуатации:I; Климатическое исполнение и категория размещения:УХЛ4 ИТТ № BLR1.B.110.&.&&&&&&.&&&&&.000.MD.0003 | 2015-10-18 | 2015-10-28 | СПбАЭП (ГППС ОИТ) | 77921 | ЗЗ 2014-494 от 08.04.2014 19-57 | апрБ06
14 | 2.ИСУП.104221567 | 10KPF20AA104 | Клапан запорный | по типу У26161-050М1-03-П Рр 1,0 МПа Тр 200 оС или аналог | 3СIIIс | 3 | Оборудование | 50 | 0,6 | 45 | трапная вода >10-5 Ku/л |  | 35 | встроенный электропривод | 2-ПМ-22 или аналог | 0,025 | нж | под приварку | заполняется поставщиком | 2-06.1-202тм ( № поз. 69) |  |  | BEL_101123876 (Система:BEL Блок: 1 Здание: 2-06.1) | 3Н/C | II | 1 |  | 0 | 0 | 0 | Белорусская АЭС, Блок №1. Вспомогательный корпус (10UKA) |  | UKA; Параметры: Труба=57х3; Время,с=22; ИТТ:BLR1.B.110.&.&&&&&&.&&&&&.000.MD.0003; Тип атмосферы при хранении:II; Условия хранения:2(С); Тип атмосферы при эксплуатации:I; Климатическое исполнение и категория размещения:УХЛ4 ИТТ № BLR1.B.110.&.&&&&&&.&&&&&.000.MD.0003 | 2015-10-18 | 2015-10-28 | СПбАЭП (ГППС ОИТ) | 77921 | ЗЗ 2014-494 от 08.04.2014 19-57 | апрБ06
15 | 2.ИСУП.104221570 | 10KPF20AA107 | Клапан запорный | по типу У26161-050М1-03-П Рр 1,0 МПа Тр 200 оС или аналог | 3СIIIс | 3 | Оборудование | 50 | 0,6 | 45 | конденсат вторичного пара <10-5 Ku/л |  | 35 | встроенный электропривод | 2-ПМ-22 или аналог | 0,025 | нж | под приварку | заполняется поставщиком | 2-06.1-202тм ( № поз. 69) |  |  | BEL_101123876 (Система:BEL Блок: 1 Здание: 2-06.1) | 3Н/C | II | 1 |  | 0 | 0 | 0 | Белорусская АЭС, Блок №1. Вспомогательный корпус (10UKA) |  | UKA; Параметры: Труба=57х3; Время,с=22; ИТТ:BLR1.B.110.&.&&&&&&.&&&&&.000.MD.0003; Тип атмосферы при хранении:II; Условия хранения:2(С); Тип атмосферы при эксплуатации:I; Климатическое исполнение и категория размещения:УХЛ4 ИТТ № BLR1.B.110.&.&&&&&&.&&&&&.000.MD.0003 | 2015-10-18 | 2015-10-28 | СПбАЭП (ГППС ОИТ) | 77921 | ЗЗ 2014-494 от 08.04.2014 19-57 | апрБ06
16 | 2.ИСУП.104221571 | 10KPF20AA108 | Клапан запорный | по типу У26161-050М1-03-П Рр 1,0 МПа Тр 200 оС или аналог | 3СIIIс | 3 | Оборудование | 50 | 0,6 | 45 | конденсат вторичного пара <10-5 Ku/л |  | 35 | встроенный электропривод | 2-ПМ-22 или аналог | 0,025 | нж | под приварку | заполняется поставщиком | 2-06.1-202тм ( № поз. 69) |  |  | BEL_101123876 (Система:BEL Блок: 1 Здание: 2-06.1) | 3Н/C | II | 1 |  | 0 | 0 | 0 | Белорусская АЭС, Блок №1. Вспомогательный корпус (10UKA) |  | UKA; Параметры: Труба=57х3; Время,с=22; ИТТ:BLR1.B.110.&.&&&&&&.&&&&&.000.MD.0003; Тип атмосферы при хранении:II; Условия хранения:2(С); Тип атмосферы при эксплуатации:I; Климатическое исполнение и категория размещения:УХЛ4 ИТТ № BLR1.B.110.&.&&&&&&.&&&&&.000.MD.0003 | 2015-10-18 | 2015-10-28 | СПбАЭП (ГППС ОИТ) | 77921 | ЗЗ 2014-494 от 08.04.2014 19-57 | апрБ06
17 | 2.ИСУП.104221572 | 10KPF20AA109 | Клапан запорный | по типу У26161-050М1-03-П Рр 1,0 МПа Тр 200 оС или аналог | 3СIIIс | 3 | Оборудование | 50 | 0,6 | 45 | трапная вода >10-5 Ku/л |  | 35 | встроенный электропривод | 2-ПМ-22 или аналог | 0,025 | нж | под приварку | заполняется поставщиком | 2-06.1-202тм ( № поз. 69) |  |  | BEL_101123876 (Система:BEL Блок: 1 Здание: 2-06.1) | 3Н/C | II | 1 |  | 0 | 0 | 0 | Белорусская АЭС, Блок №1. Вспомогательный корпус (10UKA) |  | UKA; Параметры: Труба=57х3; Время,с=22; ИТТ:BLR1.B.110.&.&&&&&&.&&&&&.000.MD.0003; Тип атмосферы при хранении:II; Условия хранения:2(С); Тип атмосферы при эксплуатации:I; Климатическое исполнение и категория размещения:УХЛ4 ИТТ № BLR1.B.110.&.&&&&&&.&&&&&.000.MD.0003 | 2015-10-18 | 2015-10-28 | СПбАЭП (ГППС ОИТ) | 77921 | ЗЗ 2014-494 от 08.04.2014 19-57 | апрБ06
18 | 2.ИСУП.104221573 | 10KPF20AA110 | Клапан запорный | по типу У26161-050М1-03-П Рр 1,0 МПа Тр 200 оС или аналог | 3СIIIс | 3 | Оборудование | 50 | 0,5 | 100 | кубовый остаток 400г/л |  | 35 | встроенный электропривод | 2-ПМ-22 или аналог | 0,025 | нж | под приварку | заполняется поставщиком | 2-06.1-202тм ( № поз. 69) |  |  | BEL_101123876 (Система:BEL Блок: 1 Здание: 2-06.1) | 3Н/C | II | 1 |  | 0 | 0 | 0 | Белорусская АЭС, Блок №1. Вспомогательный корпус (10UKA) |  | UKA; Параметры: Труба=57х3; Время,с=22; ИТТ:BLR1.B.110.&.&&&&&&.&&&&&.000.MD.0003; Тип атмосферы при хранении:II; Условия хранения:2(С); Тип атмосферы при эксплуатации:I; Климатическое исполнение и категория размещения:УХЛ4 ИТТ № BLR1.B.110.&.&&&&&&.&&&&&.000.MD.0003 | 2015-10-18 | 2015-10-28 | СПбАЭП (ГППС ОИТ) | 77921 | ЗЗ 2014-494 от 08.04.2014 19-57 | апрБ06
19 | 2.ИСУП.104221574 | 10KPF20AA111 | Клапан запорный | по типу У26161-050М1-03-П Рр 1,0 МПа Тр 200 оС или аналог | 3СIIIс | 3 | Оборудование | 50 | 0,5 | 100 | кубовый остаток 400г/л |  | 35 | встроенный электропривод | 2-ПМ-22 или аналог | 0,025 | нж | под приварку | заполняется поставщиком | 2-06.1-202тм ( № поз. 69) |  |  | BEL_101123876 (Система:BEL Блок: 1 Здание: 2-06.1) | 3Н/C | II | 1 |  | 0 | 0 | 0 | Белорусская АЭС, Блок №1. Вспомогательный корпус (10UKA) |  | UKA; Параметры: Труба=57х3; Время,с=22; ИТТ:BLR1.B.110.&.&&&&&&.&&&&&.000.MD.0003; Тип атмосферы при хранении:II; Условия хранения:2(С); Тип атмосферы при эксплуатации:I; Климатическое исполнение и категория размещения:УХЛ4 ИТТ № BLR1.B.110.&.&&&&&&.&&&&&.000.MD.0003 | 2015-10-18 | 2015-10-28 | СПбАЭП (ГППС ОИТ) | 77921 | ЗЗ 2014-494 от 08.04.2014 19-57 | апрБ06
20 | 2.ИСУП.104221575 | 10KPF20AA112 | Клапан запорный | по типу У26161-050М1-03-П Рр 1,0 МПа Тр 200 оС или аналог | 3СIIIс | 3 | Оборудование | 50 | 0,6 | 45 | трапная вода >10-5 Ku/л |  | 35 | встроенный электропривод | 2-ПМ-22 или аналог | 0,025 | нж | под приварку | заполняется поставщиком | 2-06.1-202тм ( № поз. 69) |  |  | BEL_101123876 (Система:BEL Блок: 1 Здание: 2-06.1) | 3Н/C | II | 1 |  | 0 | 0 | 0 | Белорусская АЭС, Блок №1. Вспомогательный корпус (10UKA) |  | UKA; Параметры: Труба=57х3; Время,с=22; ИТТ:BLR1.B.110.&.&&&&&&.&&&&&.000.MD.0003; Тип атмосферы при хранении:II; Условия хранения:2(С); Тип атмосферы при эксплуатации:I; Климатическое исполнение и категория размещения:УХЛ4 ИТТ № BLR1.B.110.&.&&&&&&.&&&&&.000.MD.0003 | 2015-10-18 | 2015-10-28 | СПбАЭП (ГППС ОИТ) | 77921 | ЗЗ 2014-494 от 08.04.2014 19-57 | апрБ06
21 | 2.ИСУП.104221576 | 10KPF21AA101 | Клапан запорный | по типу У26161-050М1-03-П Рр 1,0 МПа Тр 200 оС или аналог | 3СIIIс | 3 | Оборудование | 50 | 0,7 | 45 | трапная вода >10-5 Ku/л |  | 35 | встроенный электропривод | 2-ПМ-22 или аналог | 0,025 | нж | под приварку | заполняется поставщиком | 2-06.1-202тм ( № поз. 69) |  |  | BEL_101123876 (Система:BEL Блок: 1 Здание: 2-06.1) | 3Н/C | II | 1 |  | 0 | 0 | 0 | Белорусская АЭС, Блок №1. Вспомогательный корпус (10UKA) |  | UKA; Параметры: Труба=57х3; Время,с=22; ИТТ:BLR1.B.110.&.&&&&&&.&&&&&.000.MD.0003; Тип атмосферы при хранении:II; Условия хранения:2(С); Тип атмосферы при эксплуатации:I; Климатическое исполнение и категория размещения:УХЛ4 ИТТ № BLR1.B.110.&.&&&&&&.&&&&&.000.MD.0003 | 2015-10-18 | 2015-10-28 | СПбАЭП (ГППС ОИТ) | 77921 | ЗЗ 2014-494 от 08.04.2014 19-57 | апрБ06
22 | 2.ИСУП.104221577 | 10KPF22AA101 | Клапан запорный | по типу У26161-050М1-03-П Рр 1,0 МПа Тр 200 оС или аналог | 3СIIIс | 3 | Оборудование | 50 | 0,7 | 45 | трапная вода >10-5 Ku/л |  | 35 | встроенный электропривод | 2-ПМ-22 или аналог | 0,025 | нж | под приварку | заполняется поставщиком | 2-06.1-202тм ( № поз. 69) |  |  | BEL_101123876 (Система:BEL Блок: 1 Здание: 2-06.1) | 3Н/C | II | 1 |  | 0 | 0 | 0 | Белорусская АЭС, Блок №1. Вспомогательный корпус (10UKA) |  | UKA; Параметры: Труба=57х3; Время,с=22; ИТТ:BLR1.B.110.&.&&&&&&.&&&&&.000.MD.0003; Тип атмосферы при хранении:II; Условия хранения:2(С); Тип атмосферы при эксплуатации:I; Климатическое исполнение и категория размещения:УХЛ4 ИТТ № BLR1.B.110.&.&&&&&&.&&&&&.000.MD.0003 | 2015-10-18 | 2015-10-28 | СПбАЭП (ГППС ОИТ) | 77921 | ЗЗ 2014-494 от 08.04.2014 19-57 | апрБ06
23 | 2.ИСУП.104221578 | 10KPF30AA101 | Клапан запорный | по типу У26161-050М1-03-П Рр 1,0 МПа Тр 200 оС или аналог | 3СIIIс | 3 | Оборудование | 50 | 0,8 | 100 | трапная вода >10-5 Ku/л |  | 35 | встроенный электропривод | 2-ПМ-22 или аналог | 0,025 | нж | под приварку | заполняется поставщиком | 2-06.1-202тм ( № поз. 69) |  |  | BEL_101123876 (Система:BEL Блок: 1 Здание: 2-06.1) | 3Н/C | II | 1 |  | 0 | 0 | 0 | Белорусская АЭС, Блок №1. Вспомогательный корпус (10UKA) |  | UKA; Параметры: Труба=57х3; Время,с=22; ИТТ:BLR1.B.110.&.&&&&&&.&&&&&.000.MD.0003; Тип атмосферы при хранении:II; Условия хранения:2(С); Тип атмосферы при эксплуатации:I; Климатическое исполнение и категория размещения:УХЛ4 ИТТ № BLR1.B.110.&.&&&&&&.&&&&&.000.MD.0003 | 2015-10-18 | 2015-10-28 | СПбАЭП (ГППС ОИТ) | 77921 | ЗЗ 2014-494 от 08.04.2014 19-57 | апрБ06
24 | 2.ИСУП.104221579 | 10KPF30AA102 | Клапан запорный | по типу У26161-050М1-03-П Рр 1,0 МПа Тр 200 оС или аналог | 3СIIIс | 3 | Оборудование | 50 | 0,8 | 100 | боросодержащая вода |  | 35 | встроенный электропривод | 2-ПМ-22 или аналог | 0,025 | нж | под приварку | заполняется поставщиком | 2-06.1-202тм ( № поз. 69) |  |  | BEL_101123876 (Система:BEL Блок: 1 Здание: 2-06.1) | 3Н/C | II | 1 |  | 0 | 0 | 0 | Белорусская АЭС, Блок №1. Вспомогательный корпус (10UKA) |  | UKA; Параметры: Труба=57х3; Время,с=22; ИТТ:BLR1.B.110.&.&&&&&&.&&&&&.000.MD.0003; Тип атмосферы при хранении:II; Условия хранения:2(С); Тип атмосферы при эксплуатации:I; Климатическое исполнение и категория размещения:УХЛ4 ИТТ № BLR1.B.110.&.&&&&&&.&&&&&.000.MD.0003 | 2015-10-18 | 2015-10-28 | СПбАЭП (ГППС ОИТ) | 77921 | ЗЗ 2014-494 от 08.04.2014 19-57 | апрБ06
25 | 2.ИСУП.104221580 | 10KPF30AA103 | Клапан запорный | по типу У26161-050М1-03-П Рр 1,0 МПа Тр 200 оС или аналог | 3СIIIс | 3 | Оборудование | 50 | 0,8 | 100 | концентрат солей |  | 35 | встроенный электропривод | 2-ПМ-22 или аналог | 0,025 | нж | под приварку | заполняется поставщиком | 2-06.1-202тм ( № поз. 69) |  |  | BEL_101123876 (Система:BEL Блок: 1 Здание: 2-06.1) | 3Н/C | II | 1 |  | 0 | 0 | 0 | Белорусская АЭС, Блок №1. Вспомогательный корпус (10UKA) |  | UKA; Параметры: Труба=57х3; Время,с=22; ИТТ:BLR1.B.110.&.&&&&&&.&&&&&.000.MD.0003; Тип атмосферы при хранении:II; Условия хранения:2(С); Тип атмосферы при эксплуатации:I; Климатическое исполнение и категория размещения:УХЛ4 ИТТ № BLR1.B.110.&.&&&&&&.&&&&&.000.MD.0003 | 2015-10-18 | 2015-10-28 | СПбАЭП (ГППС ОИТ) | 77921 | ЗЗ 2014-494 от 08.04.2014 19-57 | апрБ06
26 | 2.ИСУП.104221581 | 10KPF30AA104 | Клапан запорный | по типу У26161-050М1-03-П Рр 1,0 МПа Тр 200 оС или аналог | 3СIIIс | 3 | Оборудование | 50 | 0,8 | 100 | трапная вода >10-5 Ku/л |  | 35 | встроенный электропривод | 2-ПМ-22 или аналог | 0,025 | нж | под приварку | заполняется поставщиком | 2-06.1-202тм ( № поз. 69) |  |  | BEL_101123876 (Система:BEL Блок: 1 Здание: 2-06.1) | 3Н/C | II | 1 |  | 0 | 0 | 0 | Белорусская АЭС, Блок №1. Вспомогательный корпус (10UKA) |  | UKA; Параметры: Труба=57х3; Время,с=22; ИТТ:BLR1.B.110.&.&&&&&&.&&&&&.000.MD.0003; Тип атмосферы при хранении:II; Условия хранения:2(С); Тип атмосферы при эксплуатации:I; Климатическое исполнение и категория размещения:УХЛ4 ИТТ № BLR1.B.110.&.&&&&&&.&&&&&.000.MD.0003 | 2015-10-18 | 2015-10-28 | СПбАЭП (ГППС ОИТ) | 77921 | ЗЗ 2014-494 от 08.04.2014 19-57 | апрБ06
27 | 2.ИСУП.104221584 | 10KPF40AA101 | Клапан запорный | по типу КСА 26362-050-02 Рр 1,0 МПа Тр 450 оС или аналог | 3СIIIс | 3 | Оборудование | 50 | 0,8 | 100 | конденсат <10-5 Ku/л |  | 26 | встроенный электропривод | 2-ПМ-22 или аналог | 0,025 | нж | под приварку | заполняется поставщиком | 2-06.1-202 тм ( № поз. 69) |  |  | BEL_101123876 (Система:BEL Блок: 1 Здание: 2-06.1) | 3Н/C | II | 1 |  | 0 | 0 | 0 | Белорусская АЭС, Блок №1. Вспомогательный корпус (10UKA) |  | UKA; Параметры: Труба=57х3; Время,с=12,7; ИТТ:BLR1.B.110.&.&&&&&&.&&&&&.000.MD.0003; Тип атмосферы при хранении:II; Условия хранения:2(С); Тип атмосферы при эксплуатации:I; Климатическое исполнение и категория размещения:УХЛ4 ИТТ № BLR1.B.110.&.&&&&&&.&&&&&.000.MD.0003 | 2015-10-18 12:00 | 2015-10-28 12:00 | СПбАЭП (ГППС ОИТ) | 77921 | ЗЗ 2014-494 от 08.04.2014 19-57 | апрБ06
28 | 2.ИСУП.104221585 | 10KPF40AA102 | Клапан запорный | по типу КСА 26362-050-02 Рр 1,0 МПа Тр 450 оС или аналог | 3СIIIс | 3 | Оборудование | 50 | 0,8 | 100 | конденсат <10-5 Ku/л |  | 26 | встроенный электропривод | 2-ПМ-22 или аналог | 0,025 | нж | под приварку | заполняется поставщиком | 2-06.1-202 тм ( № поз. 69) |  |  | BEL_101123876 (Система:BEL Блок: 1 Здание: 2-06.1) | 3Н/C | II | 1 |  | 0 | 0 | 0 | Белорусская АЭС, Блок №1. Вспомогательный корпус (10UKA) |  | UKA; Параметры: Труба=57х3; Время,с=12,7; ИТТ:BLR1.B.110.&.&&&&&&.&&&&&.000.MD.0003; Тип атмосферы при хранении:II; Условия хранения:2(С); Тип атмосферы при эксплуатации:I; Климатическое исполнение и категория размещения:УХЛ4 ИТТ № BLR1.B.110.&.&&&&&&.&&&&&.000.MD.0003 | 2015-10-18 12:00 | 2015-10-28 12:00 | СПбАЭП (ГППС ОИТ) | 77921 | ЗЗ 2014-494 от 08.04.2014 19-57 | апрБ06
29 | 2.ИСУП.104221586 | 10KPF40AA103 | Клапан запорный | по типу КСА 26362-050-02 Рр 1,0 МПа Тр 450 оС или аналог | 3СIIIс | 3 | Оборудование | 50 | 0,6 | 45 | конденсат <10-5 Ku/л |  | 26 | встроенный электропривод | 2-ПМ-22 или аналог | 0,025 | нж | под приварку | заполняется поставщиком | 2-06.1-202 тм ( № поз. 69) |  |  | BEL_101123876 (Система:BEL Блок: 1 Здание: 2-06.1) | 3Н/C | II | 1 |  | 0 | 0 | 0 | Белорусская АЭС, Блок №1. Вспомогательный корпус (10UKA) |  | UKA; Параметры: Труба=57х3; Время,с=12,7; ИТТ:BLR1.B.110.&.&&&&&&.&&&&&.000.MD.0003; Тип атмосферы при хранении:II; Условия хранения:2(С); Тип атмосферы при эксплуатации:I; Климатическое исполнение и категория размещения:УХЛ4 ИТТ № BLR1.B.110.&.&&&&&&.&&&&&.000.MD.0003 | 2015-10-18 12:00 | 2015-10-28 12:00 | СПбАЭП (ГППС ОИТ) | 77921 | ЗЗ 2014-494 от 08.04.2014 19-57 | апрБ06
30 | 2.ИСУП.104221587 | 10KPF40AA104 | Клапан запорный | по типу КСА 26362-050-02 Рр 1,0 МПа Тр 450 оС или аналог | 3СIIIс | 3 | Оборудование | 50 | 0,8 | 60 | конденсат <10-5 Ku/л |  | 26 | встроенный электропривод | 2-ПМ-22 или аналог | 0,025 | нж | под приварку | заполняется поставщиком | 2-06.1-202 тм ( № поз. 69) |  |  | BEL_101123876 (Система:BEL Блок: 1 Здание: 2-06.1) | 3Н/C | II | 1 |  | 0 | 0 | 0 | Белорусская АЭС, Блок №1. Вспомогательный корпус (10UKA) |  | UKA; Параметры: Труба=57х3; Время,с=12,7; ИТТ:BLR1.B.110.&.&&&&&&.&&&&&.000.MD.0003; Тип атмосферы при хранении:II; Условия хранения:2(С); Тип атмосферы при эксплуатации:I; Климатическое исполнение и категория размещения:УХЛ4 ИТТ № BLR1.B.110.&.&&&&&&.&&&&&.000.MD.0003 | 2015-10-18 12:00 | 2015-10-28 12:00 | СПбАЭП (ГППС ОИТ) | 77921 | ЗЗ 2014-494 от 08.04.2014 19-57 | апрБ06
31 | 2.ИСУП.104221588 | 10KPF40AA105 | Клапан запорный | по типу КСА 26362-050-02 Рр 1,0 МПа Тр 450 оС или аналог | 3СIIIс | 3 | Оборудование | 50 | 0,8 | 60 | конденсат <10-5 Ku/л |  | 26 | встроенный электропривод | 2-ПМ-22 или аналог | 0,025 | нж | под приварку | заполняется поставщиком | 2-06.1-202 тм ( № поз. 69) |  |  | BEL_101123876 (Система:BEL Блок: 1 Здание: 2-06.1) | 3Н/C | II | 1 |  | 0 | 0 | 0 | Белорусская АЭС, Блок №1. Вспомогательный корпус (10UKA) |  | UKA; Параметры: Труба=57х3; Время,с=12,7; ИТТ:BLR1.B.110.&.&&&&&&.&&&&&.000.MD.0003; Тип атмосферы при хранении:II; Условия хранения:2(С); Тип атмосферы при эксплуатации:I; Климатическое исполнение и категория размещения:УХЛ4 ИТТ № BLR1.B.110.&.&&&&&&.&&&&&.000.MD.0003 | 2015-10-18 12:00 | 2015-10-28 12:00 | СПбАЭП (ГППС ОИТ) | 77921 | ЗЗ 2014-494 от 08.04.2014 19-57 | апрБ06
32 | 2.ИСУП.104221589 | 10KPF40AA106 | Клапан запорный | по типу У26161-080М1-03-П Рр 1,0 МПа Тр 200 оС или аналог | 3СIIIс | 3 | Оборудование | 80 | 0,15 | 45 | конденсат <10-5 Ku/л |  | 77 | встроенный электропривод | 2-ПА-10 или аналог | 0,18 | нж | под приварку | заполняется поставщиком | 2-06.1-202тм ( № поз. 69) |  |  | BEL_101123876 (Система:BEL Блок: 1 Здание: 2-06.1) | 3Н/C | II | 1 |  | 0 | 0 | 0 | Белорусская АЭС, Блок №1. Вспомогательный корпус (10UKA) |  | UKA; Параметры: Труба=89х5; Время,с=14; ИТТ:BLR1.B.110.&.&&&&&&.&&&&&.000.MD.0003; Тип атмосферы при хранении:II; Условия хранения:2(С); Тип атмосферы при эксплуатации:I; Климатическое исполнение и категория размещения:УХЛ4 ИТТ № BLR1.B.110.&.&&&&&&.&&&&&.000.MD.0003 | 2015-10-18 12:00 | 2015-10-28 12:00 | СПбАЭП (ГППС ОИТ) | 77920.98 | ЗЗ 2014-494 от 08.04.2014 19-57 | апрБ06
33 | 2.ИСУП.104221590 | 10KPF40AA107 | Клапан запорный | по типу У26161-080М1-03-П Рр 1,0 МПа Тр 200 оС или аналог | 3СIIIс | 3 | Оборудование | 80 | 0,15 | 45 | конденсат <10-5 Ku/л |  | 77 | встроенный электропривод | 2-ПА-10 или аналог | 0,18 | нж | под приварку | заполняется поставщиком | 2-06.1-202тм ( № поз. 69) |  |  | BEL_101123876 (Система:BEL Блок: 1 Здание: 2-06.1) | 3Н/C | II | 1 |  | 0 | 0 | 0 | Белорусская АЭС, Блок №1. Вспомогательный корпус (10UKA) |  | UKA; Параметры: Труба=89х5; Время,с=14; ИТТ:BLR1.B.110.&.&&&&&&.&&&&&.000.MD.0003; Тип атмосферы при хранении:II; Условия хранения:2(С); Тип атмосферы при эксплуатации:I; Климатическое исполнение и категория размещения:УХЛ4 ИТТ № BLR1.B.110.&.&&&&&&.&&&&&.000.MD.0003 | 2015-10-18 12:00 | 2015-10-28 12:00 | СПбАЭП (ГППС ОИТ) | 77920.98 | ЗЗ 2014-494 от 08.04.2014 19-57 | апрБ06
34 | 2.ИСУП.104221591 | 10KPF40AA108 | Клапан запорный | по типу КСА 26362-050-02 Рр 1,0 МПа Тр 450 оС или аналог | 3СIIIс | 3 | Оборудование | 50 | 0,6 | 45 | конденсат <10-5 Ku/л |  | 26 | встроенный электропривод | 2-ПМ-22 или аналог | 0,025 | нж | под приварку | заполняется поставщиком | 2-06.1-202 тм ( № поз. 69) |  |  | BEL_101123876 (Система:BEL Блок: 1 Здание: 2-06.1) | 3Н/C | II | 1 |  | 0 | 0 | 0 | Белорусская АЭС, Блок №1. Вспомогательный корпус (10UKA) |  | UKA; Параметры: Труба=57х3; Время,с=12,7; ИТТ:BLR1.B.110.&.&&&&&&.&&&&&.000.MD.0003; Тип атмосферы при хранении:II; Условия хранения:2(С); Тип атмосферы при эксплуатации:I; Климатическое исполнение и категория размещения:УХЛ4 ИТТ № BLR1.B.110.&.&&&&&&.&&&&&.000.MD.0003 | 2015-10-18 12:00 | 2015-10-28 12:00 | СПбАЭП (ГППС ОИТ) | 77921 | ЗЗ 2014-494 от 08.04.2014 19-57 | апрБ06
35 | 2.ИСУП.104221592 | 10KPF40AA109 | Клапан запорный | по типу КСА 26362-050-02 Рр 1,0 МПа Тр 450 оС или аналог | 3СIIIс | 3 | Оборудование | 50 | 0,6 | 45 | конденсат <10-5 Ku/л |  | 26 | встроенный электропривод | 2-ПМ-22 или аналог | 0,025 | нж | под приварку | заполняется поставщиком | 2-06.1-202 тм ( № поз. 69) |  |  | BEL_101123876 (Система:BEL Блок: 1 Здание: 2-06.1) | 3Н/C | II | 1 |  | 0 | 0 | 0 | Белорусская АЭС, Блок №1. Вспомогательный корпус (10UKA) |  | UKA; Параметры: Труба=57х3; Время,с=12,7; ИТТ:BLR1.B.110.&.&&&&&&.&&&&&.000.MD.0003; Тип атмосферы при хранении:II; Условия хранения:2(С); Тип атмосферы при эксплуатации:I; Климатическое исполнение и категория размещения:УХЛ4 ИТТ № BLR1.B.110.&.&&&&&&.&&&&&.000.MD.0003 | 2015-10-18 12:00 | 2015-10-28 12:00 | СПбАЭП (ГППС ОИТ) | 77921 | ЗЗ 2014-494 от 08.04.2014 19-57 | апрБ06
36 | 2.ИСУП.104221593 | 10KPF40AA112 | Клапан запорный | по типу КСА 26362-050-02 Рр 1,0 МПа Тр 450 оС или аналог | 3СIIIс | 3 | Оборудование | 50 | 0,6 | 45 | конденсат <10-5 Ku/л |  | 26 | встроенный электропривод | 2-ПМ-22 или аналог | 0,025 | нж | под приварку | заполняется поставщиком | 2-06.1-202 тм ( № поз. 69) |  |  | BEL_101123876 (Система:BEL Блок: 1 Здание: 2-06.1) | 3Н/C | II | 1 |  | 0 | 0 | 0 | Белорусская АЭС, Блок №1. Вспомогательный корпус (10UKA) |  | UKA; Параметры: Труба=57х3; Время,с=12,7; ИТТ:BLR1.B.110.&.&&&&&&.&&&&&.000.MD.0003; Тип атмосферы при хранении:II; Условия хранения:2(С); Тип атмосферы при эксплуатации:I; Климатическое исполнение и категория размещения:УХЛ4 ИТТ № BLR1.B.110.&.&&&&&&.&&&&&.000.MD.0003 | 2015-10-18 12:00 | 2015-10-28 12:00 | СПбАЭП (ГППС ОИТ) | 77921 | ЗЗ 2014-494 от 08.04.2014 19-57 | апрБ06
37 | 2.ИСУП.104221594 | 10KPF40AA113 | Клапан запорный | по типу КСА 26362-050-02 Рр 1,0 МПа Тр 450 оС или аналог | 3СIIIс | 3 | Оборудование | 50 | 0,6 | 45 | конденсат <10-5 Ku/л |  | 26 | встроенный электропривод | 2-ПМ-22 или аналог | 0,025 | нж | под приварку | заполняется поставщиком | 2-06.1-202 тм ( № поз. 69) |  |  | BEL_101123876 (Система:BEL Блок: 1 Здание: 2-06.1) | 3Н/C | II | 1 |  | 0 | 0 | 0 | Белорусская АЭС, Блок №1. Вспомогательный корпус (10UKA) |  | UKA; Параметры: Труба=57х3; Время,с=12,7; ИТТ:BLR1.B.110.&.&&&&&&.&&&&&.000.MD.0003; Тип атмосферы при хранении:II; Условия хранения:2(С); Тип атмосферы при эксплуатации:I; Климатическое исполнение и категория размещения:УХЛ4 ИТТ № BLR1.B.110.&.&&&&&&.&&&&&.000.MD.0003 | 2015-10-18 12:00 | 2015-10-28 12:00 | СПбАЭП (ГППС ОИТ) | 77921 | ЗЗ 2014-494 от 08.04.2014 19-57 | апрБ06
38 | 2.ИСУП.104221595 | 10KPF40AA114 | Клапан запорный | по типу КСА 26362-050-02 Рр 1,0 МПа Тр 450 оС или аналог | 3СIIIс | 3 | Оборудование | 50 | 0,6 | 45 | конденсат <10-5 Ku/л |  | 26 | встроенный электропривод | 2-ПМ-22 или аналог | 0,025 | нж | под приварку | заполняется поставщиком | 2-06.1-202 тм ( № поз. 69) |  |  | BEL_101123876 (Система:BEL Блок: 1 Здание: 2-06.1) | 3Н/C | II | 1 |  | 0 | 0 | 0 | Белорусская АЭС, Блок №1. Вспомогательный корпус (10UKA) |  | UKA; Параметры: Труба=57х3; Время,с=12,7; ИТТ:BLR1.B.110.&.&&&&&&.&&&&&.000.MD.0003; Тип атмосферы при хранении:II; Условия хранения:2(С); Тип атмосферы при эксплуатации:I; Климатическое исполнение и категория размещения:УХЛ4 ИТТ № BLR1.B.110.&.&&&&&&.&&&&&.000.MD.0003 | 2015-10-18 12:00 | 2015-10-28 12:00 | СПбАЭП (ГППС ОИТ) | 77921 | ЗЗ 2014-494 от 08.04.2014 19-57 | апрБ06
39 | 2.ИСУП.104221596 | 10KPF43AA101 | Клапан запорный | по типу КСА 26362-050-02 Рр 1,0 МПа Тр 450 оС или аналог | 3СIIIс | 3 | Оборудование | 50 | 0,6 | 45 | конденсат <10-5 Ku/л |  | 26 | встроенный электропривод | 2-ПМ-22 или аналог | 0,025 | нж | под приварку | заполняется поставщиком | 2-06.1-202 тм ( № поз. 69) |  |  | BEL_101123876 (Система:BEL Блок: 1 Здание: 2-06.1) | 3Н/C | II | 1 |  | 0 | 0 | 0 | Белорусская АЭС, Блок №1. Вспомогательный корпус (10UKA) |  | UKA; Параметры: Труба=57х3; Время,с=12,7; ИТТ:BLR1.B.110.&.&&&&&&.&&&&&.000.MD.0003; Тип атмосферы при хранении:II; Условия хранения:2(С); Тип атмосферы при эксплуатации:I; Климатическое исполнение и категория размещения:УХЛ4 ИТТ № BLR1.B.110.&.&&&&&&.&&&&&.000.MD.0003 | 2015-10-18 12:00 | 2015-10-28 12:00 | СПбАЭП (ГППС ОИТ) | 77921 | ЗЗ 2014-494 от 08.04.2014 19-57 | апрБ06
40 | 2.ИСУП.104221597 | 10KPF44AA101 | Клапан запорный | по типу КСА 26362-050-02 Рр 1,0 МПа Тр 450 оС или аналог | 3СIIIс | 3 | Оборудование | 50 | 0,6 | 45 | конденсат <10-5 Ku/л |  | 26 | встроенный электропривод | 2-ПМ-22 или аналог | 0,025 | нж | под приварку | заполняется поставщиком | 2-06.1-202 тм ( № поз. 69) |  |  | BEL_101123876 (Система:BEL Блок: 1 Здание: 2-06.1) | 3Н/C | II | 1 |  | 0 | 0 | 0 | Белорусская АЭС, Блок №1. Вспомогательный корпус (10UKA) |  | UKA; Параметры: Труба=57х3; Время,с=12,7; ИТТ:BLR1.B.110.&.&&&&&&.&&&&&.000.MD.0003; Тип атмосферы при хранении:II; Условия хранения:2(С); Тип атмосферы при эксплуатации:I; Климатическое исполнение и категория размещения:УХЛ4 ИТТ № BLR1.B.110.&.&&&&&&.&&&&&.000.MD.0003 | 2015-10-18 12:00 | 2015-10-28 12:00 | СПбАЭП (ГППС ОИТ) | 77921 | ЗЗ 2014-494 от 08.04.2014 19-57 | апрБ06
41 | 2.ИСУП.104221601 | 10KPF50AA104 | Клапан запорный | по типу КСА 26362-050-02 Рр 1,0 МПа Тр 450 оС или аналог | 3СIIIс | 3 | Оборудование | 50 | 0,5 | 100 | кубовый остаток 400г/л |  | 26 | встроенный электропривод | 2-ПМ-22 или аналог | 0,025 | нж | под приварку | заполняется поставщиком | 2-06.1-202 тм ( № поз. 69) |  |  | BEL_101123876 (Система:BEL Блок: 1 Здание: 2-06.1) | 3Н/C | II | 1 |  | 0 | 0 | 0 | Белорусская АЭС, Блок №1. Вспомогательный корпус (10UKA) |  | UKA; Параметры: Труба=57х3; Время,с=12,7; ИТТ:BLR1.B.110.&.&&&&&&.&&&&&.000.MD.0003; Тип атмосферы при хранении:II; Условия хранения:2(С); Тип атмосферы при эксплуатации:I; Климатическое исполнение и категория размещения:УХЛ4 ИТТ № BLR1.B.110.&.&&&&&&.&&&&&.000.MD.0003 | 2015-10-18 | 2015-10-28 | СПбАЭП (ГППС ОИТ) | 77921 | ЗЗ 2014-494 от 08.04.2014 19-57 | апрБ06
42 | 2.ИСУП.104221602 | 10KPF60AA101 | Клапан запорный | по типу ТД26161-050-03 Рр 1,0 МПа Тр 200 оС или аналог | 3СIIIс | 3 | Оборудование | 50 | 1 | 40 | регенерационные растворы фильтров LCQ-2 |  | 41 | встроенный электропривод | 2-ПМ-22 или аналог | 0,025 | нж | под приварку | заполняется поставщиком | 2-06.1-202 тм ( № поз. 69) |  |  | БЛ-03329с/о (BLR1.D.110.1.0UKA&&.KPF60.021.SD.0001) | 3Н/C | II | 1 |  | 0 | 0 | 0 | Белорусская АЭС, Блок №1. Вспомогательный корпус (10UKA) |  | UKA; Параметры: Труба=57х3; Время,с=23; ИТТ:BLR1.B.110.&.&&&&&&.&&&&&.000.MD.0003; Тип атмосферы при хранении:II; Условия хранения:2(С); Тип атмосферы при эксплуатации:I; Климатическое исполнение и категория размещения:УХЛ4 ИТТ № BLR1.B.110.&.&&&&&&.&&&&&.000.MD.0003 | 2015-10-18 | 2015-10-28 | СПбАЭП (ГППС ОИТ) | 77921 | ЗЗ 2014-494 от 08.04.2014 19-57 | апрБ06
43 | 2.ИСУП.104221603 | 10KPF60AA102 | Клапан запорный | по типу ТД26161-050-03 Рр 1,0 МПа Тр 200 оС или аналог | 3СIIIс | 3 | Оборудование | 50 | 1 | 40 | регенерационные растворы фильтров LCQ-2 |  | 41 | встроенный электропривод | 2-ПМ-22 или аналог | 0,025 | нж | под приварку | заполняется поставщиком | 2-06.1-202 тм ( № поз. 69) |  |  | БЛ-03329с/о (BLR1.D.110.1.0UKA&&.KPF60.021.SD.0001) | 3Н/C | II | 1 |  | 0 | 0 | 0 | Белорусская АЭС, Блок №1. Вспомогательный корпус (10UKA) |  | UKA; Параметры: Труба=57х3; Время,с=23; ИТТ:BLR1.B.110.&.&&&&&&.&&&&&.000.MD.0003; Тип атмосферы при хранении:II; Условия хранения:2(С); Тип атмосферы при эксплуатации:I; Климатическое исполнение и категория размещения:УХЛ4 ИТТ № BLR1.B.110.&.&&&&&&.&&&&&.000.MD.0003 | 2015-10-18 | 2015-10-28 | СПбАЭП (ГППС ОИТ) | 77921 | ЗЗ 2014-494 от 08.04.2014 19-57 | апрБ06
44 | 2.ИСУП.104221604 | 10KPF60AA103 | Клапан запорный | по типу ТД26161-080-03 Рр 1,0 МПа Тр 200 оС или аналог | 3СIIIс | 3 | Оборудование | 80 | 0,1 | 40 | регенерационные растворы фильтров LCQ-2 |  | 84 | встроенный электропривод | 2-ПА-10 или аналог | 0,18 | нж | под приварку | заполняется поставщиком | 2-06.1-202 тм ( № поз. 69) |  |  | БЛ-03329с/о (BLR1.D.110.1.0UKA&&.KPF60.021.SD.0001) | 3Н/C | II | 1 |  | 0 | 0 | 0 | Белорусская АЭС, Блок №1. Вспомогательный корпус (10UKA) |  | UKA; Параметры: Труба=89х5; Время,с=31; ИТТ:BLR1.B.110.&.&&&&&&.&&&&&.000.MD.0003; Тип атмосферы при хранении:II; Условия хранения:2(С); Тип атмосферы при эксплуатации:I; Климатическое исполнение и категория размещения:УХЛ4 ИТТ № BLR1.B.110.&.&&&&&&.&&&&&.000.MD.0003 | 2015-10-18 | 2015-10-28 | СПбАЭП (ГППС ОИТ) | 77920.98 | ЗЗ 2014-494 от 08.04.2014 19-57 | апрБ06
45 | 2.ИСУП.104221605 | 10KPF60AA104 | Клапан запорный | по типу ТД26161-080-03 Рр 1,0 МПа Тр 200 оС или аналог | 3СIIIс | 3 | Оборудование | 80 | 0,1 | 40 | регенерационные растворы фильтров LCQ-2 |  | 84 | встроенный электропривод | 2-ПА-10 или аналог | 0,18 | нж | под приварку | заполняется поставщиком | 2-06.1-202 тм ( № поз. 69) |  |  | БЛ-03329с/о (BLR1.D.110.1.0UKA&&.KPF60.021.SD.0001) | 3Н/C | II | 1 |  | 0 | 0 | 0 | Белорусская АЭС, Блок №1. Вспомогательный корпус (10UKA) |  | UKA; Параметры: Труба=89х5; Время,с=31; ИТТ:BLR1.B.110.&.&&&&&&.&&&&&.000.MD.0003; Тип атмосферы при хранении:II; Условия хранения:2(С); Тип атмосферы при эксплуатации:I; Климатическое исполнение и категория размещения:УХЛ4 ИТТ № BLR1.B.110.&.&&&&&&.&&&&&.000.MD.0003 | 2015-10-18 | 2015-10-28 | СПбАЭП (ГППС ОИТ) | 77920.98 | ЗЗ 2014-494 от 08.04.2014 19-57 | апрБ06
46 | 2.ИСУП.104221606 | 10KPF60AA105 | Клапан запорный | по типу ТД26161-050-03 Рр 1,0 МПа Тр 200 оС или аналог | 3СIIIс | 3 | Оборудование | 50 | 0,5 | 40 | регенерационные растворы фильтров LCQ-2 |  | 41 | встроенный электропривод | 2-ПМ-22 или аналог | 0,025 | нж | под приварку | заполняется поставщиком | 2-06.1-202 тм ( № поз. 69) |  |  | БЛ-03329с/о (BLR1.D.110.1.0UKA&&.KPF60.021.SD.0001) | 3Н/C | II | 1 |  | 0 | 0 | 0 | Белорусская АЭС, Блок №1. Вспомогательный корпус (10UKA) |  | UKA; Параметры: Труба=57х3; Время,с=23; ИТТ:BLR1.B.110.&.&&&&&&.&&&&&.000.MD.0003; Тип атмосферы при хранении:II; Условия хранения:2(С); Тип атмосферы при эксплуатации:I; Климатическое исполнение и категория размещения:УХЛ4 ИТТ № BLR1.B.110.&.&&&&&&.&&&&&.000.MD.0003 | 2015-10-18 | 2015-10-28 | СПбАЭП (ГППС ОИТ) | 77921 | ЗЗ 2014-494 от 08.04.2014 19-57 | апрБ06
47 | 2.ИСУП.104221607 | 10KPF60AA106 | Клапан запорный | по типу ТД26161-080-03 Рр 1,0 МПа Тр 200 оС или аналог | 3СIIIс | 3 | Оборудование | 80 | 0,1 | 40 | регенерационные растворы фильтров LCQ-2 |  | 84 | встроенный электропривод | 2-ПА-10 или аналог | 0,18 | нж | под приварку | заполняется поставщиком | 2-06.1-202 тм ( № поз. 69) |  |  | БЛ-03329с/о (BLR1.D.110.1.0UKA&&.KPF60.021.SD.0001) | 3Н/C | II | 1 |  | 0 | 0 | 0 | Белорусская АЭС, Блок №1. Вспомогательный корпус (10UKA) |  | UKA; Параметры: Труба=89х5; Время,с=31; ИТТ:BLR1.B.110.&.&&&&&&.&&&&&.000.MD.0003; Тип атмосферы при хранении:II; Условия хранения:2(С); Тип атмосферы при эксплуатации:I; Климатическое исполнение и категория размещения:УХЛ4 ИТТ № BLR1.B.110.&.&&&&&&.&&&&&.000.MD.0003 | 2015-10-18 | 2015-10-28 | СПбАЭП (ГППС ОИТ) | 77920.98 | ЗЗ 2014-494 от 08.04.2014 19-57 | апрБ06
48 | 2.ИСУП.104221608 | 10KPF60AA108 | Клапан запорный | по типу ТД26161-050-03 Рр 1,0 МПа Тр 200 оС или аналог | 3СIIIс | 3 | Оборудование | 50 | 0,5 | 40 | регенерационные растворы фильтров LCQ-2 |  | 41 | встроенный электропривод | 2-ПМ-22 или аналог | 0,025 | нж | под приварку | заполняется поставщиком | 2-06.1-202 тм ( № поз. 69) |  |  | БЛ-03329с/о (BLR1.D.110.1.0UKA&&.KPF60.021.SD.0001) | 3Н/C | II | 1 |  | 0 | 0 | 0 | Белорусская АЭС, Блок №1. Вспомогательный корпус (10UKA) |  | UKA; Параметры: Труба=57х3; Время,с=23; ИТТ:BLR1.B.110.&.&&&&&&.&&&&&.000.MD.0003; Тип атмосферы при хранении:II; Условия хранения:2(С); Тип атмосферы при эксплуатации:I; Климатическое исполнение и категория размещения:УХЛ4 ИТТ № BLR1.B.110.&.&&&&&&.&&&&&.000.MD.0003 | 2015-10-18 | 2015-10-28 | СПбАЭП (ГППС ОИТ) | 77921 | ЗЗ 2014-494 от 08.04.2014 19-57 | апрБ06
49 | 2.ИСУП.104221609 | 10KPF60AA109 | Клапан запорный | по типу ТД26161-050-03 Рр 1,0 МПа Тр 200 оС или аналог | 3СIIIс | 3 | Оборудование | 50 | 0,5 | 40 | регенерационные растворы фильтров LCQ-2 |  | 41 | встроенный электропривод | 2-ПМ-22 или аналог | 0,025 | нж | под приварку | заполняется поставщиком | 2-06.1-202 тм ( № поз. 69) |  |  | БЛ-03329с/о (BLR1.D.110.1.0UKA&&.KPF60.021.SD.0001) | 3Н/C | II | 1 |  | 0 | 0 | 0 | Белорусская АЭС, Блок №1. Вспомогательный корпус (10UKA) |  | UKA; Параметры: Труба=57х3; Время,с=23; ИТТ:BLR1.B.110.&.&&&&&&.&&&&&.000.MD.0003; Тип атмосферы при хранении:II; Условия хранения:2(С); Тип атмосферы при эксплуатации:I; Климатическое исполнение и категория размещения:УХЛ4 ИТТ № BLR1.B.110.&.&&&&&&.&&&&&.000.MD.0003 | 2015-10-18 | 2015-10-28 | СПбАЭП (ГППС ОИТ) | 77921 | ЗЗ 2014-494 от 08.04.2014 19-57 | апрБ06
50 | 2.ИСУП.104221610 | 10KPF60AA110 | Клапан запорный | по типу ТД26161-050-03 Рр 1,0 МПа Тр 200 оС или аналог | 3СIIIс | 3 | Оборудование | 50 | 0,5 | 40 | регенерационные растворы фильтров LCQ-2 |  | 41 | встроенный электропривод | 2-ПМ-22 или аналог | 0,025 | нж | под приварку | заполняется поставщиком | 2-06.1-202 тм ( № поз. 69) |  |  | БЛ-03329с/о (BLR1.D.110.1.0UKA&&.KPF60.021.SD.0001) | 3Н/C | II | 1 |  | 0 | 0 | 0 | Белорусская АЭС, Блок №1. Вспомогательный корпус (10UKA) |  | UKA; Параметры: Труба=57х3; Время,с=23; ИТТ:BLR1.B.110.&.&&&&&&.&&&&&.000.MD.0003; Тип атмосферы при хранении:II; Условия хранения:2(С); Тип атмосферы при эксплуатации:I; Климатическое исполнение и категория размещения:УХЛ4 ИТТ № BLR1.B.110.&.&&&&&&.&&&&&.000.MD.0003 | 2015-10-18 | 2015-10-28 | СПбАЭП (ГППС ОИТ) | 77921 | ЗЗ 2014-494 от 08.04.2014 19-57 | апрБ06
51 | 2.ИСУП.104221611 | 10KPF60AA111 | Клапан запорный | по типу ТД26161-050-03 Рр 1,0 МПа Тр 200 оС или аналог | 3СIIIс | 3 | Оборудование | 50 | 0,5 | 40 | регенерационные растворы фильтров LCQ-2 |  | 41 | встроенный электропривод | 2-ПМ-22 или аналог | 0,025 | нж | под приварку | заполняется поставщиком | 2-06.1-202 тм ( № поз. 69) |  |  | БЛ-03329с/о (BLR1.D.110.1.0UKA&&.KPF60.021.SD.0001) | 3Н/C | II | 1 |  | 0 | 0 | 0 | Белорусская АЭС, Блок №1. Вспомогательный корпус (10UKA) |  | UKA; Параметры: Труба=57х3; Время,с=23; ИТТ:BLR1.B.110.&.&&&&&&.&&&&&.000.MD.0003; Тип атмосферы при хранении:II; Условия хранения:2(С); Тип атмосферы при эксплуатации:I; Климатическое исполнение и категория размещения:УХЛ4 ИТТ № BLR1.B.110.&.&&&&&&.&&&&&.000.MD.0003 | 2015-10-18 | 2015-10-28 | СПбАЭП (ГППС ОИТ) | 77921 | ЗЗ 2014-494 от 08.04.2014 19-57 | апрБ06
52 | 2.ИСУП.104221612 | 10KPF60AA112 | Клапан запорный | по типу ТД26161-025-03 Рр 1,0 МПа Тр 200 оС или аналог | 3СIIIс | 3 | Оборудование | 25 | 0,5 | 40 | регенерационные растворы фильтров LCQ-2 |  | 31 | встроенный электропривод | 2-ПМ-21 или аналог | 0,025 | нж | под приварку | заполняется поставщиком | 2-06.1-202 тм ( № поз. 69) |  |  | БЛ-03329с/о (BLR1.D.110.1.0UKA&&.KPF60.021.SD.0001) | 3Н/C | II | 1 |  | 0 | 0 | 0 | Белорусская АЭС, Блок №1. Вспомогательный корпус (10UKA) |  | UKA; Параметры: Труба=32х2,5; Время,с=10; ИТТ:BLR1.B.110.&.&&&&&&.&&&&&.000.MD.0003; Тип атмосферы при хранении:II; Условия хранения:2(С); Тип атмосферы при эксплуатации:I; Климатическое исполнение и категория размещения:УХЛ4 ИТТ № BLR1.B.110.&.&&&&&&.&&&&&.000.MD.0003 | 2015-10-18 | 2015-10-28 | СПбАЭП (ГППС ОИТ) | 77921 | ЗЗ 2014-494 от 08.04.2014 19-57 | апрБ06
53 | 2.ИСУП.104221613 | 10KPF60AA113 | Клапан запорный | по типу ТД26161-025-03 Рр 1,0 МПа Тр 200 оС или аналог | 3СIIIс | 3 | Оборудование | 25 | 0,5 | 40 | регенерационные растворы фильтров LCQ-2 |  | 31 | встроенный электропривод | 2-ПМ-21 или аналог | 0,025 | нж | под приварку | заполняется поставщиком | 2-06.1-202 тм ( № поз. 69) |  |  | БЛ-03329с/о (BLR1.D.110.1.0UKA&&.KPF60.021.SD.0001) | 3Н/C | II | 1 |  | 0 | 0 | 0 | Белорусская АЭС, Блок №1. Вспомогательный корпус (10UKA) |  | UKA; Параметры: Труба=32х2,5; Время,с=10; ИТТ:BLR1.B.110.&.&&&&&&.&&&&&.000.MD.0003; Тип атмосферы при хранении:II; Условия хранения:2(С); Тип атмосферы при эксплуатации:I; Климатическое исполнение и категория размещения:УХЛ4 ИТТ № BLR1.B.110.&.&&&&&&.&&&&&.000.MD.0003 | 2015-10-18 | 2015-10-28 | СПбАЭП (ГППС ОИТ) | 77921 | ЗЗ 2014-494 от 08.04.2014 19-57 | апрБ06
54 | 2.ИСУП.104221614 | 10KPF60AA114 | Клапан запорный | по типу ТД26161-050-03 Рр 1,0 МПа Тр 200 оС или аналог | 3СIIIс | 3 | Оборудование | 50 | 0,5 | 40 | регенерационные растворы фильтров LCQ-2 |  | 41 | встроенный электропривод | 2-ПМ-22 или аналог | 0,025 | нж | под приварку | заполняется поставщиком | 2-06.1-202 тм ( № поз. 69) |  |  | БЛ-03329с/о (BLR1.D.110.1.0UKA&&.KPF60.021.SD.0001) | 3Н/C | II | 1 |  | 0 | 0 | 0 | Белорусская АЭС, Блок №1. Вспомогательный корпус (10UKA) |  | UKA; Параметры: Труба=57х3; Время,с=23; ИТТ:BLR1.B.110.&.&&&&&&.&&&&&.000.MD.0003; Тип атмосферы при хранении:II; Условия хранения:2(С); Тип атмосферы при эксплуатации:I; Климатическое исполнение и категория размещения:УХЛ4 ИТТ № BLR1.B.110.&.&&&&&&.&&&&&.000.MD.0003 | 2015-10-18 | 2015-10-28 | СПбАЭП (ГППС ОИТ) | 77921 | ЗЗ 2014-494 от 08.04.2014 19-57 | апрБ06
55 | 2.ИСУП.104221615 | 10KPF60AA115 | Клапан запорный | по типу ТД26161-050-03 Рр 1,0 МПа Тр 200 оС или аналог | 3СIIIс | 3 | Оборудование | 50 | 0,5 | 40 | регенерационные растворы фильтров LCQ-2 |  | 41 | встроенный электропривод | 2-ПМ-22 или аналог | 0,025 | нж | под приварку | заполняется поставщиком | 2-06.1-202 тм ( № поз. 69) |  |  | БЛ-03329с/о (BLR1.D.110.1.0UKA&&.KPF60.021.SD.0001) | 3Н/C | II | 1 |  | 0 | 0 | 0 | Белорусская АЭС, Блок №1. Вспомогательный корпус (10UKA) |  | UKA; Параметры: Труба=57х3; Время,с=23; ИТТ:BLR1.B.110.&.&&&&&&.&&&&&.000.MD.0003; Тип атмосферы при хранении:II; Условия хранения:2(С); Тип атмосферы при эксплуатации:I; Климатическое исполнение и категория размещения:УХЛ4 ИТТ № BLR1.B.110.&.&&&&&&.&&&&&.000.MD.0003 | 2015-10-18 | 2015-10-28 | СПбАЭП (ГППС ОИТ) | 77921 | ЗЗ 2014-494 от 08.04.2014 19-57 | апрБ06
56 | 2.ИСУП.104221616 | 10KPF60AA116 | Клапан запорный | по типу ТД26161-050-03 Рр 1,0 МПа Тр 200 оС или аналог | 3СIIIс | 3 | Оборудование | 50 | 0,5 | 40 | регенерационные растворы фильтров LCQ-2 |  | 41 | встроенный электропривод | 2-ПМ-22 или аналог | 0,025 | нж | под приварку | заполняется поставщиком | 2-06.1-202 тм ( № поз. 69) |  |  | БЛ-03329с/о (BLR1.D.110.1.0UKA&&.KPF60.021.SD.0001) | 3Н/C | II | 1 |  | 0 | 0 | 0 | Белорусская АЭС, Блок №1. Вспомогательный корпус (10UKA) |  | UKA; Параметры: Труба=57х3; Время,с=23; ИТТ:BLR1.B.110.&.&&&&&&.&&&&&.000.MD.0003; Тип атмосферы при хранении:II; Условия хранения:2(С); Тип атмосферы при эксплуатации:I; Климатическое исполнение и категория размещения:УХЛ4 ИТТ № BLR1.B.110.&.&&&&&&.&&&&&.000.MD.0003 | 2015-10-18 | 2015-10-28 | СПбАЭП (ГППС ОИТ) | 77921 | ЗЗ 2014-494 от 08.04.2014 19-57 | апрБ06
57 | 2.ИСУП.104221617 | 10KPF60AA117 | Клапан запорный | по типу ТД26161-050-03 Рр 1,0 МПа Тр 200 оС или аналог | 3СIIIс | 3 | Оборудование | 50 | 0,5 | 40 | регенерационные растворы фильтров LCQ-2 |  | 41 | встроенный электропривод | 2-ПМ-22 или аналог | 0,025 | нж | под приварку | заполняется поставщиком | 2-06.1-202 тм ( № поз. 69) |  |  | БЛ-03329с/о (BLR1.D.110.1.0UKA&&.KPF60.021.SD.0001) | 3Н/C | II | 1 |  | 0 | 0 | 0 | Белорусская АЭС, Блок №1. Вспомогательный корпус (10UKA) |  | UKA; Параметры: Труба=57х3; Время,с=23; ИТТ:BLR1.B.110.&.&&&&&&.&&&&&.000.MD.0003; Тип атмосферы при хранении:II; Условия хранения:2(С); Тип атмосферы при эксплуатации:I; Климатическое исполнение и категория размещения:УХЛ4 ИТТ № BLR1.B.110.&.&&&&&&.&&&&&.000.MD.0003 | 2015-10-18 | 2015-10-28 | СПбАЭП (ГППС ОИТ) | 77921 | ЗЗ 2014-494 от 08.04.2014 19-57 | апрБ06
58 | 2.ИСУП.104221618 | 10KPF60AA118 | Клапан запорный | по типу ТД26161-080-03 Рр 1,0 МПа Тр 200 оС или аналог | 3СIIIс | 3 | Оборудование | 80 | 0,1 | 40 | регенерационные растворы фильтров LCQ-2 |  | 84 | встроенный электропривод | 2-ПА-10 или аналог | 0,18 | нж | под приварку | заполняется поставщиком | 2-06.1-202 тм ( № поз. 69) |  |  | БЛ-03329с/о (BLR1.D.110.1.0UKA&&.KPF60.021.SD.0001) | 3Н/C | II | 1 |  | 0 | 0 | 0 | Белорусская АЭС, Блок №1. Вспомогательный корпус (10UKA) |  | UKA; Параметры: Труба=89х5; Время,с=31; ИТТ:BLR1.B.110.&.&&&&&&.&&&&&.000.MD.0003; Тип атмосферы при хранении:II; Условия хранения:2(С); Тип атмосферы при эксплуатации:I; Климатическое исполнение и категория размещения:УХЛ4 ИТТ № BLR1.B.110.&.&&&&&&.&&&&&.000.MD.0003 | 2015-10-18 | 2015-10-28 | СПбАЭП (ГППС ОИТ) | 77920.98 | ЗЗ 2014-494 от 08.04.2014 19-57 | апрБ06
59 | 2.ИСУП.104221619 | 10KPF60AA119 | Клапан запорный | по типу ТД26161-050-03 Рр 1,0 МПа Тр 200 оС или аналог | 3СIIIс | 3 | Оборудование | 50 | 0,5 | 40 | регенерационные растворы фильтров LCQ-2 |  | 41 | встроенный электропривод | 2-ПМ-22 или аналог | 0,025 | нж | под приварку | заполняется поставщиком | 2-06.1-202 тм ( № поз. 69) |  |  | БЛ-03329с/о (BLR1.D.110.1.0UKA&&.KPF60.021.SD.0001) | 3Н/C | II | 1 |  | 0 | 0 | 0 | Белорусская АЭС, Блок №1. Вспомогательный корпус (10UKA) |  | UKA; Параметры: Труба=57х3; Время,с=23; ИТТ:BLR1.B.110.&.&&&&&&.&&&&&.000.MD.0003; Тип атмосферы при хранении:II; Условия хранения:2(С); Тип атмосферы при эксплуатации:I; Климатическое исполнение и категория размещения:УХЛ4 ИТТ № BLR1.B.110.&.&&&&&&.&&&&&.000.MD.0003 | 2015-10-18 | 2015-10-28 | СПбАЭП (ГППС ОИТ) | 77921 | ЗЗ 2014-494 от 08.04.2014 19-57 | апрБ06
60 | 2.ИСУП.104221620 | 10KPF60AA120 | Клапан запорный | по типу ТД26161-050-03 Рр 1,0 МПа Тр 200 оС или аналог | 3СIIIс | 3 | Оборудование | 50 | 0,5 | 40 | регенерационные растворы фильтров LCQ-2 |  | 41 | встроенный электропривод | 2-ПМ-22 или аналог | 0,025 | нж | под приварку | заполняется поставщиком | 2-06.1-202 тм ( № поз. 69) |  |  | БЛ-03329с/о (BLR1.D.110.1.0UKA&&.KPF60.021.SD.0001) | 3Н/C | II | 1 |  | 0 | 0 | 0 | Белорусская АЭС, Блок №1. Вспомогательный корпус (10UKA) |  | UKA; Параметры: Труба=57х3; Время,с=23; ИТТ:BLR1.B.110.&.&&&&&&.&&&&&.000.MD.0003; Тип атмосферы при хранении:II; Условия хранения:2(С); Тип атмосферы при эксплуатации:I; Климатическое исполнение и категория размещения:УХЛ4 ИТТ № BLR1.B.110.&.&&&&&&.&&&&&.000.MD.0003 | 2015-10-18 | 2015-10-28 | СПбАЭП (ГППС ОИТ) | 77921 | ЗЗ 2014-494 от 08.04.2014 19-57 | апрБ06
61 | 2.ИСУП.104221621 | 10KPF60AA121 | Клапан запорный | по типу ТД26161-050-03 Рр 1,0 МПа Тр 200 оС или аналог | 3СIIIс | 3 | Оборудование | 50 | 0,5 | 40 | регенерационные растворы фильтров LCQ-2 |  | 41 | встроенный электропривод | 2-ПМ-22 или аналог | 0,025 | нж | под приварку | заполняется поставщиком | 2-06.1-202 тм ( № поз. 69) |  |  | БЛ-03329с/о (BLR1.D.110.1.0UKA&&.KPF60.021.SD.0001) | 3Н/C | II | 1 |  | 0 | 0 | 0 | Белорусская АЭС, Блок №1. Вспомогательный корпус (10UKA) |  | UKA; Параметры: Труба=57х3; Время,с=23; ИТТ:BLR1.B.110.&.&&&&&&.&&&&&.000.MD.0003; Тип атмосферы при хранении:II; Условия хранения:2(С); Тип атмосферы при эксплуатации:I; Климатическое исполнение и категория размещения:УХЛ4 ИТТ № BLR1.B.110.&.&&&&&&.&&&&&.000.MD.0003 | 2015-10-18 | 2015-10-28 | СПбАЭП (ГППС ОИТ) | 77921 | ЗЗ 2014-494 от 08.04.2014 19-57 | апрБ06
62 | 2.ИСУП.104221622 | 10KPF60AA122 | Клапан запорный | по типу ТД26161-050-03 Рр 1,0 МПа Тр 200 оС или аналог | 3СIIIс | 3 | Оборудование | 50 | 0,5 | 40 | регенерационные растворы фильтров LCQ-2 |  | 41 | встроенный электропривод | 2-ПМ-22 или аналог | 0,025 | нж | под приварку | заполняется поставщиком | 2-06.1-202 тм ( № поз. 69) |  |  | БЛ-03329с/о (BLR1.D.110.1.0UKA&&.KPF60.021.SD.0001) | 3Н/C | II | 1 |  | 0 | 0 | 0 | Белорусская АЭС, Блок №1. Вспомогательный корпус (10UKA) |  | UKA; Параметры: Труба=57х3; Время,с=23; ИТТ:BLR1.B.110.&.&&&&&&.&&&&&.000.MD.0003; Тип атмосферы при хранении:II; Условия хранения:2(С); Тип атмосферы при эксплуатации:I; Климатическое исполнение и категория размещения:УХЛ4 ИТТ № BLR1.B.110.&.&&&&&&.&&&&&.000.MD.0003 | 2015-10-18 | 2015-10-28 | СПбАЭП (ГППС ОИТ) | 77921 | ЗЗ 2014-494 от 08.04.2014 19-57 | апрБ06
63 | 2.ИСУП.104221623 | 10KPF60AA123 | Клапан запорный | по типу ТД26161-050-03 Рр 1,0 МПа Тр 200 оС или аналог | 3СIIIс | 3 | Оборудование | 50 | 0,5 | 40 | регенерационные растворы фильтров LCQ-2 |  | 41 | встроенный электропривод | 2-ПМ-22 или аналог | 0,025 | нж | под приварку | заполняется поставщиком | 2-06.1-202 тм ( № поз. 69) |  |  | БЛ-03329с/о (BLR1.D.110.1.0UKA&&.KPF60.021.SD.0001) | 3Н/C | II | 1 |  | 0 | 0 | 0 | Белорусская АЭС, Блок №1. Вспомогательный корпус (10UKA) |  | UKA; Параметры: Труба=57х3; Время,с=23; ИТТ:BLR1.B.110.&.&&&&&&.&&&&&.000.MD.0003; Тип атмосферы при хранении:II; Условия хранения:2(С); Тип атмосферы при эксплуатации:I; Климатическое исполнение и категория размещения:УХЛ4 ИТТ № BLR1.B.110.&.&&&&&&.&&&&&.000.MD.0003 | 2015-10-18 | 2015-10-28 | СПбАЭП (ГППС ОИТ) | 77921 | ЗЗ 2014-494 от 08.04.2014 19-57 | апрБ06
64 | 2.ИСУП.104221624 | 10KPF60AA124 | Клапан запорный | по типу ТД26161-050-03 Рр 1,0 МПа Тр 200 оС или аналог | 3СIIIс | 3 | Оборудование | 50 | 0,8 | 60 | регенерационные растворы фильтров LCQ-2 |  | 41 | встроенный электропривод | 2-ПМ-22 или аналог | 0,025 | нж | под приварку | заполняется поставщиком | 2-06.1-202 тм ( № поз. 69) |  |  | БЛ-03329с/о (BLR1.D.110.1.0UKA&&.KPF60.021.SD.0001) | 3Н/C | II | 1 |  | 0 | 0 | 0 | Белорусская АЭС, Блок №1. Вспомогательный корпус (10UKA) |  | UKA; Параметры: Труба=57х3; Время,с=23; ИТТ:BLR1.B.110.&.&&&&&&.&&&&&.000.MD.0003; Тип атмосферы при хранении:II; Условия хранения:2(С); Тип атмосферы при эксплуатации:I; Климатическое исполнение и категория размещения:УХЛ4 ИТТ № BLR1.B.110.&.&&&&&&.&&&&&.000.MD.0003 | 2015-10-18 | 2015-10-28 | СПбАЭП (ГППС ОИТ) | 77921 | ЗЗ 2014-494 от 08.04.2014 19-57 | апрБ06
65 | 2.ИСУП.104221625 | 10KPF60AA125 | Клапан запорный | по типу ТД26161-050-03 Рр 1,0 МПа Тр 200 оС или аналог | 3СIIIс | 3 | Оборудование | 50 | 0,8 | 60 | регенерационные растворы фильтров LCQ-2 |  | 41 | встроенный электропривод | 2-ПМ-22 или аналог | 0,025 | нж | под приварку | заполняется поставщиком | 2-06.1-202 тм ( № поз. 69) |  |  | БЛ-03329с/о (BLR1.D.110.1.0UKA&&.KPF60.021.SD.0001) | 3Н/C | II | 1 |  | 0 | 0 | 0 | Белорусская АЭС, Блок №1. Вспомогательный корпус (10UKA) |  | UKA; Параметры: Труба=57х3; Время,с=23; ИТТ:BLR1.B.110.&.&&&&&&.&&&&&.000.MD.0003; Тип атмосферы при хранении:II; Условия хранения:2(С); Тип атмосферы при эксплуатации:I; Климатическое исполнение и категория размещения:УХЛ4 ИТТ № BLR1.B.110.&.&&&&&&.&&&&&.000.MD.0003 | 2015-10-18 | 2015-10-28 | СПбАЭП (ГППС ОИТ) | 77921 | ЗЗ 2014-494 от 08.04.2014 19-57 | апрБ06
66 | 2.ИСУП.104221626 | 10KPF60AA126 | Клапан запорный | по типу ТД26161-050-03 Рр 1,0 МПа Тр 200 оС или аналог | 3СIIIс | 3 | Оборудование | 50 | 0,5 | 40 | регенерационные растворы фильтров LCQ-2 |  | 41 | встроенный электропривод | 2-ПМ-22 или аналог | 0,025 | нж | под приварку | заполняется поставщиком | 2-06.1-202 тм ( № поз. 69) |  |  | БЛ-03318с/о (BLR1.D.110.1.0UKA&&.KPF60.021.SD.0002) | 3Н/C | II | 1 |  | 0 | 0 | 0 | Белорусская АЭС, Блок №1. Вспомогательный корпус (10UKA) |  | UKA; Параметры: Труба=57х3; Время,с=23; ИТТ:BLR1.B.110.&.&&&&&&.&&&&&.000.MD.0003; Тип атмосферы при хранении:II; Условия хранения:2(С); Тип атмосферы при эксплуатации:I; Климатическое исполнение и категория размещения:УХЛ4 ИТТ № BLR1.B.110.&.&&&&&&.&&&&&.000.MD.0003 | 2015-10-18 | 2015-10-28 | СПбАЭП (ГППС ОИТ) | 77921 | ЗЗ 2014-494 от 08.04.2014 19-57 | апрБ06
67 | 2.ИСУП.104221627 | 10KPF60AA127 | Клапан запорный | по типу ТД26161-050-03 Рр 1,0 МПа Тр 200 оС или аналог | 3СIIIс | 3 | Оборудование | 50 | 0,5 | 40 | регенерационные растворы фильтров LCQ-2 |  | 41 | встроенный электропривод | 2-ПМ-22 или аналог | 0,025 | нж | под приварку | заполняется поставщиком | 2-06.1-202 тм ( № поз. 69) |  |  | БЛ-03318с/о (BLR1.D.110.1.0UKA&&.KPF60.021.SD.0002) | 3Н/C | II | 1 |  | 0 | 0 | 0 | Белорусская АЭС, Блок №1. Вспомогательный корпус (10UKA) |  | UKA; Параметры: Труба=57х3; Время,с=23; ИТТ:BLR1.B.110.&.&&&&&&.&&&&&.000.MD.0003; Тип атмосферы при хранении:II; Условия хранения:2(С); Тип атмосферы при эксплуатации:I; Климатическое исполнение и категория размещения:УХЛ4 ИТТ № BLR1.B.110.&.&&&&&&.&&&&&.000.MD.0003 | 2015-10-18 | 2015-10-28 | СПбАЭП (ГППС ОИТ) | 77921 | ЗЗ 2014-494 от 08.04.2014 19-57 | апрБ06
68 | 2.ИСУП.104221628 | 10KPF60AA128 | Клапан запорный | по типу ТД26161-025-03 Рр 1,0 МПа Тр 200 оС или аналог | 3СIIIс | 3 | Оборудование | 25 | 0,5 | 40 | регенерационные растворы фильтров LCQ-2 |  | 31 | встроенный электропривод | 2-ПМ-21 или аналог | 0,025 | нж | под приварку | заполняется поставщиком | 2-06.1-202 тм ( № поз. 69) |  |  | БЛ-03329с/о (BLR1.D.110.1.0UKA&&.KPF60.021.SD.0001) | 3Н/C | II | 1 |  | 0 | 0 | 0 | Белорусская АЭС, Блок №1. Вспомогательный корпус (10UKA) |  | UKA; Параметры: Труба=32х2,5; Время,с=10; ИТТ:BLR1.B.110.&.&&&&&&.&&&&&.000.MD.0003; Тип атмосферы при хранении:II; Условия хранения:2(С); Тип атмосферы при эксплуатации:I; Климатическое исполнение и категория размещения:УХЛ4 ИТТ № BLR1.B.110.&.&&&&&&.&&&&&.000.MD.0003 | 2015-10-18 | 2015-10-28 | СПбАЭП (ГППС ОИТ) | 77921 | ЗЗ 2014-494 от 08.04.2014 19-57 | апрБ06
69 | 2.ИСУП.104221629 | 10KPF60AA129 | Клапан запорный | по типу ТД26161-050-03 Рр 1,0 МПа Тр 200 оС или аналог | 3СIIIс | 3 | Оборудование | 50 | 0,5 | 40 | регенерационные растворы фильтров LCQ-2 |  | 41 | встроенный электропривод | 2-ПМ-22 или аналог | 0,025 | нж | под приварку | заполняется поставщиком | 2-06.1-202 тм ( № поз. 69) |  |  | БЛ-03329с/о (BLR1.D.110.1.0UKA&&.KPF60.021.SD.0001) | 3Н/C | II | 1 |  | 0 | 0 | 0 | Белорусская АЭС, Блок №1. Вспомогательный корпус (10UKA) |  | UKA; Параметры: Труба=57х3; Время,с=23; ИТТ:BLR1.B.110.&.&&&&&&.&&&&&.000.MD.0003; Тип атмосферы при хранении:II; Условия хранения:2(С); Тип атмосферы при эксплуатации:I; Климатическое исполнение и категория размещения:УХЛ4 ИТТ № BLR1.B.110.&.&&&&&&.&&&&&.000.MD.0003 | 2015-10-18 | 2015-10-28 | СПбАЭП (ГППС ОИТ) | 77921 | ЗЗ 2014-494 от 08.04.2014 19-57 | апрБ06
70 | 2.ИСУП.104221630 | 10KPF60AA130 | Клапан запорный | по типу ТД26161-050-03 Рр 1,0 МПа Тр 200 оС или аналог | 3СIIIс | 3 | Оборудование | 50 | 0,5 | 40 | регенерационные растворы фильтров LCQ-2 |  | 41 | встроенный электропривод | 2-ПМ-22 или аналог | 0,025 | нж | под приварку | заполняется поставщиком | 2-06.1-202 тм ( № поз. 69) |  |  | BEL_101123876 (Система:BEL Блок: 1 Здание: 2-06.1) | 3Н/C | II | 1 |  | 0 | 0 | 0 | Белорусская АЭС, Блок №1. Вспомогательный корпус (10UKA) |  | UKA; Параметры: Труба=57х3; Время,с=23; ИТТ:BLR1.B.110.&.&&&&&&.&&&&&.000.MD.0003; Тип атмосферы при хранении:II; Условия хранения:2(С); Тип атмосферы при эксплуатации:I; Климатическое исполнение и категория размещения:УХЛ4 ИТТ № BLR1.B.110.&.&&&&&&.&&&&&.000.MD.0003 | 2015-10-18 | 2015-10-28 | СПбАЭП (ГППС ОИТ) | 77921 | ЗЗ 2014-494 от 08.04.2014 19-57 | апрБ06
71 | 2.ИСУП.104221631 | 10KPF60AA131 | Клапан запорный | по типу ТД26161-080-03 Рр 1,0 МПа Тр 200 оС или аналог | 3СIIIс | 2 | Оборудование | 80 | 1 | 30 | обессоленная вода |  | 84 | встроенный электропривод | 2-ПА-10 или аналог | 0,18 | нж | под приварку | заполняется поставщиком | 2-06.1-202 тм ( № поз. 69) |  |  | BEL_101123876 (Система:BEL Блок: 1 Здание: 2-06.1) | 3Н/C | II | 1 |  | 0 | 0 | 0 | Белорусская АЭС, Блок №1. Вспомогательный корпус (10UKA) |  | UKA; Параметры: Труба=89х5; Время,с=14; ИТТ:BLR1.B.110.&.&&&&&&.&&&&&.000.MD.0003; Тип атмосферы при хранении:II; Условия хранения:2(С); Тип атмосферы при эксплуатации:I; Климатическое исполнение и категория размещения:УХЛ4 ИТТ № BLR1.B.110.&.&&&&&&.&&&&&.000.MD.0003 | 2015-10-18 | 2015-10-28 | СПбАЭП (ГППС ОИТ) | 77920.98 | ЗЗ 2014-494 от 08.04.2014 19-57 | апрБ06
72 | 2.ИСУП.104221632 | 10KPF60AA132 | Клапан запорный | по типу ТД26161-080-03 Рр 1,0 МПа Тр 200 оС или аналог | 3СIIIс | 2 | Оборудование | 80 | 1 | 30 | обессоленная вода |  | 84 | встроенный электропривод | 2-ПА-10 или аналог | 0,18 | нж | под приварку | заполняется поставщиком | 2-06.1-202 тм ( № поз. 69) |  |  | BEL_101123876 (Система:BEL Блок: 1 Здание: 2-06.1) | 3Н/C | II | 1 |  | 0 | 0 | 0 | Белорусская АЭС, Блок №1. Вспомогательный корпус (10UKA) |  | UKA; Параметры: Труба=89х5; Время,с=14; ИТТ:BLR1.B.110.&.&&&&&&.&&&&&.000.MD.0003; Тип атмосферы при хранении:II; Условия хранения:2(С); Тип атмосферы при эксплуатации:I; Климатическое исполнение и категория размещения:УХЛ4 ИТТ № BLR1.B.110.&.&&&&&&.&&&&&.000.MD.0003 | 2015-10-18 | 2015-10-28 | СПбАЭП (ГППС ОИТ) | 77920.98 | ЗЗ 2014-494 от 08.04.2014 19-57 | апрБ06
73 | 2.ИСУП.104221633 | 10KPK21AA101 | Клапан запорный | по типу КПЛВ.492144.052-01 Рр 20,0 МПа, Тр 300 оС или аналог | 3СIIIа | 2 | Оборудование | 50 | 17,6 | 60 | пульпа ионитов > 10 -5 Ки/л |  | 130 | встроенный электропривод | 2-ОБ-03 или аналог | 1,7 | нж | под приварку | заполняется поставщиком | 2-05.1-204тм ( № поз. 7) |  |  | БЛ-04022с/о (BLR1.D.110.1.0UJA00.KPK&&.021.SD.0001) | 3Н/C | I | 1 |  | 0 | 0 | 0 | Белорусская АЭС, Блок №1. Здание реактора (10UJA) |  | UJA; Параметры: Труба=57х5,5; Время,с=8; Примеси=+; ИТТ:BLR1.B.110.&.&&&&&&.&&&&&.000.MD.0003; Тип атмосферы при хранении:II; Условия хранения:2(С); Тип атмосферы при эксплуатации:I; Климатическое исполнение и категория размещения:УХЛ4 ИТТ № BLR1.B.110.&.&&&&&&.&&&&&.000.MD.0003 | 2015-10-18 | 2015-10-28 | СПбАЭП (ГППС ОИТ) | 47298.85 | ЗЗ 2014-494 от 08.04.2014 19-57 | апрБ06
74 | 2.ИСУП.104221634 | 10KPK21AA102 | Клапан запорный | по типу КПЛВ.492144.052-01 Рр 20,0 МПа, Тр 300 оС или аналог | 3СIIIа | 2 | Оборудование | 50 | 17,6 | 60 | пульпа ионитов > 10 -5 Ки/л |  | 130 | встроенный электропривод | 2-ОБ-03 или аналог | 1,7 | нж | под приварку | заполняется поставщиком | 2-05.1-204тм ( № поз. 7) |  |  | БЛ-04022с/о (BLR1.D.110.1.0UJA00.KPK&&.021.SD.0001) | 3Н/C | I | 1 |  | 0 | 0 | 0 | Белорусская АЭС, Блок №1. Здание реактора (10UJA) |  | UJA; Параметры: Труба=57х5,5; Время,с=8; Примеси=+; ИТТ:BLR1.B.110.&.&&&&&&.&&&&&.000.MD.0003; Тип атмосферы при хранении:II; Условия хранения:2(С); Тип атмосферы при эксплуатации:I; Климатическое исполнение и категория размещения:УХЛ4 ИТТ № BLR1.B.110.&.&&&&&&.&&&&&.000.MD.0003 | 2015-10-18 | 2015-10-28 | СПбАЭП (ГППС ОИТ) | 47298.85 | ЗЗ 2014-494 от 08.04.2014 19-57 | апрБ06
75 | 2.ИСУП.104221636 | 10KPK21AA104 | Клапан запорный | по типу КПЛВ.492144.052-01 Рр 20,0 МПа, Тр 300 оС или аналог | 3СIIIа | 2 | Оборудование | 50 | 17,6 | 60 | пульпа ионитов > 10 -5 Ки/л |  | 130 | встроенный электропривод | 2-ОБ-03 или аналог | 1,7 | нж | под приварку | заполняется поставщиком | 2-05.1-204тм ( № поз. 7) |  |  | БЛ-04022с/о (BLR1.D.110.1.0UJA00.KPK&&.021.SD.0001) | 3Н/C | I | 1 |  | 0 | 0 | 0 | Белорусская АЭС, Блок №1. Здание реактора (10UJA) |  | UJA; Параметры: Труба=57х5,5; Время,с=8; Примеси=+; ИТТ:BLR1.B.110.&.&&&&&&.&&&&&.000.MD.0003; Тип атмосферы при хранении:II; Условия хранения:2(С); Тип атмосферы при эксплуатации:I; Климатическое исполнение и категория размещения:УХЛ4 ИТТ № BLR1.B.110.&.&&&&&&.&&&&&.000.MD.0003 | 2015-10-18 | 2015-10-28 | СПбАЭП (ГППС ОИТ) | 47298.85 | ЗЗ 2014-494 от 08.04.2014 19-57 | апрБ06
76 | 2.ИСУП.104221637 | 10KPK21AA105 | Клапан запорный | по типу КПЛВ.492144.052-01 Рр 20,0 МПа, Тр 300 оС или аналог | 3СIIIа | 2 | Оборудование | 50 | 17,6 | 60 | пульпа ионитов > 10 -5 Ки/л |  | 130 | встроенный электропривод | 2-ОБ-03 или аналог | 1,7 | нж | под приварку | заполняется поставщиком | 2-05.1-204тм ( № поз. 7) |  |  | БЛ-04022с/о (BLR1.D.110.1.0UJA00.KPK&&.021.SD.0001) | 3Н/C | I | 1 |  | 0 | 0 | 0 | Белорусская АЭС, Блок №1. Здание реактора (10UJA) |  | UJA; Параметры: Труба=57х5,5; Время,с=8; Примеси=+; ИТТ:BLR1.B.110.&.&&&&&&.&&&&&.000.MD.0003; Тип атмосферы при хранении:II; Условия хранения:2(С); Тип атмосферы при эксплуатации:I; Климатическое исполнение и категория размещения:УХЛ4 ИТТ № BLR1.B.110.&.&&&&&&.&&&&&.000.MD.0003 | 2015-10-18 | 2015-10-28 | СПбАЭП (ГППС ОИТ) | 47298.85 | ЗЗ 2014-494 от 08.04.2014 19-57 | апрБ06
77 | 2.ИСУП.104221638 | 10KPK21AA106 | Клапан запорный | по типу КПЛВ.492144.052-01 Рр 20,0 МПа, Тр 300 оС или аналог | 3СIIIа | 2 | Оборудование | 50 | 17,6 | 60 | пульпа ионитов > 10 -5 Ки/л |  | 130 | встроенный электропривод | 2-ОБ-03 или аналог | 1,7 | нж | под приварку | заполняется поставщиком | 2-05.1-204тм ( № поз. 7) |  |  | БЛ-04022с/о (BLR1.D.110.1.0UJA00.KPK&&.021.SD.0001) | 3Н/C | I | 1 |  | 0 | 0 | 0 | Белорусская АЭС, Блок №1. Здание реактора (10UJA) |  | UJA; Параметры: Труба=57х5,5; Время,с=8; Примеси=+; ИТТ:BLR1.B.110.&.&&&&&&.&&&&&.000.MD.0003; Тип атмосферы при хранении:II; Условия хранения:2(С); Тип атмосферы при эксплуатации:I; Климатическое исполнение и категория размещения:УХЛ4 ИТТ № BLR1.B.110.&.&&&&&&.&&&&&.000.MD.0003 | 2015-10-18 | 2015-10-28 | СПбАЭП (ГППС ОИТ) | 47298.85 | ЗЗ 2014-494 от 08.04.2014 19-57 | апрБ06
78 | 2.ИСУП.104221639 | 10KPK21AA107 | Клапан запорный | по типу КПЛВ.492144.052-01 Рр 20,0 МПа, Тр 300 оС или аналог | 3СIIIа | 2 | Оборудование | 50 | 17,6 | 60 | пульпа ионитов > 10 -5 Ки/л |  | 130 | встроенный электропривод | 2-ОБ-03 или аналог | 1,7 | нж | под приварку | заполняется поставщиком | 2-05.1-204тм ( № поз. 7) |  |  | БЛ-04022с/о (BLR1.D.110.1.0UJA00.KPK&&.021.SD.0001) | 3Н/C | I | 1 |  | 0 | 0 | 0 | Белорусская АЭС, Блок №1. Здание реактора (10UJA) |  | UJA; Параметры: Труба=57х5,5; Время,с=8; Примеси=+; ИТТ:BLR1.B.110.&.&&&&&&.&&&&&.000.MD.0003; Тип атмосферы при хранении:II; Условия хранения:2(С); Тип атмосферы при эксплуатации:I; Климатическое исполнение и категория размещения:УХЛ4 ИТТ № BLR1.B.110.&.&&&&&&.&&&&&.000.MD.0003 | 2015-10-18 | 2015-10-28 | СПбАЭП (ГППС ОИТ) | 47298.85 | ЗЗ 2014-494 от 08.04.2014 19-57 | апрБ06
79 | 2.ИСУП.104221641 | 10KPK21AA109 | Клапан запорный | по типу КПЛВ.492144.052-01 Рр 20,0 МПа, Тр 300 оС или аналог | 3СIIIа | 2 | Оборудование | 50 | 17,6 | 60 | пульпа ионитов > 10 -5 Ки/л |  | 130 | встроенный электропривод | 2-ОБ-03 или аналог | 1,7 | нж | под приварку | заполняется поставщиком | 2-05.1-204тм ( № поз. 7) |  |  | БЛ-04022с/о (BLR1.D.110.1.0UJA00.KPK&&.021.SD.0001) | 3Н/C | I | 1 |  | 0 | 0 | 0 | Белорусская АЭС, Блок №1. Здание реактора (10UJA) |  | UJA; Параметры: Труба=57х5,5; Время,с=8; Примеси=+; ИТТ:BLR1.B.110.&.&&&&&&.&&&&&.000.MD.0003; Тип атмосферы при хранении:II; Условия хранения:2(С); Тип атмосферы при эксплуатации:I; Климатическое исполнение и категория размещения:УХЛ4 ИТТ № BLR1.B.110.&.&&&&&&.&&&&&.000.MD.0003 | 2015-10-18 | 2015-10-28 | СПбАЭП (ГППС ОИТ) | 47298.85 | ЗЗ 2014-494 от 08.04.2014 19-57 | апрБ06
80 | 2.ИСУП.104221642 | 10KPK21AA110 | Клапан запорный | по типу КПЛВ.492144.052-01 Рр 20,0 МПа, Тр 300 оС или аналог | 3СIIIа | 2 | Оборудование | 50 | 17,6 | 60 | пульпа ионитов > 10 -5 Ки/л |  | 130 | встроенный электропривод | 2-ПБ-03 или аналог | 1,7 | нж | под приварку | заполняется поставщиком | 2-05.1-204тм ( № поз. 7) |  |  | БЛ-04022с/о (BLR1.D.110.1.0UJA00.KPK&&.021.SD.0001) | 3Н/C | I | 1 |  | 0 | 0 | 0 | Белорусская АЭС, Блок №1. Здание реактора (10UJA) |  | UJA; Параметры: Труба=57х5,5; Время,с=8; Примеси=+; ИТТ:BLR1.B.110.&.&&&&&&.&&&&&.000.MD.0003; Тип атмосферы при хранении:II; Условия хранения:2(С); Тип атмосферы при эксплуатации:I; Климатическое исполнение и категория размещения:УХЛ4 ИТТ № BLR1.B.110.&.&&&&&&.&&&&&.000.MD.0003 | 2015-10-18 | 2015-10-28 | СПбАЭП (ГППС ОИТ) | 47298.85 | ЗЗ 2014-494 от 08.04.2014 19-57 | апрБ06
81 | 2.ИСУП.104221645 | 10KUA02AA103 | Клапан запорный | по типу С26410-010М-08 Рр 20,0 МПа, Тр200оС или аналог | 3СIIIс | 3 | Оборудование | 10 | 17,64 | 90 | борный раствор 16 г/л акт.>10-5 ки/л |  | 8 | встроенный электропривод | 2-ПМ-22 или аналог | 0,025 | нж | под приварку | заполняется поставщиком | 2-06.1-202ТМ поз.55 |  |  | BEL_101123876 (Система:BEL Блок: 1 Здание: 2-06.1) | 3Н/C | II | 1 |  | 0 | 0 | 0 | Белорусская АЭС, Блок №1. Вспомогательный корпус (10UKA) |  | UKA; Параметры: Труба=14х2; Время,с=15,8; ИТТ:BLR1.B.110.&.&&&&&&.&&&&&.000.MD.0003; Тип атмосферы при хранении:II; Условия хранения:2(С); Тип атмосферы при эксплуатации:I; Климатическое исполнение и категория размещения:УХЛ4 ИТТ № BLR1.B.110.&.&&&&&&.&&&&&.000.MD.0003 | 2015-10-18 | 2015-10-28 | СПбАЭП (ГППС ОИТ) | 39942.53 | ЗЗ 2014-494 от 08.04.2014 19-57 | апрБ06
82 | 2.ИСУП.104221715 | 10SRP50AA101 | Клапан запорный | по типу У26161-080М1-03-П Рр 1,0 МПа Тр 200 оС или аналог | 3СIIIс | 3 | Оборудование | 80 | 0,2 | 40 | поверхностноактивные вещества(ПАВ) |  | 73 | встроенный электропривод | 2-ПА-10 или аналог | 0,18 | нж | под приварку | заполняется поставщиком | 2-06.1-202тм ( № поз. 69) |  |  | BEL_101123876 (Система:BEL Блок: 1 Здание: 2-06.1) | 3Н/C | II | 1 |  | 0 | 0 | 0 | Белорусская АЭС, Блок №1. Вспомогательный корпус (10UKA) |  | UKA; Параметры: Труба=89х5; Время,с=14; ИТТ:BLR1.B.110.&.&&&&&&.&&&&&.000.MD.0003; Тип атмосферы при хранении:II; Условия хранения:2(С); Тип атмосферы при эксплуатации:I; Климатическое исполнение и категория размещения:УХЛ4 ИТТ № BLR1.B.110.&.&&&&&&.&&&&&.000.MD.0003 | 2015-10-18 | 2015-10-28 | СПбАЭП (ГППС ОИТ) | 77920.98 | ЗЗ 2014-494 от 08.04.2014 19-57 | апрБ06
83 | 2.ИСУП.104221716 | 10SRP50AA102 | Клапан запорный | по типу У26161-080М1-03-П Рр 1,0 МПа Тр 200 оС или аналог | 3СIIIс | 3 | Оборудование | 80 | 0,2 | 40 | поверхностноактивные вещества(ПАВ) |  | 73 | встроенный электропривод | 2-ПА-10 или аналог | 0,18 | нж | под приварку | заполняется поставщиком | 2-06.1-202тм ( № поз. 69) |  |  | BEL_101123876 (Система:BEL Блок: 1 Здание: 2-06.1) | 3Н/C | II | 1 |  | 0 | 0 | 0 | Белорусская АЭС, Блок №1. Вспомогательный корпус (10UKA) |  | UKA; Параметры: Труба=89х5; Время,с=14; ИТТ:BLR1.B.110.&.&&&&&&.&&&&&.000.MD.0003; Тип атмосферы при хранении:II; Условия хранения:2(С); Тип атмосферы при эксплуатации:I; Климатическое исполнение и категория размещения:УХЛ4 ИТТ № BLR1.B.110.&.&&&&&&.&&&&&.000.MD.0003 | 2015-10-18 | 2015-10-28 | СПбАЭП (ГППС ОИТ) | 77920.98 | ЗЗ 2014-494 от 08.04.2014 19-57 | апрБ06
84 | 2.ИСУП.104221717 | 10SRP50AA103 | Клапан запорный | по типу У26161-050М1-03-П Рр 1,0 МПа Тр 200 оС или аналог | 3СIIIс | 3 | Оборудование | 50 | 0,03 | 40 | поверхностноактивные вещества(ПАВ) |  | 35 | встроенный электропривод | 2-ПМ-22 или аналог | 0,025 | нж | под приварку | заполняется поставщиком | 2-06.1-202тм ( № поз. 69) |  |  | BEL_101123876 (Система:BEL Блок: 1 Здание: 2-06.1) | 3Н/C | II | 1 |  | 0 | 0 | 0 | Белорусская АЭС, Блок №1. Вспомогательный корпус (10UKA) |  | UKA; Параметры: Труба=57х3; Время,с=26; ИТТ:BLR1.B.110.&.&&&&&&.&&&&&.000.MD.0003; Тип атмосферы при хранении:II; Условия хранения:2(С); Тип атмосферы при эксплуатации:I; Климатическое исполнение и категория размещения:УХЛ4 ИТТ № BLR1.B.110.&.&&&&&&.&&&&&.000.MD.0003 | 2015-10-18 | 2015-10-28 | СПбАЭП (ГППС ОИТ) | 77921 | ЗЗ 2014-494 от 08.04.2014 19-57 | апрБ06
85 | 2.ИСУП.104221718 | 10SRP50AA104 | Клапан запорный | по типу У26161-050М1-03-П Рр 1,0 МПа Тр 200 оС или аналог | 3СIIIс | 3 | Оборудование | 50 | 0,03 | 40 | поверхностноактивные вещества(ПАВ) |  | 35 | встроенный электропривод | 2-ПМ-22 или аналог | 0,025 | нж | под приварку | заполняется поставщиком | 2-06.1-202тм ( № поз. 69) |  |  | BEL_101123876 (Система:BEL Блок: 1 Здание: 2-06.1) | 3Н/C | II | 1 |  | 0 | 0 | 0 | Белорусская АЭС, Блок №1. Вспомогательный корпус (10UKA) |  | UKA; Параметры: Труба=57х3; Время,с=26; ИТТ:BLR1.B.110.&.&&&&&&.&&&&&.000.MD.0003; Тип атмосферы при хранении:II; Условия хранения:2(С); Тип атмосферы при эксплуатации:I; Климатическое исполнение и категория размещения:УХЛ4 ИТТ № BLR1.B.110.&.&&&&&&.&&&&&.000.MD.0003 | 2015-10-18 | 2015-10-28 | СПбАЭП (ГППС ОИТ) | 77921 | ЗЗ 2014-494 от 08.04.2014 19-57 | апрБ06
86 | 2.ИСУП.104221774 | 10JEW60AA101 | Клапан запорный | по типу У26161-050М1-03-П Рр 1,0 МПа, Тр 200 оС или аналог | 2ВIIв | 3 | Оборудование | 50 | 0,6 | 70 | Теплоноситель I-кон- тура акт. >10-5 0-4,8 |  | 35 | встроенный электропривод | 2-ПМ-22 или аналог | 0,025 | нж | под приварку | заполняется поставщиком | 2-10.1-202ТМ п.63 (2-05.1-202ТМ) ( № поз. 54) |  |  | БЛ-03322с/о (BLR1.D.110.1.0UKD02.JEW&&.021.SD.0001) | 3Н/C | II | 1 |  | 0 | 0 | 0 | Белорусская АЭС, Блок №1. Здание безопасности |  | UKD; Параметры: Труба=57х3; Время,с=22; ИТТ:BLR1.B.110.&.&&&&&&.&&&&&.000.MD.0003; Тип атмосферы при хранении:II; Условия хранения:2(С); Тип атмосферы при эксплуатации:I; Климатическое исполнение и категория размещения:УХЛ4 ИТТ № BLR1.B.110.&.&&&&&&.&&&&&.000.MD.0003 | 2015-10-18 | 2015-10-28 | СПбАЭП (ГППС ОИТ) | 103494.25 | ЗЗ 2014-494 от 08.04.2014 19-57 | апрБ06
87 | 2.ИСУП.104221785 | 10JMN15AA102 | Клапан запорный | по типу НГ26526-050М-08 Рр 2,5 МПа, Тр 250 оС или аналог | 2ВIIIв | 2 | Оборудование | 50 | 2,15 | 150 | Раствор НзВОз от 39,5 до 44,5 г/кг 3,7Е7 Бк/м3 |  | 60 | встроенный электропривод | 2-ПА-02 или аналог | 0,18 | нж | под приварку | заполняется поставщиком | 2-10.1-202ТМ п.63 (2-05.1-202ТМ) ( № поз. 54) |  |  | BEL_101123934 (Система:BEL Блок: 1 Здание: 2-10.1) | 2НЗЛ/B | I | 1 |  | 0 | 0 | 0 | Белорусская АЭС, Блок №1. Здание безопасности |  | UKD; Параметры: Труба=57х3; Время,с=23; Примеси=+; ИТТ:BLR1.B.110.&.&&&&&&.&&&&&.000.MD.0003; Тип атмосферы при хранении:II; Условия хранения:2(С); Тип атмосферы при эксплуатации:I; Климатическое исполнение и категория размещения:УХЛ4 ИТТ № BLR1.B.110.&.&&&&&&.&&&&&.000.MD.0003 | 2015-11-05 08:00 | 2015-11-15 08:00 | СПбАЭП (ГППС ОИТ) | 103494.25 | ЗЗ 2014-494 от 08.04.2014 19-57 | апрБ06
88 | 2.ИСУП.104221786 | 10JMN15AA103 | Клапан запорный | по типу У26161-050М1-03-П Рр 1,0 МПа, Тр 200 оС или аналог | 2ВIIIс | 2 | Оборудование | 50 | 0,6 | 50 | Раствор НзВОз от 39,5 до 44,5 г/кг 3,7Е7 Бк/м3 |  | 35 | встроенный электропривод | 2-ПМ-22 или аналог | 0,025 | нж | под приварку | заполняется поставщиком | 2-10.1-202ТМ п.63 (2-05.1-202ТМ) ( № поз. 54) |  |  | BEL_101123934 (Система:BEL Блок: 1 Здание: 2-10.1) | 2Л/B | I | 1 |  | 0 | 0 | 0 | Белорусская АЭС, Блок №1. Здание безопасности |  | UKD; Параметры: Труба=57х3; Время,с=22; Примеси=+; ИТТ:BLR1.B.110.&.&&&&&&.&&&&&.000.MD.0003; Тип атмосферы при хранении:II; Условия хранения:2(С); Тип атмосферы при эксплуатации:I; Климатическое исполнение и категория размещения:УХЛ4 ИТТ № BLR1.B.110.&.&&&&&&.&&&&&.000.MD.0003 | 2015-11-05 08:00 | 2015-11-15 08:00 | СПбАЭП (ГППС ОИТ) | 103494.25 | ЗЗ 2014-494 от 08.04.2014 19-57 | апрБ06
89 | 2.ИСУП.104221796 | 10JMN25AA102 | Клапан запорный | по типу НГ26526-050М-08 Рр 2,5 МПа, Тр 250 оС или аналог | 2ВIIIв | 2 | Оборудование | 50 | 2,15 | 150 | Раствор НзВОз от 39,5 до 44,5 г/кг 3,7Е7 Бк/м3 |  | 60 | встроенный электропривод | 2-ПА-02 или аналог | 0,18 | нж | под приварку | заполняется поставщиком | 2-10.1-202ТМ п.63 (2-05.1-202ТМ) ( № поз. 54) |  |  | BEL_101123934 (Система:BEL Блок: 1 Здание: 2-10.1) | 2НЗЛ/B | I | 1 |  | 0 | 0 | 0 | Белорусская АЭС, Блок №1. Здание безопасности |  | UKD; Параметры: Труба=57х3; Время,с=23; Примеси=+; ИТТ:BLR1.B.110.&.&&&&&&.&&&&&.000.MD.0003; Тип атмосферы при хранении:II; Условия хранения:2(С); Тип атмосферы при эксплуатации:I; Климатическое исполнение и категория размещения:УХЛ4 ИТТ № BLR1.B.110.&.&&&&&&.&&&&&.000.MD.0003 | 2015-11-05 08:00 | 2015-11-15 08:00 | СПбАЭП (ГППС ОИТ) | 103494.25 | ЗЗ 2014-494 от 08.04.2014 19-57 | апрБ06
90 | 2.ИСУП.104221797 | 10JMN25AA103 | Клапан запорный | по типу У26161-050М1-03-П Рр 1,0 МПа, Тр 200 оС или аналог | 2ВIIIс | 2 | Оборудование | 50 | 0,6 | 50 | Раствор НзВОз от 39,5 до 44,5 г/кг 3,7Е7 Бк/м3 |  | 35 | встроенный электропривод | 2-ПМ-22 или аналог | 0,025 | нж | под приварку | заполняется поставщиком | 2-10.1-202ТМ п.63 (2-05.1-202ТМ) ( № поз. 54) |  |  | BEL_101123934 (Система:BEL Блок: 1 Здание: 2-10.1) | 2Л/B | I | 1 |  | 0 | 0 | 0 | Белорусская АЭС, Блок №1. Здание безопасности |  | UKD; Параметры: Труба=57х3; Время,с=22; Примеси=+; ИТТ:BLR1.B.110.&.&&&&&&.&&&&&.000.MD.0003; Тип атмосферы при хранении:II; Условия хранения:2(С); Тип атмосферы при эксплуатации:I; Климатическое исполнение и категория размещения:УХЛ4 ИТТ № BLR1.B.110.&.&&&&&&.&&&&&.000.MD.0003 | 2015-11-05 08:00 | 2015-11-15 08:00 | СПбАЭП (ГППС ОИТ) | 103494.25 | ЗЗ 2014-494 от 08.04.2014 19-57 | апрБ06
91 | 2.ИСУП.104221808 | 10JMN35AA102 | Клапан запорный | по типу НГ26526-050М-08 Рр 2,5 МПа, Тр 250 оС или аналог | 2ВIIIв | 2 | Оборудование | 50 | 2,15 | 150 | Раствор НзВОз от 39,5 до 44,5 г/кг 3,7Е7 Бк/м3 |  | 60 | встроенный электропривод | 2-ПА-02 или аналог | 0,18 | нж | под приварку | заполняется поставщиком | 2-10.1-202ТМ п.63 (2-05.1-202ТМ) ( № поз. 54) |  |  | BEL_101123934 (Система:BEL Блок: 1 Здание: 2-10.1) | 2НЗЛ/B | I | 1 |  | 0 | 0 | 0 | Белорусская АЭС, Блок №1. Здание безопасности |  | UKD; Параметры: Труба=57х3; Время,с=23; Примеси=+; ИТТ:BLR1.B.110.&.&&&&&&.&&&&&.000.MD.0003; Тип атмосферы при хранении:II; Условия хранения:2(С); Тип атмосферы при эксплуатации:I; Климатическое исполнение и категория размещения:УХЛ4 ИТТ № BLR1.B.110.&.&&&&&&.&&&&&.000.MD.0003 | 2015-11-05 08:00 | 2015-11-15 08:00 | СПбАЭП (ГППС ОИТ) | 103494.25 | ЗЗ 2014-494 от 08.04.2014 19-57 | апрБ06
92 | 2.ИСУП.104221809 | 10JMN35AA103 | Клапан запорный | по типу У26161-050М1-03-П Рр 1,0 МПа, Тр 200 оС или аналог | 2ВIIIс | 2 | Оборудование | 50 | 0,6 | 50 | Раствор НзВОз от 39,5 до 44,5 г/кг 3,7Е7 Бк/м3 |  | 35 | встроенный электропривод | 2-ПМ-22 или аналог | 0,025 | нж | под приварку | заполняется поставщиком | 2-10.1-202ТМ п.63 (2-05.1-202ТМ) ( № поз. 54) |  |  | BEL_101123934 (Система:BEL Блок: 1 Здание: 2-10.1) | 2Л/B | I | 1 |  | 0 | 0 | 0 | Белорусская АЭС, Блок №1. Здание безопасности |  | UKD; Параметры: Труба=57х3; Время,с=22; Примеси=+; ИТТ:BLR1.B.110.&.&&&&&&.&&&&&.000.MD.0003; Тип атмосферы при хранении:II; Условия хранения:2(С); Тип атмосферы при эксплуатации:I; Климатическое исполнение и категория размещения:УХЛ4 ИТТ № BLR1.B.110.&.&&&&&&.&&&&&.000.MD.0003 | 2015-11-05 08:00 | 2015-11-15 08:00 | СПбАЭП (ГППС ОИТ) | 103494.25 | ЗЗ 2014-494 от 08.04.2014 19-57 | апрБ06
93 | 2.ИСУП.104221819 | 10JMN45AA102 | Клапан запорный | по типу НГ26526-050М-08 Рр 2,5 МПа, Тр 250 оС или аналог | 2ВIIIв | 2 | Оборудование | 50 | 2,15 | 150 | Раствор НзВОз от 39,5 до 44,5 г/кг 3,7Е7 Бк/м3 |  | 60 | встроенный электропривод | 2-ПА-02 или аналог | 0,18 | нж | под приварку | заполняется поставщиком | 2-10.1-202ТМ п.63 (2-05.1-202ТМ) ( № поз. 54) |  |  | BEL_101123934 (Система:BEL Блок: 1 Здание: 2-10.1) | 2НЗЛ/B | I | 1 |  | 0 | 0 | 0 | Белорусская АЭС, Блок №1. Здание безопасности |  | UKD; Параметры: Труба=57х3; Время,с=23; Примеси=+; ИТТ:BLR1.B.110.&.&&&&&&.&&&&&.000.MD.0003; Тип атмосферы при хранении:II; Условия хранения:2(С); Тип атмосферы при эксплуатации:I; Климатическое исполнение и категория размещения:УХЛ4 ИТТ № BLR1.B.110.&.&&&&&&.&&&&&.000.MD.0003 | 2015-11-05 08:00 | 2015-11-15 08:00 | СПбАЭП (ГППС ОИТ) | 103494.25 | ЗЗ 2014-494 от 08.04.2014 19-57 | апрБ06
94 | 2.ИСУП.104221820 | 10JMN45AA103 | Клапан запорный | по типу У26161-050М1-03-П Рр 1,0 МПа, Тр 200 оС или аналог | 2ВIIIс | 2 | Оборудование | 50 | 0,6 | 50 | Раствор НзВОз от 39,5 до 44,5 г/кг 3,7Е7 Бк/м3 |  | 35 | встроенный электропривод | 2-ПМ-22 или аналог | 0,025 | нж | под приварку | заполняется поставщиком | 2-10.1-202ТМ п.63 (2-05.1-202ТМ) ( № поз. 54) |  |  | BEL_101123934 (Система:BEL Блок: 1 Здание: 2-10.1) | 2Л/B | I | 1 |  | 0 | 0 | 0 | Белорусская АЭС, Блок №1. Здание безопасности |  | UKD; Параметры: Труба=57х3; Время,с=22; Примеси=+; ИТТ:BLR1.B.110.&.&&&&&&.&&&&&.000.MD.0003; Тип атмосферы при хранении:II; Условия хранения:2(С); Тип атмосферы при эксплуатации:I; Климатическое исполнение и категория размещения:УХЛ4 ИТТ № BLR1.B.110.&.&&&&&&.&&&&&.000.MD.0003 | 2015-11-05 08:00 | 2015-11-15 08:00 | СПбАЭП (ГППС ОИТ) | 103494.25 | ЗЗ 2014-494 от 08.04.2014 19-57 | апрБ06
95 | 2.ИСУП.104221839 | 10JNB97AA001 | Клапан запорный | по типу НГ26526-050АЭ-03 Рр 4,0 МПа, Тр 200 оС или аналог | 2ВIIв | 3 | Оборудование | 50 | 3,9 | 150 | Раствор НзВОз от 16 от 20 г/кг При НЭ-3,7Е7 При ПА-3,7Е11 |  | 18 | ручной | ручной |  | нж | под приварку | заполняется поставщиком | 2-05.1-202ТМ ( № поз. 55) |  |  | BEL_101123880 (Система:BEL Блок: 1 Здание: 2-05.1) | 3Н/C | I | 1 |  | 0 | 0 | 0 | Белорусская АЭС, Блок №1. Здание реактора (10UJA) |  | UJA; Параметры: Труба=57х3; Примеси=+; ИТТ:BLR1.B.110.&.&&&&&&.&&&&&.000.MD.0003; Тип атмосферы при хранении:II; Условия хранения:2(С); Тип атмосферы при эксплуатации:I; Климатическое исполнение и категория размещения:УХЛ4 ИТТ № BLR1.B.110.&.&&&&&&.&&&&&.000.MD.0003 | 2015-10-18 | 2015-10-28 | СПбАЭП (ГППС ОИТ) | 23353.54 | ЗЗ 2014-494 от 08.04.2014 19-57 | апрБ06
96 | 2.ИСУП.104221946 | 10JNK32AA101 | Клапан запорный | по типу У26161-050М1-03-П Рр 1,0 МПа, Тр 200 оС или аналог | 2ВIIIс | 3 | Оборудование | 50 | 0,2 | 75 | Раствор НзВОз от 39,5 до 44,5 г/кг 3 E9 Бк/м3 |  | 35 | встроенный электропривод | 2-ПМ-22 или аналог | 0,025 | нж | под приварку | заполняется поставщиком | 2-06.1-202тм ( № поз. 69) |  |  | BEL_101123876 (Система:BEL Блок: 1 Здание: 2-06.1) | 3Н/C | II | 1 |  | 0 | 0 | 0 | Белорусская АЭС, Блок №1. Вспомогательный корпус (10UKA) |  | UKA; Параметры: Труба=57х3; Время,с=22; ИТТ:BLR1.B.110.&.&&&&&&.&&&&&.000.MD.0003; Тип атмосферы при хранении:II; Условия хранения:2(С); Тип атмосферы при эксплуатации:I; Климатическое исполнение и категория размещения:УХЛ4 ИТТ № BLR1.B.110.&.&&&&&&.&&&&&.000.MD.0003 | 2015-10-18 | 2015-10-28 | СПбАЭП (ГППС ОИТ) | 77921 | ЗЗ 2014-494 от 08.04.2014 19-57 | апрБ06
97 | 2.ИСУП.104222061 | 10KAA72AA101 | Клапан запорный | по типу У26161-050М1-03-П Рр 1,0 МПа, Тр 200 оС или аналог | 3СIIIс | 3 | Оборудование | 50 | 0,25 | 45 | вода промконтура |  | 35 | встроенный электропривод | 2-ПМ-22 или аналог | 0,025 | нж | под приварку | заполняется поставщиком | 2-06.1-202тм ( № поз. 69) |  |  | BEL_101123876 (Система:BEL Блок: 1 Здание: 2-06.1) | 3Н/C | II | 1 |  | 0 | 0 | 0 | Белорусская АЭС, Блок №1. Вспомогательный корпус (10UKA) |  | UKA; Параметры: Труба=57х3; Время,с=26; ИТТ:BLR1.B.110.&.&&&&&&.&&&&&.000.MD.0003; Тип атмосферы при хранении:II; Условия хранения:2(С); Тип атмосферы при эксплуатации:I; Климатическое исполнение и категория размещения:УХЛ4 ИТТ № BLR1.B.110.&.&&&&&&.&&&&&.000.MD.0003 | 2015-10-18 | 2015-10-28 | СПбАЭП (ГППС ОИТ) | 77921 | ЗЗ 2014-494 от 08.04.2014 19-57 | апрБ06
98 | 2.ИСУП.104222085 | 10KAA84AA102 | Клапан запорный | по типу У26161-065М1-11-П Рр=2,5МПа, Тр=250 °C или аналог | 3СIIIв | 3 | Оборудование | 65 | 1 | 100 | вода промконтура |  | 69 | встроенный электропривод | 2-ПА-34 или аналог | 0,18 | нж | под приварку | заполняется поставщиком | 2-06.1-202тм ( № поз. 69) |  |  | BEL_101123876 (Система:BEL Блок: 1 Здание: 2-06.1) | 3Н/C | II | 1 |  | 0 | 0 | 0 | Белорусская АЭС, Блок №1. Вспомогательный корпус (10UKA) |  | UKA; Параметры: Труба=76х4,5; Время,с=18; ИТТ:BLR1.B.110.&.&&&&&&.&&&&&.000.MD.0003; Тип атмосферы при хранении:II; Условия хранения:2(С); Тип атмосферы при эксплуатации:I; Климатическое исполнение и категория размещения:УХЛ4 ИТТ № BLR1.B.110.&.&&&&&&.&&&&&.000.MD.0003 | 2015-10-18 | 2015-10-28 | СПбАЭП (ГППС ОИТ) | 77920.98 | ЗЗ 2014-494 от 08.04.2014 19-57 | апрБ06
99 | 2.ИСУП.104222086 | 10KAA84AA103 | Клапан запорный | по типу У26161-065М1-11-П Рр=2,5МПа, Тр=250 °C или аналог | 3СIIIв | 3 | Оборудование | 65 | 1 | 100 | вода промконтура |  | 69 | встроенный электропривод | 2-ПА-34 или аналог | 0,18 | нж | под приварку | заполняется поставщиком | 2-06.1-202тм ( № поз. 69) |  |  | BEL_101123876 (Система:BEL Блок: 1 Здание: 2-06.1) | 3Н/C | II | 1 |  | 0 | 0 | 0 | Белорусская АЭС, Блок №1. Вспомогательный корпус (10UKA) |  | UKA; Параметры: Труба=76х4,5; Время,с=18; ИТТ:BLR1.B.110.&.&&&&&&.&&&&&.000.MD.0003; Тип атмосферы при хранении:II; Условия хранения:2(С); Тип атмосферы при эксплуатации:I; Климатическое исполнение и категория размещения:УХЛ4 ИТТ № BLR1.B.110.&.&&&&&&.&&&&&.000.MD.0003 | 2015-10-18 | 2015-10-28 | СПбАЭП (ГППС ОИТ) | 77920.98 | ЗЗ 2014-494 от 08.04.2014 19-57 | апрБ06
100 | 2.ИСУП.104222125 | 10KBA10AA105 | Клапан запорный | по типу НГ26524-080АЭ-01 Pp 18,0 МПа, Тр 350 оС или аналог | 2ВIIа | 2 | Оборудование | 80 | 17,64 | 350 | тепл. I к. акт. 5,7x1012 Бк/м3 |  | 356 | встроенный электропривод | 2-ОГ-02 или аналог | 4,25 | нж | под приварку | заполняется поставщиком | 2-05.1-202тм ( № поз. 54) |  |  | БЛ-04048с/о (BLR1.D.110.1.0UJA00.KBA10.021.SD.0001) | 2Н/B | I | 1 |  | 0 | 0 | 0 | Белорусская АЭС, Блок №1. Здание реактора (10UJA) |  | UJA; Параметры: Труба=108х12; Время,с=13; ZPA=-; ГО=ЗО; ИТТ:BLR1.B.110.&.&&&&&&.&&&&&.000.MD.0003; Тип атмосферы при хранении:II; Условия хранения:2(С); Тип атмосферы при эксплуатации:I; Климатическое исполнение и категория размещения:УХЛ4 ИТТ № BLR1.B.110.&.&&&&&&.&&&&&.000.MD.0003 | 2015-10-18 | 2015-10-28 | СПбАЭП (ГППС ОИТ) | 103494.25 | ЗЗ 2014-494 от 08.04.2014 19-57 | апрБ06
101 | 2.ИСУП.104222135 | 10KBA11AA101 | Клапан запорный | по типу НГ26524-080АЭ-01 Pp 18,0 МПа, Тр 350 оС или аналог | 2ВIIа | 2 | Оборудование | 80 | 17,64 | 350 | тепл. I к. акт. 3x1010 Бк/м3 |  | 356 | встроенный электропривод | 2-ОГ-02 или аналог | 4,25 | нж | под приварку | заполняется поставщиком | 2-05.1-202тм ( № поз. 54) |  |  | БЛ-04048с/о (BLR1.D.110.1.0UJA00.KBA10.021.SD.0001) | 2Н/B | I | 1 |  | 0 | 0 | 0 | Белорусская АЭС, Блок №1. Здание реактора (10UJA) |  | UJA; Параметры: Труба=89х8; Время,с=13; ZPA=-; ГО=ЗО; ИТТ:BLR1.B.110.&.&&&&&&.&&&&&.000.MD.0003; Тип атмосферы при хранении:II; Условия хранения:2(С); Тип атмосферы при эксплуатации:I; Климатическое исполнение и категория размещения:УХЛ4 ИТТ № BLR1.B.110.&.&&&&&&.&&&&&.000.MD.0003 | 2015-10-18 | 2015-10-28 | СПбАЭП (ГППС ОИТ) | 103494.25 | ЗЗ 2014-494 от 08.04.2014 19-57 | апрБ06
102 | 2.ИСУП.104222136 | 10KBA11AA102 | Клапан запорный | по типу НГ26524-080АЭ-01 Pp 18,0 МПа, Тр 350 оС или аналог | 2ВIIа | 2 | Оборудование | 80 | 17,64 | 350 | тепл. I к. акт. 3x1010 Бк/м3 |  | 356 | встроенный электропривод | 2-ОГ-02 или аналог | 4,25 | нж | под приварку | заполняется поставщиком | 2-05.1-202тм ( № поз. 54) |  |  | БЛ-04048с/о (BLR1.D.110.1.0UJA00.KBA10.021.SD.0001) | 2Н/B | I | 1 |  | 0 | 0 | 0 | Белорусская АЭС, Блок №1. Здание реактора (10UJA) |  | UJA; Параметры: Труба=89х8; Время,с=13; ZPA=-; ГО=ЗО; ИТТ:BLR1.B.110.&.&&&&&&.&&&&&.000.MD.0003; Тип атмосферы при хранении:II; Условия хранения:2(С); Тип атмосферы при эксплуатации:I; Климатическое исполнение и категория размещения:УХЛ4 ИТТ № BLR1.B.110.&.&&&&&&.&&&&&.000.MD.0003 | 2015-10-18 | 2015-10-28 | СПбАЭП (ГППС ОИТ) | 103494.25 | ЗЗ 2014-494 от 08.04.2014 19-57 | апрБ06
103 | 2.ИСУП.104222137 | 10KBA12AA101 | Клапан запорный | по типу НГ26524-080АЭ-01 Pp 18,0 МПа, Тр 350 оС или аналог | 2ВIIа | 2 | Оборудование | 80 | 17,64 | 350 | тепл. I к. акт. 3x1010 Бк/м3 |  | 356 | встроенный электропривод | 2-ОГ-02 или аналог | 4,25 | нж | под приварку | заполняется поставщиком | 2-05.1-202тм ( № поз. 54) |  |  | БЛ-04048с/о (BLR1.D.110.1.0UJA00.KBA10.021.SD.0001) | 2Н/B | I | 1 |  | 0 | 0 | 0 | Белорусская АЭС, Блок №1. Здание реактора (10UJA) |  | UJA; Параметры: Труба=89х8; Время,с=13; ZPA=-; ГО=ЗО; ИТТ:BLR1.B.110.&.&&&&&&.&&&&&.000.MD.0003; Тип атмосферы при хранении:II; Условия хранения:2(С); Тип атмосферы при эксплуатации:I; Климатическое исполнение и категория размещения:УХЛ4 ИТТ № BLR1.B.110.&.&&&&&&.&&&&&.000.MD.0003 | 2015-10-18 | 2015-10-28 | СПбАЭП (ГППС ОИТ) | 103494.25 | ЗЗ 2014-494 от 08.04.2014 19-57 | апрБ06
104 | 2.ИСУП.104222138 | 10KBA12AA102 | Клапан запорный | по типу НГ26524-080АЭ-01 Pp 18,0 МПа, Тр 350 оС или аналог | 2ВIIа | 2 | Оборудование | 80 | 17,64 | 350 | тепл. I к. акт. 3x1010 Бк/м3 |  | 356 | встроенный электропривод | 2-ОГ-02 или аналог | 4,25 | нж | под приварку | заполняется поставщиком | 2-05.1-202тм ( № поз. 54) |  |  | БЛ-04048с/о (BLR1.D.110.1.0UJA00.KBA10.021.SD.0001) | 2Н/B | I | 1 |  | 0 | 0 | 0 | Белорусская АЭС, Блок №1. Здание реактора (10UJA) |  | UJA; Параметры: Труба=89х8; Время,с=13; ZPA=-; ГО=ЗО; ИТТ:BLR1.B.110.&.&&&&&&.&&&&&.000.MD.0003; Тип атмосферы при хранении:II; Условия хранения:2(С); Тип атмосферы при эксплуатации:I; Климатическое исполнение и категория размещения:УХЛ4 ИТТ № BLR1.B.110.&.&&&&&&.&&&&&.000.MD.0003 | 2015-10-18 | 2015-10-28 | СПбАЭП (ГППС ОИТ) | 103494.25 | ЗЗ 2014-494 от 08.04.2014 19-57 | апрБ06
105 | 2.ИСУП.104222139 | 10KBA13AA101 | Клапан запорный | по типу НГ26524-080АЭ-01 Pp 18,0 МПа, Тр 350 оС или аналог | 2ВIIа | 2 | Оборудование | 80 | 17,64 | 350 | тепл. I к. акт. 3x1010 Бк/м3 |  | 356 | встроенный электропривод | 2-ОГ-02 или аналог | 4,25 | нж | под приварку | заполняется поставщиком | 2-05.1-202тм ( № поз. 54) |  |  | БЛ-04048с/о (BLR1.D.110.1.0UJA00.KBA10.021.SD.0001) | 2Н/B | I | 1 |  | 0 | 0 | 0 | Белорусская АЭС, Блок №1. Здание реактора (10UJA) |  | UJA; Параметры: Труба=89х8; Время,с=13; ZPA=-; ГО=ЗО; ИТТ:BLR1.B.110.&.&&&&&&.&&&&&.000.MD.0003; Тип атмосферы при хранении:II; Условия хранения:2(С); Тип атмосферы при эксплуатации:I; Климатическое исполнение и категория размещения:УХЛ4 ИТТ № BLR1.B.110.&.&&&&&&.&&&&&.000.MD.0003 | 2015-10-18 | 2015-10-28 | СПбАЭП (ГППС ОИТ) | 103494.25 | ЗЗ 2014-494 от 08.04.2014 19-57 | апрБ06
106 | 2.ИСУП.104222140 | 10KBA13AA102 | Клапан запорный | по типу НГ26524-080АЭ-01 Pp 18,0 МПа, Тр 350 оС или аналог | 2ВIIа | 2 | Оборудование | 80 | 17,64 | 350 | тепл. I к. акт. 3x1010 Бк/м3 |  | 356 | встроенный электропривод | 2-ОГ-02 или аналог | 4,25 | нж | под приварку | заполняется поставщиком | 2-05.1-202тм ( № поз. 54) |  |  | БЛ-04048с/о (BLR1.D.110.1.0UJA00.KBA10.021.SD.0001) | 2Н/B | I | 1 |  | 0 | 0 | 0 | Белорусская АЭС, Блок №1. Здание реактора (10UJA) |  | UJA; Параметры: Труба=89х8; Время,с=13; ZPA=-; ГО=ЗО; ИТТ:BLR1.B.110.&.&&&&&&.&&&&&.000.MD.0003; Тип атмосферы при хранении:II; Условия хранения:2(С); Тип атмосферы при эксплуатации:I; Климатическое исполнение и категория размещения:УХЛ4 ИТТ № BLR1.B.110.&.&&&&&&.&&&&&.000.MD.0003 | 2015-10-18 | 2015-10-28 | СПбАЭП (ГППС ОИТ) | 103494.25 | ЗЗ 2014-494 от 08.04.2014 19-57 | апрБ06
107 | 2.ИСУП.104222141 | 10KBA14AA101 | Клапан запорный | по типу НГ26524-080АЭ-01 Pp 18,0 МПа, Тр 350 оС или аналог | 2ВIIа | 2 | Оборудование | 80 | 17,64 | 350 | тепл. I к. акт. 3x1010 Бк/м3 |  | 356 | встроенный электропривод | 2-ОГ-02 или аналог | 4,25 | нж | под приварку | заполняется поставщиком | 2-05.1-202тм ( № поз. 54) |  |  | БЛ-04048с/о (BLR1.D.110.1.0UJA00.KBA10.021.SD.0001) | 2Н/B | I | 1 |  | 0 | 0 | 0 | Белорусская АЭС, Блок №1. Здание реактора (10UJA) |  | UJA; Параметры: Труба=89х8; Время,с=13; ZPA=-; ГО=ЗО; ИТТ:BLR1.B.110.&.&&&&&&.&&&&&.000.MD.0003; Тип атмосферы при хранении:II; Условия хранения:2(С); Тип атмосферы при эксплуатации:I; Климатическое исполнение и категория размещения:УХЛ4 ИТТ № BLR1.B.110.&.&&&&&&.&&&&&.000.MD.0003 | 2015-10-18 | 2015-10-28 | СПбАЭП (ГППС ОИТ) | 103494.25 | ЗЗ 2014-494 от 08.04.2014 19-57 | апрБ06
108 | 2.ИСУП.104222142 | 10KBA14AA102 | Клапан запорный | по типу НГ26524-080АЭ-01 Pp 18,0 МПа, Тр 350 оС или аналог | 2ВIIа | 2 | Оборудование | 80 | 17,64 | 350 | тепл. I к. акт. 3x1010 Бк/м3 |  | 356 | встроенный электропривод | 2-ОГ-02 или аналог | 4,25 | нж | под приварку | заполняется поставщиком | 2-05.1-202тм ( № поз. 54) |  |  | БЛ-04048с/о (BLR1.D.110.1.0UJA00.KBA10.021.SD.0001) | 2Н/B | I | 1 |  | 0 | 0 | 0 | Белорусская АЭС, Блок №1. Здание реактора (10UJA) |  | UJA; Параметры: Труба=89х8; Время,с=13; ZPA=-; ГО=ЗО; ИТТ:BLR1.B.110.&.&&&&&&.&&&&&.000.MD.0003; Тип атмосферы при хранении:II; Условия хранения:2(С); Тип атмосферы при эксплуатации:I; Климатическое исполнение и категория размещения:УХЛ4 ИТТ № BLR1.B.110.&.&&&&&&.&&&&&.000.MD.0003 | 2015-10-18 | 2015-10-28 | СПбАЭП (ГППС ОИТ) | 103494.25 | ЗЗ 2014-494 от 08.04.2014 19-57 | апрБ06
109 | 2.ИСУП.104222143 | 10KBA14AA103 | Клапан запорный | по типу НГ26524-050МАЭ-01 Рр 20,0 МПа, Тр 300 оС или аналог | 2ВIIа | 3 | Оборудование | 50 | 17,64 | 300 | тепл. I к. акт. 3x1010 Бк/м3 |  | 110 | встроенный электропривод | 2-ОБ-03 или аналог | 1,7 | нж | под приварку | заполняется поставщиком | 2-05.1-202тм ( № поз. 54) |  |  | БЛ-04048с/о (BLR1.D.110.1.0UJA00.KBA10.021.SD.0001) | 3Н/C | I | 1 |  | 0 | 0 | 0 | Белорусская АЭС, Блок №1. Здание реактора (10UJA) |  | UJA; Параметры: Труба=57х5,5; Время,с=9; ZPA=-; ГО=ЗО; ИТТ:BLR1.B.110.&.&&&&&&.&&&&&.000.MD.0003; Тип атмосферы при хранении:II; Условия хранения:2(С); Тип атмосферы при эксплуатации:I; Климатическое исполнение и категория размещения:УХЛ4 ИТТ № BLR1.B.110.&.&&&&&&.&&&&&.000.MD.0003 | 2015-10-18 | 2015-10-28 | СПбАЭП (ГППС ОИТ) | 103494.25 | ЗЗ 2014-494 от 08.04.2014 19-57 | апрБ06
110 | 2.ИСУП.104222148 | 10KBA21AA001 | Клапан запорный | по типу НГ26524-080АЭ-11 Рр 20,0 МПа, Тр 300 оС или аналог | 2ВIIа | 3 | Оборудование | 80 | 19,5 | 120 | тепл. I к. акт. 3x1010 Бк/м3 |  | 263 | ручной | ручной |  | нж | под приварку | заполняется поставщиком | 2-06.1-204ВО ( № поз. 87) |  |  | БЛ-04049с/о (BLR1.D.110.1.0UKA99.KBA&&.021.SD.0001) | 3Н/C | II | 1 |  | 0 | 0 | 0 | Белорусская АЭС, Блок №1. Вспомогательный корпус (10UKA) |  | UKA; Параметры: Труба=108х12; ZPA=-; ИТТ:BLR1.B.110.&.&&&&&&.&&&&&.000.MD.0003; Тип атмосферы при хранении:II; Условия хранения:2(С); Тип атмосферы при эксплуатации:I; Климатическое исполнение и категория размещения:УХЛ4 ИТТ № BLR1.B.110.&.&&&&&&.&&&&&.000.MD.0003 | 2015-10-18 | 2015-10-28 | СПбАЭП (ГППС ОИТ) | 18520 | ЗЗ 2014-494 от 08.04.2014 19-57 | апрБ06
111 | 2.ИСУП.104222149 | 10KBA21AA101 | Клапан запорный | по типу НГ26524-080АЭ-08 Рр 20,0 МПа, Тр 300 оС или аналог | 2ВIIа | 3 | Оборудование | 80 | 19,5 | 120 | тепл. I к. акт. 3x1010 Бк/м3 |  | 356 | встроенный электропривод | 2-ПГ-02 или аналог | 4,25 | нж | под приварку | заполняется поставщиком | 2-06.1-202 тм ( № поз. 69) |  |  | БЛ-04049с/о (BLR1.D.110.1.0UKA99.KBA&&.021.SD.0001) | 3Н/C | II | 1 |  | 0 | 0 | 0 | Белорусская АЭС, Блок №1. Вспомогательный корпус (10UKA) |  | UKA; Параметры: Труба=108х12; Время,с=13; ZPA=-; ИТТ:BLR1.B.110.&.&&&&&&.&&&&&.000.MD.0003; Тип атмосферы при хранении:II; Условия хранения:2(С); Тип атмосферы при эксплуатации:I; Климатическое исполнение и категория размещения:УХЛ4 ИТТ № BLR1.B.110.&.&&&&&&.&&&&&.000.MD.0003 | 2015-10-18 | 2015-10-28 | СПбАЭП (ГППС ОИТ) | 77920.98 | ЗЗ 2014-494 от 08.04.2014 19-57 | апрБ06
112 | 2.ИСУП.104222151 | 10KBA31AA001 | Клапан запорный | по типу НГ26524-080АЭ-11 Рр 20,0 МПа, Тр 300 оС или аналог | 2ВIIа | 3 | Оборудование | 80 | 19,5 | 120 | тепл. I к. акт. 3x1010 Бк/м3 |  | 263 | ручной | ручной |  | нж | под приварку | заполняется поставщиком | 2-06.1-204ВО ( № поз. 87) |  |  | БЛ-04049с/о (BLR1.D.110.1.0UKA99.KBA&&.021.SD.0001) | 3Н/C | II | 1 |  | 0 | 0 | 0 | Белорусская АЭС, Блок №1. Вспомогательный корпус (10UKA) |  | UKA; Параметры: Труба=108х12; ZPA=-; ИТТ:BLR1.B.110.&.&&&&&&.&&&&&.000.MD.0003; Тип атмосферы при хранении:II; Условия хранения:2(С); Тип атмосферы при эксплуатации:I; Климатическое исполнение и категория размещения:УХЛ4 ИТТ № BLR1.B.110.&.&&&&&&.&&&&&.000.MD.0003 | 2015-10-18 | 2015-10-28 | СПбАЭП (ГППС ОИТ) | 18520 | ЗЗ 2014-494 от 08.04.2014 19-57 | апрБ06
113 | 2.ИСУП.104222152 | 10KBA31AA101 | Клапан запорный | по типу НГ26524-080АЭ-08 Рр 20,0 МПа, Тр 300 оС или аналог | 2ВIIа | 3 | Оборудование | 80 | 19,5 | 120 | тепл. I к. акт. 3x1010 Бк/м3 |  | 356 | встроенный электропривод | 2-ПГ-02 или аналог | 4,25 | нж | под приварку | заполняется поставщиком | 2-06.1-202 тм ( № поз. 69) |  |  | БЛ-04049с/о (BLR1.D.110.1.0UKA99.KBA&&.021.SD.0001) | 3Н/C | II | 1 |  | 0 | 0 | 0 | Белорусская АЭС, Блок №1. Вспомогательный корпус (10UKA) |  | UKA; Параметры: Труба=108х12; Время,с=13; ZPA=-; ИТТ:BLR1.B.110.&.&&&&&&.&&&&&.000.MD.0003; Тип атмосферы при хранении:II; Условия хранения:2(С); Тип атмосферы при эксплуатации:I; Климатическое исполнение и категория размещения:УХЛ4 ИТТ № BLR1.B.110.&.&&&&&&.&&&&&.000.MD.0003 | 2015-10-18 | 2015-10-28 | СПбАЭП (ГППС ОИТ) | 77920.98 | ЗЗ 2014-494 от 08.04.2014 19-57 | апрБ06
114 | 2.ИСУП.104222153 | 10KBA40AA101 | Клапан запорный | по типу НГ26524-050МАЭ-01 Рр 18,0 МПа, Тр 350 oС или аналог | 2ВIIа | 2 | Оборудование | 50 | 17,64 | 350 | тепл. I к. акт. 5,7x1012 Бк/м3 |  | 110 | встроенный электропривод | 2-ОБ-03 или аналог | 1,7 | нж | под приварку | заполняется поставщиком | 2-05.1-202тм ( № поз. 54) |  |  | БЛ-04048с/о (BLR1.D.110.1.0UJA00.KBA10.021.SD.0001) | 2Н/B | I | 1 |  | 0 | 0 | 0 | Белорусская АЭС, Блок №1. Здание реактора (10UJA) |  | UJA; Параметры: Труба=57х5,5; Время,с=9; ZPA=-; ГО=ЗО; ИТТ:BLR1.B.110.&.&&&&&&.&&&&&.000.MD.0003; Тип атмосферы при хранении:II; Условия хранения:2(С); Тип атмосферы при эксплуатации:I; Климатическое исполнение и категория размещения:УХЛ4 ИТТ № BLR1.B.110.&.&&&&&&.&&&&&.000.MD.0003 | 2015-10-18 | 2015-10-28 | СПбАЭП (ГППС ОИТ) | 103494.25 | ЗЗ 2014-494 от 08.04.2014 19-57 | апрБ06
115 | 2.ИСУП.104222154 | 10KBA40AA102 | Клапан запорный | по типу НГ26524-050МАЭ-01 Рр 18,0 МПа, Тр 350 oС или аналог | 2ВIIа | 2 | Оборудование | 50 | 17,64 | 350 | тепл. I к. акт. 5,7x1012 Бк/м3 |  | 110 | встроенный электропривод | 2-ОБ-03 или аналог | 1,7 | нж | под приварку | заполняется поставщиком | 2-05.1-202тм ( № поз. 54) |  |  | БЛ-04048с/о (BLR1.D.110.1.0UJA00.KBA10.021.SD.0001) | 2Н/B | I | 1 |  | 0 | 0 | 0 | Белорусская АЭС, Блок №1. Здание реактора (10UJA) |  | UJA; Параметры: Труба=57х5,5; Время,с=9; ZPA=-; ГО=ЗО; ИТТ:BLR1.B.110.&.&&&&&&.&&&&&.000.MD.0003; Тип атмосферы при хранении:II; Условия хранения:2(С); Тип атмосферы при эксплуатации:I; Климатическое исполнение и категория размещения:УХЛ4 ИТТ № BLR1.B.110.&.&&&&&&.&&&&&.000.MD.0003 | 2015-10-18 | 2015-10-28 | СПбАЭП (ГППС ОИТ) | 103494.25 | ЗЗ 2014-494 от 08.04.2014 19-57 | апрБ06
116 | 2.ИСУП.104222155 | 10KBA40AA103 | Клапан запорный | по типу НГ26524-050МАЭ-01 Рр 20,0 МПа, Тр 300 оС или аналог | 2ВIIа | 3 | Оборудование | 50 | 17,64 | 300 | тепл. I к. акт. 1,3x1011 Бк/м3 |  | 110 | встроенный электропривод | 2-ОБ-03 или аналог | 1,7 | нж | под приварку | заполняется поставщиком | 2-05.1-202тм ( № поз. 54) |  |  | БЛ-04048с/о (BLR1.D.110.1.0UJA00.KBA10.021.SD.0001) | 3Н/C | I | 1 |  | 0 | 0 | 0 | Белорусская АЭС, Блок №1. Здание реактора (10UJA) |  | UJA; Параметры: Труба=57х5,5; Время,с=9; ZPA=-; ГО=ЗО; ИТТ:BLR1.B.110.&.&&&&&&.&&&&&.000.MD.0003; Тип атмосферы при хранении:II; Условия хранения:2(С); Тип атмосферы при эксплуатации:I; Климатическое исполнение и категория размещения:УХЛ4 ИТТ № BLR1.B.110.&.&&&&&&.&&&&&.000.MD.0003 | 2015-10-18 | 2015-10-28 | СПбАЭП (ГППС ОИТ) | 103494.25 | ЗЗ 2014-494 от 08.04.2014 19-57 | апрБ06
117 | 2.ИСУП.104222156 | 10KBA50AA001 | Клапан запорный | по типу НГ26524-032МАЭ-27 Рр 20,0 МПа, Тр 300 оС или аналог | 2ВIIа | 3 | Оборудование | 32 | 17,64 | 120 | тепл. I к. акт. 5x1010 Бк/м3 р-р H3BO3 44,5 г/кг |  | 20 | ручной | ручной |  | нж | под приварку | заполняется поставщиком | 2-06.1-202ТМ поз.57 |  |  | BEL_101123876 (Система:BEL Блок: 1 Здание: 2-06.1) | 3Н/C | II | 1 |  | 0 | 0 | 0 | Белорусская АЭС, Блок №1. Вспомогательный корпус (10UKA) |  | UKA; Параметры: Труба=38х3,5; ИТТ:BLR1.B.110.&.&&&&&&.&&&&&.000.MD.0003; Тип атмосферы при хранении:II; Условия хранения:2(С); Тип атмосферы при эксплуатации:I; Климатическое исполнение и категория размещения:УХЛ4 ИТТ № BLR1.B.110.&.&&&&&&.&&&&&.000.MD.0003 | 2015-10-18 | 2015-10-28 | СПбАЭП (ГППС ОИТ) | 72472 | ЗЗ 2014-494 от 08.04.2014 19-57 | апрБ06
118 | 2.ИСУП.104222159 | 10KBA51AA002 | Клапан запорный | по типу НГ26524-065АЭ-03 Рр 20,0 МПа, Тр 300 оС или аналог | 2ВIIа | 3 | Оборудование | 65 | 17,64 | 120 | тепл. I к. акт. 3x1010 Бк/м3 |  | 145 | ручной | ручной |  | нж | под приварку | заполняется поставщиком | 2-06.1-204ВО ( № поз. 87) |  |  | БЛ-04049с/о (BLR1.D.110.1.0UKA99.KBA&&.021.SD.0001) | 3Н/C | II | 1 |  | 0 | 0 | 0 | Белорусская АЭС, Блок №1. Вспомогательный корпус (10UKA) |  | UKA; Параметры: Труба=76х7; ZPA=-; ИТТ:BLR1.B.110.&.&&&&&&.&&&&&.000.MD.0003; Тип атмосферы при хранении:II; Условия хранения:2(С); Тип атмосферы при эксплуатации:I; Климатическое исполнение и категория размещения:УХЛ4 ИТТ № BLR1.B.110.&.&&&&&&.&&&&&.000.MD.0003 | 2015-10-18 | 2015-10-28 | СПбАЭП (ГППС ОИТ) | 18520 | ЗЗ 2014-494 от 08.04.2014 19-57 | апрБ06
119 | 2.ИСУП.104222160 | 10KBA51AA101 | Клапан запорный | по типу НГ26524-065АЭ Рр 20,0 МПа, Тр 300 оС или аналог | 2ВIIа | 3 | Оборудование | 65 | 17,64 | 120 | тепл. I к. акт. 3x1010 Бк/м3 |  | 245 | встроенный электропривод | 2-ПВ-19 или аналог | 3,2 | нж | под приварку | заполняется поставщиком | 2-06.1-202 тм ( № поз. 69) |  |  | БЛ-04049с/о (BLR1.D.110.1.0UKA99.KBA&&.021.SD.0001) | 3Н/C | II | 1 |  | 0 | 0 | 0 | Белорусская АЭС, Блок №1. Вспомогательный корпус (10UKA) |  | UKA; Параметры: Труба=76х7; Время,с=8; ZPA=-; ИТТ:BLR1.B.110.&.&&&&&&.&&&&&.000.MD.0003; Тип атмосферы при хранении:II; Условия хранения:2(С); Тип атмосферы при эксплуатации:I; Климатическое исполнение и категория размещения:УХЛ4 ИТТ № BLR1.B.110.&.&&&&&&.&&&&&.000.MD.0003 | 2015-10-18 | 2015-10-28 | СПбАЭП (ГППС ОИТ) | 77920.98 | ЗЗ 2014-494 от 08.04.2014 19-57 | апрБ06
120 | 2.ИСУП.104222162 | 10KBA52AA002 | Клапан запорный | по типу НГ26524-065АЭ-03 Рр 20,0 МПа, Тр 300 оС или аналог | 2ВIIа | 3 | Оборудование | 65 | 17,64 | 120 | тепл. I к. акт. 3x1010 Бк/м3 |  | 145 | ручной | ручной |  | нж | под приварку | заполняется поставщиком | 2-06.1-204ВО ( № поз. 87) |  |  | БЛ-04049с/о (BLR1.D.110.1.0UKA99.KBA&&.021.SD.0001) | 3Н/C | II | 1 |  | 0 | 0 | 0 | Белорусская АЭС, Блок №1. Вспомогательный корпус (10UKA) |  | UKA; Параметры: Труба=76х7; ZPA=-; ИТТ:BLR1.B.110.&.&&&&&&.&&&&&.000.MD.0003; Тип атмосферы при хранении:II; Условия хранения:2(С); Тип атмосферы при эксплуатации:I; Климатическое исполнение и категория размещения:УХЛ4 ИТТ № BLR1.B.110.&.&&&&&&.&&&&&.000.MD.0003 | 2015-10-18 | 2015-10-28 | СПбАЭП (ГППС ОИТ) | 18520 | ЗЗ 2014-494 от 08.04.2014 19-57 | апрБ06
121 | 2.ИСУП.104222163 | 10KBA52AA101 | Клапан запорный | по типу НГ26524-065АЭ Рр 20,0 МПа, Тр 300 оС или аналог | 2ВIIа | 3 | Оборудование | 65 | 17,64 | 120 | тепл. I к. акт. 3x1010 Бк/м3 |  | 245 | встроенный электропривод | 2-ПВ-19 или аналог | 3,2 | нж | под приварку | заполняется поставщиком | 2-06.1-202 тм ( № поз. 69) |  |  | БЛ-04049с/о (BLR1.D.110.1.0UKA99.KBA&&.021.SD.0001) | 3Н/C | II | 1 |  | 0 | 0 | 0 | Белорусская АЭС, Блок №1. Вспомогательный корпус (10UKA) |  | UKA; Параметры: Труба=76х7; Время,с=8; ZPA=-; ИТТ:BLR1.B.110.&.&&&&&&.&&&&&.000.MD.0003; Тип атмосферы при хранении:II; Условия хранения:2(С); Тип атмосферы при эксплуатации:I; Климатическое исполнение и категория размещения:УХЛ4 ИТТ № BLR1.B.110.&.&&&&&&.&&&&&.000.MD.0003 | 2015-10-18 | 2015-10-28 | СПбАЭП (ГППС ОИТ) | 77920.98 | ЗЗ 2014-494 от 08.04.2014 19-57 | апрБ06
122 | 2.ИСУП.104222165 | 10KBA53AA002 | Клапан запорный | по типу НГ26524-065АЭ-03 Рр 20,0 МПа, Тр 300 оС или аналог | 2ВIIа | 3 | Оборудование | 65 | 17,64 | 120 | тепл. I к. акт. 3x1010 Бк/м3 |  | 145 | ручной | ручной |  | нж | под приварку | заполняется поставщиком | 2-06.1-204ВО ( № поз. 87) |  |  | БЛ-04049с/о (BLR1.D.110.1.0UKA99.KBA&&.021.SD.0001) | 3Н/C | II | 1 |  | 0 | 0 | 0 | Белорусская АЭС, Блок №1. Вспомогательный корпус (10UKA) |  | UKA; Параметры: Труба=76х7; ZPA=-; ИТТ:BLR1.B.110.&.&&&&&&.&&&&&.000.MD.0003; Тип атмосферы при хранении:II; Условия хранения:2(С); Тип атмосферы при эксплуатации:I; Климатическое исполнение и категория размещения:УХЛ4 ИТТ № BLR1.B.110.&.&&&&&&.&&&&&.000.MD.0003 | 2015-10-18 | 2015-10-28 | СПбАЭП (ГППС ОИТ) | 18520 | ЗЗ 2014-494 от 08.04.2014 19-57 | апрБ06
123 | 2.ИСУП.104222166 | 10KBA53AA101 | Клапан запорный | по типу НГ26524-065АЭ Рр 20,0 МПа, Тр 300 оС или аналог | 2ВIIа | 3 | Оборудование | 65 | 17,64 | 120 | тепл. I к. акт. 3x1010 Бк/м3 |  | 245 | встроенный электропривод | 2-ПВ-19 или аналог | 3,2 | нж | под приварку | заполняется поставщиком | 2-06.1-202 тм ( № поз. 69) |  |  | БЛ-04049с/о (BLR1.D.110.1.0UKA99.KBA&&.021.SD.0001) | 3Н/C | II | 1 |  | 0 | 0 | 0 | Белорусская АЭС, Блок №1. Вспомогательный корпус (10UKA) |  | UKA; Параметры: Труба=76х7; Время,с=8; ZPA=-; ИТТ:BLR1.B.110.&.&&&&&&.&&&&&.000.MD.0003; Тип атмосферы при хранении:II; Условия хранения:2(С); Тип атмосферы при эксплуатации:I; Климатическое исполнение и категория размещения:УХЛ4 ИТТ № BLR1.B.110.&.&&&&&&.&&&&&.000.MD.0003 | 2015-10-18 | 2015-10-28 | СПбАЭП (ГППС ОИТ) | 77920.98 | ЗЗ 2014-494 от 08.04.2014 19-57 | апрБ06
124 | 2.ИСУП.104222171 | 10KBA60AA111 | Клапан запорный | по типу НГ26524-065АЭ-01 Рр 20,0 МПа, Тр 300 оС или аналог | 2ВIIа | 3 | Оборудование | 65 | 19,5 | 120 | тепл. I к. акт. 3x1010 Бк/м3 |  | 245 | встроенный электропривод | 2-ОВ-19 или аналог | 3,2 | нж | под приварку | заполняется поставщиком | 2-05.1-202тм ( № поз. 54) |  |  | BEL_101123880 (Система:BEL Блок: 1 Здание: 2-05.1) | 3Н/C | II | 1 |  | 0 | 0 | 0 | Белорусская АЭС, Блок №1. Здание реактора (10UJA) |  | UJA; Параметры: Труба=76х7; Время,с=8; ZPA=-; ГО=ЗО; ИТТ:BLR1.B.110.&.&&&&&&.&&&&&.000.MD.0003; Тип атмосферы при хранении:II; Условия хранения:2(С); Тип атмосферы при эксплуатации:I; Климатическое исполнение и категория размещения:УХЛ4 ИТТ № BLR1.B.110.&.&&&&&&.&&&&&.000.MD.0003 | 2015-10-18 | 2015-10-28 | СПбАЭП (ГППС ОИТ) | 103494.25 | ЗЗ 2014-494 от 08.04.2014 19-57 | апрБ06
125 | 2.ИСУП.104222178 | 10KBA63AA101 | Клапан запорный | по типу НГ26524-080АЭ-01 Pp 18,0 МПа, Тр 350 оС или аналог | 2ВIIа | 3 | Оборудование | 80 | 17,64 | 350 | тепл. I к. акт. 5,7x1012 Бк/м3 |  | 356 | встроенный электропривод | 2-ОГ-02 или аналог | 4,25 | нж | под приварку | заполняется поставщиком | 2-05.1-202тм ( № поз. 54) |  |  | БЛ-04050с/о (BLR1.D.110.1.0UJA00.KBA60.021.SD.0001) | 3Н/C | I | 1 |  | 0 | 0 | 0 | Белорусская АЭС, Блок №1. Здание реактора (10UJA) |  | UJA; Параметры: Труба=89х8; Время,с=13; ZPA=-; ГО=ЗО; ИТТ:BLR1.B.110.&.&&&&&&.&&&&&.000.MD.0003; Тип атмосферы при хранении:II; Условия хранения:2(С); Тип атмосферы при эксплуатации:I; Климатическое исполнение и категория размещения:УХЛ4 ИТТ № BLR1.B.110.&.&&&&&&.&&&&&.000.MD.0003 | 2015-10-18 | 2015-10-28 | СПбАЭП (ГППС ОИТ) | 103494.25 | ЗЗ 2014-494 от 08.04.2014 19-57 | апрБ06
126 | 2.ИСУП.104222179 | 10KBA64AA101 | Клапан запорный | по типу НГ26524-080АЭ-01 Pp 18,0 МПа, Тр 350 оС или аналог | 2ВIIа | 3 | Оборудование | 80 | 17,64 | 350 | тепл. I к. акт. 5,7x1012 Бк/м3 |  | 356 | встроенный электропривод | 2-ОГ-02 или аналог | 4,25 | нж | под приварку | заполняется поставщиком | 2-05.1-202тм ( № поз. 54) |  |  | БЛ-04050с/о (BLR1.D.110.1.0UJA00.KBA60.021.SD.0001) | 3Н/C | I | 1 |  | 0 | 0 | 0 | Белорусская АЭС, Блок №1. Здание реактора (10UJA) |  | UJA; Параметры: Труба=89х8; Время,с=13; ZPA=-; ГО=ЗО; ИТТ:BLR1.B.110.&.&&&&&&.&&&&&.000.MD.0003; Тип атмосферы при хранении:II; Условия хранения:2(С); Тип атмосферы при эксплуатации:I; Климатическое исполнение и категория размещения:УХЛ4 ИТТ № BLR1.B.110.&.&&&&&&.&&&&&.000.MD.0003 | 2015-10-18 | 2015-10-28 | СПбАЭП (ГППС ОИТ) | 103494.25 | ЗЗ 2014-494 от 08.04.2014 19-57 | апрБ06
127 | 2.ИСУП.104222180 | 10KBA65AA101 | Клапан запорный | по типу НГ26524-080АЭ-01 Pp 18,0 МПа, Тр 350 оС или аналог | 2ВIIа | 3 | Оборудование | 80 | 17,64 | 350 | тепл. I к. акт. 5,7x1012 Бк/м3 |  | 356 | встроенный электропривод | 2-ОГ-02 или аналог | 4,25 | нж | под приварку | заполняется поставщиком | 2-05.1-202тм ( № поз. 54) |  |  | БЛ-04050с/о (BLR1.D.110.1.0UJA00.KBA60.021.SD.0001) | 3Н/C | I | 1 |  | 0 | 0 | 0 | Белорусская АЭС, Блок №1. Здание реактора (10UJA) |  | UJA; Параметры: Труба=89х8; Время,с=13; ZPA=-; ГО=ЗО; ИТТ:BLR1.B.110.&.&&&&&&.&&&&&.000.MD.0003; Тип атмосферы при хранении:II; Условия хранения:2(С); Тип атмосферы при эксплуатации:I; Климатическое исполнение и категория размещения:УХЛ4 ИТТ № BLR1.B.110.&.&&&&&&.&&&&&.000.MD.0003 | 2015-10-18 | 2015-10-28 | СПбАЭП (ГППС ОИТ) | 103494.25 | ЗЗ 2014-494 от 08.04.2014 19-57 | апрБ06
128 | 2.ИСУП.104222181 | 10KBA66AA101 | Клапан запорный | по типу НГ26524-080АЭ-01 Pp 18,0 МПа, Тр 350 оС или аналог | 2ВIIа | 3 | Оборудование | 80 | 17,64 | 300 | тепл. I к. акт. 5,7x1012 Бк/м3 |  | 356 | встроенный электропривод | 2-ОГ-02 или аналог | 4,25 | нж | под приварку | заполняется поставщиком | 2-05.1-202тм ( № поз. 54) |  |  | БЛ-04050с/о (BLR1.D.110.1.0UJA00.KBA60.021.SD.0001) | 3Н/C | I | 1 |  | 0 | 0 | 0 | Белорусская АЭС, Блок №1. Здание реактора (10UJA) |  | UJA; Параметры: Труба=89х8; Время,с=13; ZPA=-; ГО=ЗО; ИТТ:BLR1.B.110.&.&&&&&&.&&&&&.000.MD.0003; Тип атмосферы при хранении:II; Условия хранения:2(С); Тип атмосферы при эксплуатации:I; Климатическое исполнение и категория размещения:УХЛ4 ИТТ № BLR1.B.110.&.&&&&&&.&&&&&.000.MD.0003 | 2015-10-18 | 2015-10-28 | СПбАЭП (ГППС ОИТ) | 103494.25 | ЗЗ 2014-494 от 08.04.2014 19-57 | апрБ06
129 | 2.ИСУП.104222183 | 10KBA82AA101 | Клапан запорный | по типу У26161-050М1-03-П Рр 1,0 МПа, Тр 200 оС или аналог | 2ВIIв | 3 | Оборудование | 50 | 0,6 | 160 | тепл. I к. акт. 1,3x1011 Бк/м3 |  | 35 | встроенный электропривод | 2-ПМ-22 или аналог | 0,025 | нж | под приварку | заполняется поставщиком | 2-06.1-202тм ( № поз. 69) |  |  | BEL_101123876 (Система:BEL Блок: 1 Здание: 2-06.1) | 3Н/C | II | 1 |  | 0 | 0 | 0 | Белорусская АЭС, Блок №1. Вспомогательный корпус (10UKA) |  | UKA; Параметры: Труба=57х3; Время,с=22; ZPA=-; ИТТ:BLR1.B.110.&.&&&&&&.&&&&&.000.MD.0003; Тип атмосферы при хранении:II; Условия хранения:2(С); Тип атмосферы при эксплуатации:I; Климатическое исполнение и категория размещения:УХЛ4 ИТТ № BLR1.B.110.&.&&&&&&.&&&&&.000.MD.0003 | 2015-10-18 | 2015-10-28 | СПбАЭП (ГППС ОИТ) | 77921 | ЗЗ 2014-494 от 08.04.2014 19-57 | апрБ06
130 | 2.ИСУП.104222184 | 10KBA83AA101 | Клапан запорный | по типу У26161-050М1-03-П Рр 1,0 МПа, Тр 200 оС или аналог | 2ВIIв | 3 | Оборудование | 50 | 0,6 | 160 | тепл. I к. акт. 1,3x1011 Бк/м3 |  | 35 | встроенный электропривод | 2-ПМ-22 или аналог | 0,025 | нж | под приварку | заполняется поставщиком | 2-06.1-202тм ( № поз. 69) |  |  | BEL_101123876 (Система:BEL Блок: 1 Здание: 2-06.1) | 3Н/C | II | 1 |  | 0 | 0 | 0 | Белорусская АЭС, Блок №1. Вспомогательный корпус (10UKA) |  | UKA; Параметры: Труба=57х3; Время,с=26; ZPA=-; ИТТ:BLR1.B.110.&.&&&&&&.&&&&&.000.MD.0003; Тип атмосферы при хранении:II; Условия хранения:2(С); Тип атмосферы при эксплуатации:I; Климатическое исполнение и категория размещения:УХЛ4 ИТТ № BLR1.B.110.&.&&&&&&.&&&&&.000.MD.0003 | 2015-10-18 | 2015-10-28 | СПбАЭП (ГППС ОИТ) | 77921 | ЗЗ 2014-494 от 08.04.2014 19-57 | апрБ06
131 | 2.ИСУП.104222185 | 10KBA90AA002 | Клапан запорный | по типу НГ26524-080АЭ-11 Рр 20,0 МПа, Тр 300 оС или аналог | 2ВIIа | 3 | Оборудование | 80 | 20 | 120 | тепл. I к. акт. 3x1010 Бк/м3 |  | 263 | ручной | ручной |  | нж | под приварку | заполняется поставщиком | 2-06.1-204ВО ( № поз. 87) |  |  | БЛ-04049с/о (BLR1.D.110.1.0UKA99.KBA&&.021.SD.0001) | 3Н/C | II | 1 |  | 0 | 0 | 0 | Белорусская АЭС, Блок №1. Вспомогательный корпус (10UKA) |  | UKA; Параметры: Труба=108x12; ZPA=-; ИТТ:BLR1.B.110.&.&&&&&&.&&&&&.000.MD.0003; Тип атмосферы при хранении:II; Условия хранения:2(С); Тип атмосферы при эксплуатации:I; Климатическое исполнение и категория размещения:УХЛ4 ИТТ № BLR1.B.110.&.&&&&&&.&&&&&.000.MD.0003 | 2015-10-18 | 2015-10-28 | СПбАЭП (ГППС ОИТ) | 18520 | ЗЗ 2014-494 от 08.04.2014 19-57 | апрБ06
132 | 2.ИСУП.104222186 | 10KBA90AA003 | Клапан запорный | по типу НГ26524-050МАЭ-60 Рр 20,0 МПа, Тр 300 оС или аналог | 2ВIIа | 3 | Оборудование | 50 | 6,4 | 90 | Раствор НзВОз 16 г/кг |  | 54 | ручной | ручной |  | нж | под приварку | заполняется поставщиком | 2-05.1-202тм ( № поз. 55) |  |  | БЛ-04051с/о (BLR1.D.110.1.0UJA00.KBA90.021.SD.0001) | 3Н/C | I | 1 |  | 0 | 0 | 0 | Белорусская АЭС, Блок №1. Здание реактора (10UJA) |  | UJA; Параметры: Труба=57х5,5; ZPA=-; ГО=ЗО; ИТТ:BLR1.B.110.&.&&&&&&.&&&&&.000.MD.0003; Тип атмосферы при хранении:II; Условия хранения:2(С); Тип атмосферы при эксплуатации:I; Климатическое исполнение и категория размещения:УХЛ4 ИТТ № BLR1.B.110.&.&&&&&&.&&&&&.000.MD.0003 | 2015-10-18 | 2015-10-28 | СПбАЭП (ГППС ОИТ) | 23353.54 | ЗЗ 2014-494 от 08.04.2014 19-57 | апрБ06
133 | 2.ИСУП.104222187 | 10KBA90AA004 | Клапан запорный | по типу НГ26524-050МАЭ-60 Рр 20,0 МПа, Тр 300 оС или аналог | 2ВIIа | 3 | Оборудование | 50 | 6,4 | 90 | Раствор НзВОз 16 г/кг |  | 54 | ручной | ручной |  | нж | под приварку | заполняется поставщиком | 2-05.1-202тм ( № поз. 55) |  |  | БЛ-04051с/о (BLR1.D.110.1.0UJA00.KBA90.021.SD.0001) | 3Н/C | I | 1 |  | 0 | 0 | 0 | Белорусская АЭС, Блок №1. Здание реактора (10UJA) |  | UJA; Параметры: Труба=57х5,5; ZPA=-; ГО=ЗО; ИТТ:BLR1.B.110.&.&&&&&&.&&&&&.000.MD.0003; Тип атмосферы при хранении:II; Условия хранения:2(С); Тип атмосферы при эксплуатации:I; Климатическое исполнение и категория размещения:УХЛ4 ИТТ № BLR1.B.110.&.&&&&&&.&&&&&.000.MD.0003 | 2015-10-18 | 2015-10-28 | СПбАЭП (ГППС ОИТ) | 23353.54 | ЗЗ 2014-494 от 08.04.2014 19-57 | апрБ06
134 | 2.ИСУП.104222188 | 10KBA90AA005 | Клапан запорный | по типу НГ 26524-032МАЭ-27 Pр=20,0МПа, Tр=300°C или аналог | 3СIIIа | 3 | Оборудование | 32 | 20 | 120 | тепл. I к. Раствор НзВОз до 44,5 г/кг |  | 20 | ручной | ручной |  | нж | под приварку | заполняется поставщиком | 2-06.1-202ТМ поз.57 |  |  | BEL_101123876 (Система:BEL Блок: 1 Здание: 2-06.1) | 3Н/C | I | 1 |  | 0 | 0 | 0 | Белорусская АЭС, Блок №1. Вспомогательный корпус (10UKA) |  | UKA ИТТ:BLR1.B.110.&.&&&&&&.&&&&&.000.MD.0003; Тип атмосферы при хранении:II; Условия хранения:2(С); Тип атмосферы при эксплуатации:I; Климатическое исполнение и категория размещения:УХЛ4 ИТТ № BLR1.B.110.&.&&&&&&.&&&&&.000.MD.0003 | 2015-10-18 | 2015-10-28 | СПбАЭП (ГППС ОИТ) | 72472 | ЗЗ 2014-494 от 08.04.2014 19-57 | апрБ06
135 | 2.ИСУП.104222189 | 10KBA90AA101 | Клапан запорный | по типу НГ26524-080АЭ-08 Рр 20,0 МПа, Тр 300 оС или аналог | 2ВIIа | 3 | Оборудование | 80 | 20 | 120 | тепл. I к. акт. 5x1010 Бк/м3 |  | 356 | встроенный электропривод | 2-ПГ-02 или аналог | 4,25 | нж | под приварку | заполняется поставщиком | 2-06.1-202 тм ( № поз. 69) |  |  | БЛ-04049с/о (BLR1.D.110.1.0UKA99.KBA&&.021.SD.0001) | 3Н/C | II | 1 |  | 0 | 0 | 0 | Белорусская АЭС, Блок №1. Вспомогательный корпус (10UKA) |  | UKA; Параметры: Труба=108х12; Время,с=13; ZPA=-; ИТТ:BLR1.B.110.&.&&&&&&.&&&&&.000.MD.0003; Тип атмосферы при хранении:II; Условия хранения:2(С); Тип атмосферы при эксплуатации:I; Климатическое исполнение и категория размещения:УХЛ4 ИТТ № BLR1.B.110.&.&&&&&&.&&&&&.000.MD.0003 | 2015-10-18 | 2015-10-28 | СПбАЭП (ГППС ОИТ) | 77920.98 | ЗЗ 2014-494 от 08.04.2014 19-57 | апрБ06
136 | 2.ИСУП.104222193 | 10KBA90AA105 | Клапан запорный | по типу НГ26524-032МАЭ-86 Рр 20,0 МПа, Тр 300 oС или аналог | 3СIIIа | 3 | Оборудование | 32 | 20 | 120 | тепл. I к. Раствор НзВОз до 44,5 г/кг |  | 47 | встроенный электропривод | ЭПАС-10.1-01-D или аналог | 0,18 | нж | под приварку | заполняется поставщиком | 2-06.1-202ТМ поз.57 |  |  | BEL_101123876 (Система:BEL Блок: 1 Здание: 2-06.1) | 3Н/C | II | 1 |  | 0 | 0 | 0 | Белорусская АЭС, Блок №1. Вспомогательный корпус (10UKA) |  | UKA; Параметры: Труба=38х3,5; Время,с=25; ZPA=-; ИТТ:BLR1.B.110.&.&&&&&&.&&&&&.000.MD.0003; Тип атмосферы при хранении:II; Условия хранения:2(С); Тип атмосферы при эксплуатации:I; Климатическое исполнение и категория размещения:УХЛ4 ИТТ № BLR1.B.110.&.&&&&&&.&&&&&.000.MD.0003 | 2015-10-18 | 2015-10-28 | СПбАЭП (ГППС ОИТ) | 72472 | ЗЗ 2014-494 от 08.04.2014 19-57 | апрБ06
137 | 2.ИСУП.104222194 | 10KBA90AA106 | Клапан запорный | по типу НГ26524-032МАЭ-86 Рр 20,0 МПа, Тр 300 oС или аналог | 3СIIIа | 3 | Оборудование | 32 | 20 | 120 | тепл. I к. Раствор НзВОз до 44,5 г/кг |  | 47 | встроенный электропривод | ЭПАС-10.1-01-D или аналог | 0,18 | нж | под приварку | заполняется поставщиком | 2-06.1-202ТМ поз.57 |  |  | BEL_101123876 (Система:BEL Блок: 1 Здание: 2-06.1) | 3Н/C | II | 1 |  | 0 | 0 | 0 | Белорусская АЭС, Блок №1. Вспомогательный корпус (10UKA) |  | UKA; Параметры: Труба=38х3,5; Время,с=25; ZPA=-; ИТТ:BLR1.B.110.&.&&&&&&.&&&&&.000.MD.0003; Тип атмосферы при хранении:II; Условия хранения:2(С); Тип атмосферы при эксплуатации:I; Климатическое исполнение и категория размещения:УХЛ4 ИТТ № BLR1.B.110.&.&&&&&&.&&&&&.000.MD.0003 | 2015-10-18 | 2015-10-28 | СПбАЭП (ГППС ОИТ) | 72472 | ЗЗ 2014-494 от 08.04.2014 19-57 | апрБ06
138 | 2.ИСУП.104222195 | 10KBA90AA107 | Клапан запорный | по типу НГ26524-032МАЭ-86 Рр 20,0 МПа, Тр 300 oС или аналог | 3СIIIа | 3 | Оборудование | 32 | 20 | 120 | тепл. I к. Раствор НзВОз до 44,5 г/кг |  | 47 | встроенный электропривод | ЭПАС-10.1-01-D или аналог | 0,18 | нж | под приварку | заполняется поставщиком | 2-06.1-202ТМ поз.57 |  |  | BEL_101123876 (Система:BEL Блок: 1 Здание: 2-06.1) | 3Н/C | II | 1 |  | 0 | 0 | 0 | Белорусская АЭС, Блок №1. Вспомогательный корпус (10UKA) |  | UKA; Параметры: Труба=38х3,5; Время,с=25; ZPA=-; ИТТ:BLR1.B.110.&.&&&&&&.&&&&&.000.MD.0003; Тип атмосферы при хранении:II; Условия хранения:2(С); Тип атмосферы при эксплуатации:I; Климатическое исполнение и категория размещения:УХЛ4 ИТТ № BLR1.B.110.&.&&&&&&.&&&&&.000.MD.0003 | 2015-10-18 | 2015-10-28 | СПбАЭП (ГППС ОИТ) | 72472 | ЗЗ 2014-494 от 08.04.2014 19-57 | апрБ06
139 | 2.ИСУП.104222202 | 10KBA93AA101 | Клапан запорный сильфонный | по типу КСА 26370-050-87 Рр 11,0 МПа, Тр 300 оС или аналог | 2ВIIа | 3 | Оборудование | 50 | 6,4 | 90 | Раствор НзВОз 16 г/кг |  | 125 | встроенный электропривод | 2-ОБ-03 или аналог | 1,7 | нж | под приварку | заполняется поставщиком | 2-05.1-202тм ( № поз. 54) |  |  | БЛ-04051с/о (BLR1.D.110.1.0UJA00.KBA90.021.SD.0001) | 3Н/C | I | 1 |  | 0 | 0 | 0 | Белорусская АЭС, Блок №1. Здание реактора (10UJA) |  | UJA; Параметры: Труба=57х5,5; Время,с=6; ZPA=-; ГО=ЗО; ИТТ:BLR1.B.110.&.&&&&&&.&&&&&.000.MD.0003; Тип атмосферы при хранении:II; Условия хранения:2(С); Тип атмосферы при эксплуатации:I; Климатическое исполнение и категория размещения:УХЛ4 ИТТ № BLR1.B.110.&.&&&&&&.&&&&&.000.MD.0003 | 2015-10-18 | 2015-10-28 | СПбАЭП (ГППС ОИТ) | 103494.25 | ЗЗ 2014-494 от 08.04.2014 19-57 | апрБ06
140 | 2.ИСУП.104222203 | 10KBA93AA102 | Клапан запорный сильфонный | по типу КСА 26370-050-87 Рр 11,0 МПа, Тр 300 оС или аналог | 2ВIIа | 2 | Оборудование | 50 | 6,4 | 90 | Раствор НзВОз 16 г/кг |  | 125 | встроенный электропривод | 2-ОБ-03 или аналог | 1,7 | нж | под приварку | заполняется поставщиком | 2-05.1-202тм ( № поз. 54) |  |  | БЛ-04051с/о (BLR1.D.110.1.0UJA00.KBA90.021.SD.0001) | 2З/B | I | 1 |  | 0 | 0 | 0 | Белорусская АЭС, Блок №1. Здание реактора (10UJA) |  | UJA; Параметры: Труба=57х5,5; Время,с=6; ZPA=-; ГО=ЗО; ИТТ:BLR1.B.110.&.&&&&&&.&&&&&.000.MD.0003; Тип атмосферы при хранении:II; Условия хранения:2(С); Тип атмосферы при эксплуатации:I; Климатическое исполнение и категория размещения:УХЛ4 ИТТ № BLR1.B.110.&.&&&&&&.&&&&&.000.MD.0003 | 2015-10-18 | 2015-10-28 | СПбАЭП (ГППС ОИТ) | 103494.25 | ЗЗ 2014-494 от 08.04.2014 19-57 | апрБ06
141 | 2.ИСУП.104222204 | 10KBA93AA103 | Клапан запорный сильфонный | по типу КСА 26370-050-87 Рр 11,0 МПа, Тр 300 оС или аналог | 2ВIIа | 3 | Оборудование | 50 | 6,4 | 90 | Раствор НзВОз 16 г/кг |  | 125 | встроенный электропривод | 2-ОБ-03 или аналог | 1,7 | нж | под приварку | заполняется поставщиком | 2-05.1-202тм ( № поз. 54) |  |  | БЛ-04051с/о (BLR1.D.110.1.0UJA00.KBA90.021.SD.0001) | 3Н/C | I | 1 |  | 0 | 0 | 0 | Белорусская АЭС, Блок №1. Здание реактора (10UJA) |  | UJA; Параметры: Труба=57х5,5; Время,с=6; ZPA=-; ГО=ЗО; ИТТ:BLR1.B.110.&.&&&&&&.&&&&&.000.MD.0003; Тип атмосферы при хранении:II; Условия хранения:2(С); Тип атмосферы при эксплуатации:I; Климатическое исполнение и категория размещения:УХЛ4 ИТТ № BLR1.B.110.&.&&&&&&.&&&&&.000.MD.0003 | 2015-10-18 | 2015-10-28 | СПбАЭП (ГППС ОИТ) | 103494.25 | ЗЗ 2014-494 от 08.04.2014 19-57 | апрБ06
142 | 2.ИСУП.104222205 | 10KBA94AA101 | Клапан запорный сильфонный | по типу КСА 26370-050-87 Рр 11,0 МПа, Тр 300 оС или аналог | 2ВIIа | 3 | Оборудование | 50 | 6,4 | 90 | Раствор НзВОз 16 г/кг |  | 125 | встроенный электропривод | 2-ОБ-03 или аналог | 1,7 | нж | под приварку | заполняется поставщиком | 2-05.1-202тм ( № поз. 54) |  |  | БЛ-04051с/о (BLR1.D.110.1.0UJA00.KBA90.021.SD.0001) | 3Н/C | I | 1 |  | 0 | 0 | 0 | Белорусская АЭС, Блок №1. Здание реактора (10UJA) |  | UJA; Параметры: Труба=57х5,5; Время,с=6; ZPA=-; ГО=ЗО; ИТТ:BLR1.B.110.&.&&&&&&.&&&&&.000.MD.0003; Тип атмосферы при хранении:II; Условия хранения:2(С); Тип атмосферы при эксплуатации:I; Климатическое исполнение и категория размещения:УХЛ4 ИТТ № BLR1.B.110.&.&&&&&&.&&&&&.000.MD.0003 | 2015-10-18 | 2015-10-28 | СПбАЭП (ГППС ОИТ) | 103494.25 | ЗЗ 2014-494 от 08.04.2014 19-57 | апрБ06
143 | 2.ИСУП.104222206 | 10KBA94AA102 | Клапан запорный сильфонный | по типу КСА 26370-050-87 Рр 11,0 МПа, Тр 300 оС или аналог | 2ВIIа | 2 | Оборудование | 50 | 6,4 | 90 | Раствор НзВОз 16 г/кг |  | 125 | встроенный электропривод | 2-ОБ-03 или аналог | 1,7 | нж | под приварку | заполняется поставщиком | 2-05.1-202тм ( № поз. 54) |  |  | БЛ-04051с/о (BLR1.D.110.1.0UJA00.KBA90.021.SD.0001) | 2З/B | I | 1 |  | 0 | 0 | 0 | Белорусская АЭС, Блок №1. Здание реактора (10UJA) |  | UJA; Параметры: Труба=57х5,5; Время,с=6; ZPA=-; ГО=ЗО; ИТТ:BLR1.B.110.&.&&&&&&.&&&&&.000.MD.0003; Тип атмосферы при хранении:II; Условия хранения:2(С); Тип атмосферы при эксплуатации:I; Климатическое исполнение и категория размещения:УХЛ4 ИТТ № BLR1.B.110.&.&&&&&&.&&&&&.000.MD.0003 | 2015-10-18 | 2015-10-28 | СПбАЭП (ГППС ОИТ) | 103494.25 | ЗЗ 2014-494 от 08.04.2014 19-57 | апрБ06
144 | 2.ИСУП.104222207 | 10KBA94AA103 | Клапан запорный сильфонный | по типу КСА 26370-050-87 Рр 11,0 МПа, Тр 300 оС или аналог | 2ВIIа | 3 | Оборудование | 50 | 6,4 | 90 | Раствор НзВОз 16 г/кг |  | 125 | встроенный электропривод | 2-ОБ-03 или аналог | 1,7 | нж | под приварку | заполняется поставщиком | 2-05.1-202тм ( № поз. 54) |  |  | БЛ-04051с/о (BLR1.D.110.1.0UJA00.KBA90.021.SD.0001) | 3Н/C | I | 1 |  | 0 | 0 | 0 | Белорусская АЭС, Блок №1. Здание реактора (10UJA) |  | UJA; Параметры: Труба=57х5,5; Время,с=6; ZPA=-; ГО=ЗО; ИТТ:BLR1.B.110.&.&&&&&&.&&&&&.000.MD.0003; Тип атмосферы при хранении:II; Условия хранения:2(С); Тип атмосферы при эксплуатации:I; Климатическое исполнение и категория размещения:УХЛ4 ИТТ № BLR1.B.110.&.&&&&&&.&&&&&.000.MD.0003 | 2015-10-18 | 2015-10-28 | СПбАЭП (ГППС ОИТ) | 103494.25 | ЗЗ 2014-494 от 08.04.2014 19-57 | апрБ06
145 | 2.ИСУП.104222208 | 10KBA95AA101 | Клапан запорный сильфонный | по типу КСА 26370-050-87 Рр 11,0 МПа, Тр 300 оС или аналог | 2ВIIа | 3 | Оборудование | 50 | 6,4 | 90 | Раствор НзВОз 16 г/кг |  | 125 | встроенный электропривод | 2-ОБ-03 или аналог | 1,7 | нж | под приварку | заполняется поставщиком | 2-05.1-202тм ( № поз. 54) |  |  | БЛ-04051с/о (BLR1.D.110.1.0UJA00.KBA90.021.SD.0001) | 3Н/C | I | 1 |  | 0 | 0 | 0 | Белорусская АЭС, Блок №1. Здание реактора (10UJA) |  | UJA; Параметры: Труба=57х5,5; Время,с=6; ZPA=-; ГО=ЗО; ИТТ:BLR1.B.110.&.&&&&&&.&&&&&.000.MD.0003; Тип атмосферы при хранении:II; Условия хранения:2(С); Тип атмосферы при эксплуатации:I; Климатическое исполнение и категория размещения:УХЛ4 ИТТ № BLR1.B.110.&.&&&&&&.&&&&&.000.MD.0003 | 2015-10-18 | 2015-10-28 | СПбАЭП (ГППС ОИТ) | 103494.25 | ЗЗ 2014-494 от 08.04.2014 19-57 | апрБ06
146 | 2.ИСУП.104222209 | 10KBA95AA102 | Клапан запорный сильфонный | по типу КСА 26370-050-87 Рр 11,0 МПа, Тр 300 оС или аналог | 2ВIIа | 2 | Оборудование | 50 | 6,4 | 90 | Раствор НзВОз 16 г/кг |  | 125 | встроенный электропривод | 2-ОБ-03 или аналог | 1,7 | нж | под приварку | заполняется поставщиком | 2-05.1-202тм ( № поз. 54) |  |  | БЛ-04051с/о (BLR1.D.110.1.0UJA00.KBA90.021.SD.0001) | 2З/B | I | 1 |  | 0 | 0 | 0 | Белорусская АЭС, Блок №1. Здание реактора (10UJA) |  | UJA; Параметры: Труба=57х5,5; Время,с=6; ZPA=-; ГО=ЗО; ИТТ:BLR1.B.110.&.&&&&&&.&&&&&.000.MD.0003; Тип атмосферы при хранении:II; Условия хранения:2(С); Тип атмосферы при эксплуатации:I; Климатическое исполнение и категория размещения:УХЛ4 ИТТ № BLR1.B.110.&.&&&&&&.&&&&&.000.MD.0003 | 2015-10-18 | 2015-10-28 | СПбАЭП (ГППС ОИТ) | 103494.25 | ЗЗ 2014-494 от 08.04.2014 19-57 | апрБ06
147 | 2.ИСУП.104222210 | 10KBA95AA103 | Клапан запорный сильфонный | по типу КСА 26370-050-87 Рр 11,0 МПа, Тр 300 оС или аналог | 2ВIIа | 3 | Оборудование | 50 | 6,4 | 90 | Раствор НзВОз 16 г/кг |  | 125 | встроенный электропривод | 2-ОБ-03 или аналог | 1,7 | нж | под приварку | заполняется поставщиком | 2-05.1-202тм ( № поз. 54) |  |  | БЛ-04051с/о (BLR1.D.110.1.0UJA00.KBA90.021.SD.0001) | 3Н/C | I | 1 |  | 0 | 0 | 0 | Белорусская АЭС, Блок №1. Здание реактора (10UJA) |  | UJA; Параметры: Труба=57х5,5; Время,с=6; ZPA=-; ГО=ЗО; ИТТ:BLR1.B.110.&.&&&&&&.&&&&&.000.MD.0003; Тип атмосферы при хранении:II; Условия хранения:2(С); Тип атмосферы при эксплуатации:I; Климатическое исполнение и категория размещения:УХЛ4 ИТТ № BLR1.B.110.&.&&&&&&.&&&&&.000.MD.0003 | 2015-10-18 | 2015-10-28 | СПбАЭП (ГППС ОИТ) | 103494.25 | ЗЗ 2014-494 от 08.04.2014 19-57 | апрБ06
148 | 2.ИСУП.104222211 | 10KBA96AA101 | Клапан запорный сильфонный | по типу КСА 26370-050-87 Рр 11,0 МПа, Тр 300 оС или аналог | 2ВIIа | 3 | Оборудование | 50 | 6,4 | 90 | Раствор НзВОз 16 г/кг |  | 125 | встроенный электропривод | 2-ОБ-03 или аналог | 1,7 | нж | под приварку | заполняется поставщиком | 2-05.1-202тм ( № поз. 54) |  |  | БЛ-04051с/о (BLR1.D.110.1.0UJA00.KBA90.021.SD.0001) | 3Н/C | I | 1 |  | 0 | 0 | 0 | Белорусская АЭС, Блок №1. Здание реактора (10UJA) |  | UJA; Параметры: Труба=57х5,5; Время,с=6; ZPA=-; ГО=ЗО; ИТТ:BLR1.B.110.&.&&&&&&.&&&&&.000.MD.0003; Тип атмосферы при хранении:II; Условия хранения:2(С); Тип атмосферы при эксплуатации:I; Климатическое исполнение и категория размещения:УХЛ4 ИТТ № BLR1.B.110.&.&&&&&&.&&&&&.000.MD.0003 | 2015-10-18 | 2015-10-28 | СПбАЭП (ГППС ОИТ) | 103494.25 | ЗЗ 2014-494 от 08.04.2014 19-57 | апрБ06
149 | 2.ИСУП.104222212 | 10KBA96AA102 | Клапан запорный сильфонный | по типу КСА 26370-050-87 Рр 11,0 МПа, Тр 300 оС или аналог | 2ВIIа | 2 | Оборудование | 50 | 6,4 | 90 | Раствор НзВОз 16 г/кг |  | 125 | встроенный электропривод | 2-ОБ-03 или аналог | 1,7 | нж | под приварку | заполняется поставщиком | 2-05.1-202тм ( № поз. 54) |  |  | БЛ-04051с/о (BLR1.D.110.1.0UJA00.KBA90.021.SD.0001) | 2З/B | I | 1 |  | 0 | 0 | 0 | Белорусская АЭС, Блок №1. Здание реактора (10UJA) |  | UJA; Параметры: Труба=57х5,5; Время,с=6; ZPA=-; ГО=ЗО; ИТТ:BLR1.B.110.&.&&&&&&.&&&&&.000.MD.0003; Тип атмосферы при хранении:II; Условия хранения:2(С); Тип атмосферы при эксплуатации:I; Климатическое исполнение и категория размещения:УХЛ4 ИТТ № BLR1.B.110.&.&&&&&&.&&&&&.000.MD.0003 | 2015-10-18 | 2015-10-28 | СПбАЭП (ГППС ОИТ) | 103494.25 | ЗЗ 2014-494 от 08.04.2014 19-57 | апрБ06
150 | 2.ИСУП.104222213 | 10KBA96AA103 | Клапан запорный сильфонный | по типу КСА 26370-050-87 Рр 11,0 МПа, Тр 300 оС или аналог | 2ВIIа | 3 | Оборудование | 50 | 6,4 | 90 | тепл. I к. акт. 3x1010 Бк/м3 |  | 125 | встроенный электропривод | 2-ОБ-03 или аналог | 1,7 | нж | под приварку | заполняется поставщиком | 2-05.1-202тм ( № поз. 54) |  |  | БЛ-04051с/о (BLR1.D.110.1.0UJA00.KBA90.021.SD.0001) | 3Н/C | I | 1 |  | 0 | 0 | 0 | Белорусская АЭС, Блок №1. Здание реактора (10UJA) |  | UJA; Параметры: Труба=57х5,5; Время,с=6; ZPA=-; ГО=ЗО; ИТТ:BLR1.B.110.&.&&&&&&.&&&&&.000.MD.0003; Тип атмосферы при хранении:II; Условия хранения:2(С); Тип атмосферы при эксплуатации:I; Климатическое исполнение и категория размещения:УХЛ4 ИТТ № BLR1.B.110.&.&&&&&&.&&&&&.000.MD.0003 | 2015-10-18 | 2015-10-28 | СПбАЭП (ГППС ОИТ) | 103494.25 | ЗЗ 2014-494 от 08.04.2014 19-57 | апрБ06
151 | 2.ИСУП.104222215 | 10KBC10AA102 | Клапан запорный | по типу У26161-050М1-03-П Рр 1,0 МПа, Тр 200 оС или аналог | 3СIIIс | 3 | Оборудование | 50 | 0,95 | 180 | чистый конденсат |  | 35 | встроенный электропривод | 2-ПМ-22 или аналог | 0,025 | нж | под приварку | заполняется поставщиком | 2-06.1-202тм ( № поз. 69) |  |  | БЛ-04052с/о (BLR1.D.110.1.0UKA&&.KBC1&.021.SD.0001) | 3Н/C | II | 1 |  | 0 | 0 | 0 | Белорусская АЭС, Блок №1. Вспомогательный корпус (10UKA) |  | UKA; Параметры: Труба=57х3; Время,с=22; ZPA=-; ГО=-; ИТТ:BLR1.B.110.&.&&&&&&.&&&&&.000.MD.0003; Тип атмосферы при хранении:II; Условия хранения:2(С); Тип атмосферы при эксплуатации:I; Климатическое исполнение и категория размещения:УХЛ4 ИТТ № BLR1.B.110.&.&&&&&&.&&&&&.000.MD.0003 | 2015-10-18 | 2015-10-28 | СПбАЭП (ГППС ОИТ) | 77921 | ЗЗ 2014-494 от 08.04.2014 19-57 | апрБ06
152 | 2.ИСУП.104222217 | 10KBC11AA103 | Клапан запорный | по типу У26161-050М1-03-П Рр 1,0 МПа, Тр 200 оС или аналог | 2ВIIIс | 3 | Оборудование | 50 | 0,25 | 45 | чистый конденсат |  | 35 | встроенный электропривод | 2-ПМ-22 или аналог | 0,025 | нж | под приварку | заполняется поставщиком | 2-06.1-202тм ( № поз. 69) |  |  | БЛ-04052с/о (BLR1.D.110.1.0UKA&&.KBC1&.021.SD.0001) | 3Н/C | II | 1 |  | 0 | 0 | 0 | Белорусская АЭС, Блок №1. Вспомогательный корпус (10UKA) |  | UKA; Параметры: Труба=57х3; Время,с=22; ZPA=-; ГО=-; ИТТ:BLR1.B.110.&.&&&&&&.&&&&&.000.MD.0003; Тип атмосферы при хранении:II; Условия хранения:2(С); Тип атмосферы при эксплуатации:I; Климатическое исполнение и категория размещения:УХЛ4 ИТТ № BLR1.B.110.&.&&&&&&.&&&&&.000.MD.0003 | 2015-10-18 | 2015-10-28 | СПбАЭП (ГППС ОИТ) | 77921 | ЗЗ 2014-494 от 08.04.2014 19-57 | апрБ06
153 | 2.ИСУП.104222219 | 10KBC12AA103 | Клапан запорный | по типу У26161-050М1-03-П Рр 1,0 МПа, Тр 200 оС или аналог | 2ВIIIс | 3 | Оборудование | 50 | 0,25 | 45 | чистый конденсат |  | 35 | встроенный электропривод | 2-ПМ-22 или аналог | 0,025 | нж | под приварку | заполняется поставщиком | 2-06.1-202тм ( № поз. 69) |  |  | БЛ-04052с/о (BLR1.D.110.1.0UKA&&.KBC1&.021.SD.0001) | 3Н/C | II | 1 |  | 0 | 0 | 0 | Белорусская АЭС, Блок №1. Вспомогательный корпус (10UKA) |  | UKA; Параметры: Труба=57х3; Время,с=22; ZPA=-; ГО=-; ИТТ:BLR1.B.110.&.&&&&&&.&&&&&.000.MD.0003; Тип атмосферы при хранении:II; Условия хранения:2(С); Тип атмосферы при эксплуатации:I; Климатическое исполнение и категория размещения:УХЛ4 ИТТ № BLR1.B.110.&.&&&&&&.&&&&&.000.MD.0003 | 2015-10-18 | 2015-10-28 | СПбАЭП (ГППС ОИТ) | 77921 | ЗЗ 2014-494 от 08.04.2014 19-57 | апрБ06
154 | 2.ИСУП.104222220 | 10KBC24AA101 | Клапан запорный | по типу У26161-065М1-03-П Рр 1,0 МПа,Тр 200оС или аналог | 3СIIIс | 3 | Оборудование | 65 | 1 | 75 | чистый конденсат бор. р-р |  | 69 | встроенный электропривод | 2-ПА-34 или аналог | 0,18 | нж | под приварку | заполняется поставщиком | 2-06.1-202тм ( № поз. 69) |  |  | БЛ-04052с/о (BLR1.D.110.1.0UKA&&.KBC1&.021.SD.0001) | 3Н/C | II | 1 |  | 0 | 0 | 0 | Белорусская АЭС, Блок №1. Вспомогательный корпус (10UKA) |  | UKA; Параметры: Труба=76x4,5; Время,с=18; ZPA=-; ГО=-; ИТТ:BLR1.B.110.&.&&&&&&.&&&&&.000.MD.0003; Тип атмосферы при хранении:II; Условия хранения:2(С); Тип атмосферы при эксплуатации:I; Климатическое исполнение и категория размещения:УХЛ4 ИТТ № BLR1.B.110.&.&&&&&&.&&&&&.000.MD.0003 | 2015-10-18 | 2015-10-28 | СПбАЭП (ГППС ОИТ) | 77920.98 | ЗЗ 2014-494 от 08.04.2014 19-57 | апрБ06
155 | 2.ИСУП.104222221 | 10KBC24AA103 | Клапан запорный | по типу У26161-065М1-03-П Рр 1,0 МПа,Тр 200оС или аналог | 3СIIIс | 3 | Оборудование | 65 | 1 | 75 | чистый конденсат бор. р-р |  | 69 | встроенный электропривод | 2-ПА-34 или аналог | 0,18 | нж | под приварку | заполняется поставщиком | 2-06.1-202тм ( № поз. 69) |  |  | БЛ-04052с/о (BLR1.D.110.1.0UKA&&.KBC1&.021.SD.0001) | 3Н/C | II | 1 |  | 0 | 0 | 0 | Белорусская АЭС, Блок №1. Вспомогательный корпус (10UKA) |  | UKA; Параметры: Труба=76x4,5; Время,с=18; ZPA=-; ГО=-; ИТТ:BLR1.B.110.&.&&&&&&.&&&&&.000.MD.0003; Тип атмосферы при хранении:II; Условия хранения:2(С); Тип атмосферы при эксплуатации:I; Климатическое исполнение и категория размещения:УХЛ4 ИТТ № BLR1.B.110.&.&&&&&&.&&&&&.000.MD.0003 | 2015-10-18 | 2015-10-28 | СПбАЭП (ГППС ОИТ) | 77920.98 | ЗЗ 2014-494 от 08.04.2014 19-57 | апрБ06
156 | 2.ИСУП.104222222 | 10KBC24AA104 | Клапан запорный | по типу У26161-065М1-03-П Рр 1,0 МПа,Тр 200оС или аналог | 3СIIIс | 3 | Оборудование | 65 | 1 | 75 | чистый конденсат Раствор НзВОз от 39,5 до 44,5 г/кг 3 E9 Бк/м3 |  | 69 | встроенный электропривод | 2-ПА-34 или аналог | 0,18 | нж | под приварку | заполняется поставщиком | 2-06.1-202тм ( № поз. 69) |  |  | БЛ-04052с/о (BLR1.D.110.1.0UKA&&.KBC1&.021.SD.0001) | 3Н/C | II | 1 |  | 0 | 0 | 0 | Белорусская АЭС, Блок №1. Вспомогательный корпус (10UKA) |  | UKA; Параметры: Труба=76x4,5; Время,с=18; ZPA=-; ГО=-; ИТТ:BLR1.B.110.&.&&&&&&.&&&&&.000.MD.0003; Тип атмосферы при хранении:II; Условия хранения:2(С); Тип атмосферы при эксплуатации:I; Климатическое исполнение и категория размещения:УХЛ4 ИТТ № BLR1.B.110.&.&&&&&&.&&&&&.000.MD.0003 | 2015-10-18 | 2015-10-28 | СПбАЭП (ГППС ОИТ) | 77920.98 | ЗЗ 2014-494 от 08.04.2014 19-57 | апрБ06
157 | 2.ИСУП.104222223 | 10KBC25AA101 | Клапан запорный | по типу НГ26524-050МАЭ Рр 20,0 МПа, Тр 300 оС или аналог | 2ВIIа | 3 | Оборудование | 50 | 17,64 | 104 | чистый конденсат бор. р-р |  | 110 | встроенный электропривод | 2-ПБ-03 или аналог | 1,7 | нж | под приварку | заполняется поставщиком | 2-06.1-202 тм ( № поз. 69) |  |  | BEL_101123876 (Система:BEL Блок: 1 Здание: 2-06.1) | 3Н/C | II | 1 |  | 0 | 0 | 0 | Белорусская АЭС, Блок №1. Вспомогательный корпус (10UKA) |  | UKA; Параметры: Труба=57х5,5; Время,с=9; ZPA=-; ГО=-; ИТТ:BLR1.B.110.&.&&&&&&.&&&&&.000.MD.0003; Тип атмосферы при хранении:II; Условия хранения:2(С); Тип атмосферы при эксплуатации:I; Климатическое исполнение и категория размещения:УХЛ4 ИТТ № BLR1.B.110.&.&&&&&&.&&&&&.000.MD.0003 | 2015-10-18 | 2015-10-28 | СПбАЭП (ГППС ОИТ) | 77921 | ЗЗ 2014-494 от 08.04.2014 19-57 | апрБ06
158 | 2.ИСУП.104222224 | 10KBC25AA102 | Клапан запорный | по типу НГ26524-050МАЭ Рр 20,0 МПа, Тр 300 оС или аналог | 2ВIIа | 3 | Оборудование | 50 | 17,64 | 104 | чистый конденсат бор. р-р |  | 110 | встроенный электропривод | 2-ПБ-03 или аналог | 1,7 | нж | под приварку | заполняется поставщиком | 2-06.1-202 тм ( № поз. 69) |  |  | BEL_101123876 (Система:BEL Блок: 1 Здание: 2-06.1) | 3Н/C | II | 1 |  | 0 | 0 | 0 | Белорусская АЭС, Блок №1. Вспомогательный корпус (10UKA) |  | UKA; Параметры: Труба=57х5,5; Время,с=9; ZPA=-; ГО=-; ИТТ:BLR1.B.110.&.&&&&&&.&&&&&.000.MD.0003; Тип атмосферы при хранении:II; Условия хранения:2(С); Тип атмосферы при эксплуатации:I; Климатическое исполнение и категория размещения:УХЛ4 ИТТ № BLR1.B.110.&.&&&&&&.&&&&&.000.MD.0003 | 2015-10-18 | 2015-10-28 | СПбАЭП (ГППС ОИТ) | 77921 | ЗЗ 2014-494 от 08.04.2014 19-57 | апрБ06
159 | 2.ИСУП.104222228 | 10KBC50AA107 | Клапан запорный | по типу У26161-080М1-03-П Рр 1,0 МПа, Тр 200 оС или аналог | 3СIIIс | 3 | Оборудование | 80 | 0,83 | 25 | обессоленная вода |  | 73 | встроенный электропривод | 2-ПА-10 или аналог | 0,18 | нж | под приварку | заполняется поставщиком | 2-06.1-202тм ( № поз. 69) |  |  | БЛ-04053с/о (BLR1.D.110.1.0UKA&&.KBC2&.021.SD.0001) | 3Н/C | II | 1 |  | 0 | 0 | 0 | Белорусская АЭС, Блок №1. Вспомогательный корпус (10UKA) |  | UKA; Параметры: Труба=89х5; Время,с=14; ИТТ:BLR1.B.110.&.&&&&&&.&&&&&.000.MD.0003; Тип атмосферы при хранении:II; Условия хранения:2(С); Тип атмосферы при эксплуатации:I; Климатическое исполнение и категория размещения:УХЛ4 ИТТ № BLR1.B.110.&.&&&&&&.&&&&&.000.MD.0003 | 2015-10-18 | 2015-10-28 | СПбАЭП (ГППС ОИТ) | 77920.98 | ЗЗ 2014-494 от 08.04.2014 19-57 | апрБ06
160 | 2.ИСУП.104222231 | 10KBC50AA112 | Клапан запорный | по типу У26161-080М1-03-П Рр 1,0 МПа, Тр 200 оС или аналог | 3СIIIс | 3 | Оборудование | 80 | 0,83 | 25 | обессоленная вода |  | 73 | встроенный электропривод | 2-ПА-10 или аналог | 0,18 | нж | под приварку | заполняется поставщиком | 2-10.1-202ТМ п.63 (2-05.1-202ТМ) ( № поз. 54) |  |  | BEL_101123934 (Система:BEL Блок: 1 Здание: 2-10.1) | 3Н/C | II | 1 |  | 0 | 0 | 0 | Белорусская АЭС, Блок №1. Здание безопасности |  | UKD; Параметры: Труба=89х5; Время,с=14; ИТТ:BLR1.B.110.&.&&&&&&.&&&&&.000.MD.0003; Тип атмосферы при хранении:II; Условия хранения:2(С); Тип атмосферы при эксплуатации:I; Климатическое исполнение и категория размещения:УХЛ4 ИТТ № BLR1.B.110.&.&&&&&&.&&&&&.000.MD.0003 | 2015-10-18 | 2015-10-28 | СПбАЭП (ГППС ОИТ) | 103494.25 | ЗЗ 2014-494 от 08.04.2014 19-57 | апрБ06
161 | 2.ИСУП.104222232 | 10KBC51AA101 | Клапан запорный | по типу У26161-050М1-03-П Рр 1,0 МПа, Тр 200 оС или аналог | 3СIIIс | 3 | Оборудование | 50 | 0,83 | 60 | обессоленная вода |  | 35 | встроенный электропривод | 2-ПМ-22 или аналог | 0,025 | нж | под приварку | заполняется поставщиком | 2-06.1-202тм ( № поз. 69) |  |  | BEL_101123876 (Система:BEL Блок: 1 Здание: 2-06.1) | 3Н/C | II | 1 |  | 0 | 0 | 0 | Белорусская АЭС, Блок №1. Вспомогательный корпус (10UKA) |  | UKA; Параметры: Труба=57х3; Время,с=22; ИТТ:BLR1.B.110.&.&&&&&&.&&&&&.000.MD.0003; Тип атмосферы при хранении:II; Условия хранения:2(С); Тип атмосферы при эксплуатации:I; Климатическое исполнение и категория размещения:УХЛ4 ИТТ № BLR1.B.110.&.&&&&&&.&&&&&.000.MD.0003 | 2015-10-18 | 2015-10-28 | СПбАЭП (ГППС ОИТ) | 77921 | ЗЗ 2014-494 от 08.04.2014 19-57 | апрБ06
162 | 2.ИСУП.104222244 | 10KBC54AA101 | Клапан запорный | по типу У26161-050М1-03-П Рр 1,0 МПа, Тр 200 оС или аналог | 3СIIIс | 3 | Оборудование | 50 | 0,83 | 45 | обессоленная вода |  | 35 | встроенный электропривод | 2-ПМ-22 или аналог | 0,025 | нж | под приварку | заполняется поставщиком | 2-06.1-202тм ( № поз. 69) |  |  | БЛ-04055с/о (BLR1.D.110.1.0UKA&&.KBC2&.021.SD.0002) | 3Н/C | II | 1 |  | 0 | 0 | 0 | Белорусская АЭС, Блок №1. Вспомогательный корпус (10UKA) |  | UKA; Параметры: Труба=57х3; Время,с=22; ИТТ:BLR1.B.110.&.&&&&&&.&&&&&.000.MD.0003; Тип атмосферы при хранении:II; Условия хранения:2(С); Тип атмосферы при эксплуатации:I; Климатическое исполнение и категория размещения:УХЛ4 ИТТ № BLR1.B.110.&.&&&&&&.&&&&&.000.MD.0003 | 2015-10-18 | 2015-10-28 | СПбАЭП (ГППС ОИТ) | 77921 | ЗЗ 2014-494 от 08.04.2014 19-57 | апрБ06
163 | 2.ИСУП.104222245 | 10KBC54AA102 | Клапан запорный | по типу У26161-050М1-03-П Рр 1,0 МПа, Тр 200 оС или аналог | 3СIIIс | 3 | Оборудование | 50 | 0,83 | 45 | обессоленная вода |  | 35 | встроенный электропривод | 2-ПМ-22 или аналог | 0,025 | нж | под приварку | заполняется поставщиком | 2-06.1-202тм ( № поз. 69) |  |  | БЛ-04055с/о (BLR1.D.110.1.0UKA&&.KBC2&.021.SD.0002) | 3Н/C | II | 1 |  | 0 | 0 | 0 | Белорусская АЭС, Блок №1. Вспомогательный корпус (10UKA) |  | UKA; Параметры: Труба=57х3; Время,с=22; ИТТ:BLR1.B.110.&.&&&&&&.&&&&&.000.MD.0003; Тип атмосферы при хранении:II; Условия хранения:2(С); Тип атмосферы при эксплуатации:I; Климатическое исполнение и категория размещения:УХЛ4 ИТТ № BLR1.B.110.&.&&&&&&.&&&&&.000.MD.0003 | 2015-10-18 | 2015-10-28 | СПбАЭП (ГППС ОИТ) | 77921 | ЗЗ 2014-494 от 08.04.2014 19-57 | апрБ06
164 | 2.ИСУП.104222247 | 10KBC55AA101 | Клапан запорный | по типу У26161-020М1-03-П Рр 1,0 МПа, Тр 200 оС или аналог | 3СIIIс | 3 | Оборудование | 20 | 0,83 | 25 | обессоленная вода |  | 25 | встроенный электропривод | 2-ПМ-21 или аналог | 0,025 | нж | под приварку | заполняется поставщиком | 2-06.1-202тм ( № поз. 69) |  |  | BEL_101123876 (Система:BEL Блок: 1 Здание: 2-06.1) | 3Н/C | II | 1 |  | 0 | 0 | 0 | Белорусская АЭС, Блок №1. Вспомогательный корпус (10UKA) |  | UKA; Параметры: Труба=25х3; Время,с=12; ИТТ:BLR1.B.110.&.&&&&&&.&&&&&.000.MD.0003; Тип атмосферы при хранении:II; Условия хранения:2(С); Тип атмосферы при эксплуатации:I; Климатическое исполнение и категория размещения:УХЛ4 ИТТ № BLR1.B.110.&.&&&&&&.&&&&&.000.MD.0003 | 2015-10-18 | 2015-10-28 | СПбАЭП (ГППС ОИТ) | 77921 | ЗЗ 2014-494 от 08.04.2014 19-57 | апрБ06
165 | 2.ИСУП.104222248 | 10KBC55AA102 | Клапан запорный | по типу У26161-020М1-03-П Рр 1,0 МПа, Тр 200 оС или аналог | 3СIIIс | 3 | Оборудование | 20 | 0,83 | 25 | обессоленная вода |  | 25 | встроенный электропривод | 2-ПМ-21 или аналог | 0,025 | нж | под приварку | заполняется поставщиком | 2-06.1-202тм ( № поз. 69) |  |  | BEL_101123876 (Система:BEL Блок: 1 Здание: 2-06.1) | 3Н/C | II | 1 |  | 0 | 0 | 0 | Белорусская АЭС, Блок №1. Вспомогательный корпус (10UKA) |  | UKA; Параметры: Труба=25х3; Время,с=12; ИТТ:BLR1.B.110.&.&&&&&&.&&&&&.000.MD.0003; Тип атмосферы при хранении:II; Условия хранения:2(С); Тип атмосферы при эксплуатации:I; Климатическое исполнение и категория размещения:УХЛ4 ИТТ № BLR1.B.110.&.&&&&&&.&&&&&.000.MD.0003 | 2015-10-18 | 2015-10-28 | СПбАЭП (ГППС ОИТ) | 77921 | ЗЗ 2014-494 от 08.04.2014 19-57 | апрБ06
166 | 2.ИСУП.104222251 | 10KBC56AA103 | Клапан запорный | по типу У26161-050М1-03-П Рр 1,0 МПа, Тр 200 оС или аналог | 3СIIIс | 3 | Оборудование | 50 | 0,95 | 100 | обессоленная вода |  | 35 | встроенный электропривод | 2-ПМ-22 или аналог | 0,025 | нж | под приварку | заполняется поставщиком | 2-06.1-202тм ( № поз. 69) |  |  | БЛ-04055с/о (BLR1.D.110.1.0UKA&&.KBC2&.021.SD.0002) | 3Н/C | II | 1 |  | 0 | 0 | 0 | Белорусская АЭС, Блок №1. Вспомогательный корпус (10UKA) |  | UKA; Параметры: Труба=57х3; Время,с=22; ИТТ:BLR1.B.110.&.&&&&&&.&&&&&.000.MD.0003; Тип атмосферы при хранении:II; Условия хранения:2(С); Тип атмосферы при эксплуатации:I; Климатическое исполнение и категория размещения:УХЛ4 ИТТ № BLR1.B.110.&.&&&&&&.&&&&&.000.MD.0003 | 2015-10-18 | 2015-10-28 | СПбАЭП (ГППС ОИТ) | 77921 | ЗЗ 2014-494 от 08.04.2014 19-57 | апрБ06
167 | 2.ИСУП.104222252 | 10KBC59AA101 | Клапан запорный | по типу У26161-050М1-03-П Рр 1,0 МПа, Тр 200 оС или аналог | 2ВIIIс | 2 | Оборудование | 50 | 0,83 | 100 | обессоленная вода |  | 35 | встроенный электропривод | 2-ПМ-22 или аналог | 0,025 | нж | под приварку | заполняется поставщиком | 2-10.1-202ТМ п.63 (2-05.1-202ТМ) ( № поз. 54) |  |  | BEL_101123934 (Система:BEL Блок: 1 Здание: 2-10.1) | 2НО/B | I | 1 |  | 0 | 0 | 0 | Белорусская АЭС, Блок №1. Здание безопасности |  | UKD; Параметры: Труба=57х3; Время,с=22; ИТТ:BLR1.B.110.&.&&&&&&.&&&&&.000.MD.0003; Тип атмосферы при хранении:II; Условия хранения:2(С); Тип атмосферы при эксплуатации:I; Климатическое исполнение и категория размещения:УХЛ4 ИТТ № BLR1.B.110.&.&&&&&&.&&&&&.000.MD.0003 | 2015-10-18 | 2015-10-28 | СПбАЭП (ГППС ОИТ) | 103494.25 | ЗЗ 2014-494 от 08.04.2014 19-57 | апрБ06
168 | 2.ИСУП.104222253 | 10KBC59AA102 | Клапан запорный | по типу У26161-050М1-03-П Рр 1,0 МПа, Тр 200 оС или аналог | 2ВIIIс | 2 | Оборудование | 50 | 0,83 | 100 | обессоленная вода |  | 35 | встроенный электропривод | 2-ПМ-22 или аналог | 0,025 | нж | под приварку | заполняется поставщиком | 2-10.1-202ТМ п.63 (2-05.1-202ТМ) ( № поз. 54) |  |  | BEL_101123934 (Система:BEL Блок: 1 Здание: 2-10.1) | 2НО/B | I | 1 |  | 0 | 0 | 0 | Белорусская АЭС, Блок №1. Здание безопасности |  | UKD; Параметры: Труба=57х3; Время,с=22; ИТТ:BLR1.B.110.&.&&&&&&.&&&&&.000.MD.0003; Тип атмосферы при хранении:II; Условия хранения:2(С); Тип атмосферы при эксплуатации:I; Климатическое исполнение и категория размещения:УХЛ4 ИТТ № BLR1.B.110.&.&&&&&&.&&&&&.000.MD.0003 | 2015-10-18 | 2015-10-28 | СПбАЭП (ГППС ОИТ) | 103494.25 | ЗЗ 2014-494 от 08.04.2014 19-57 | апрБ06
169 | 2.ИСУП.104222254 | 10KBC59AA103 | Клапан запорный | по типу У26161-050М1-03-П Рр 1,0 МПа, Тр 200 оС или аналог | 2ВIIIс | 2 | Оборудование | 50 | 0,83 | 100 | обессоленная вода |  | 35 | встроенный электропривод | 2-ПМ-22 или аналог | 0,025 | нж | под приварку | заполняется поставщиком | 2-10.1-202ТМ п.63 (2-05.1-202ТМ) ( № поз. 54) |  |  | BEL_101123934 (Система:BEL Блок: 1 Здание: 2-10.1) | 2НО/B | I | 1 |  | 0 | 0 | 0 | Белорусская АЭС, Блок №1. Здание безопасности |  | UKD; Параметры: Труба=57х3; Время,с=22; ИТТ:BLR1.B.110.&.&&&&&&.&&&&&.000.MD.0003; Тип атмосферы при хранении:II; Условия хранения:2(С); Тип атмосферы при эксплуатации:I; Климатическое исполнение и категория размещения:УХЛ4 ИТТ № BLR1.B.110.&.&&&&&&.&&&&&.000.MD.0003 | 2015-10-18 | 2015-10-28 | СПбАЭП (ГППС ОИТ) | 103494.25 | ЗЗ 2014-494 от 08.04.2014 19-57 | апрБ06
170 | 2.ИСУП.104222255 | 10KBC59AA104 | Клапан запорный | по типу У26161-050М1-03-П Рр 1,0 МПа, Тр 200 оС или аналог | 2ВIIIс | 2 | Оборудование | 50 | 0,83 | 100 | обессоленная вода |  | 35 | встроенный электропривод | 2-ПМ-22 или аналог | 0,025 | нж | под приварку | заполняется поставщиком | 2-10.1-202ТМ п.63 (2-05.1-202ТМ) ( № поз. 54) |  |  | BEL_101123934 (Система:BEL Блок: 1 Здание: 2-10.1) | 2НО/B | I | 1 |  | 0 | 0 | 0 | Белорусская АЭС, Блок №1. Здание безопасности |  | UKD; Параметры: Труба=57х3; Время,с=22; ИТТ:BLR1.B.110.&.&&&&&&.&&&&&.000.MD.0003; Тип атмосферы при хранении:II; Условия хранения:2(С); Тип атмосферы при эксплуатации:I; Климатическое исполнение и категория размещения:УХЛ4 ИТТ № BLR1.B.110.&.&&&&&&.&&&&&.000.MD.0003 | 2015-10-18 | 2015-10-28 | СПбАЭП (ГППС ОИТ) | 103494.25 | ЗЗ 2014-494 от 08.04.2014 19-57 | апрБ06
171 | 2.ИСУП.104222256 | 10KBC59AA105 | Клапан запорный | по типу У26161-050М1-03-П Рр 1,0 МПа, Тр 200 оС или аналог | 3СIIIс | 3 | Оборудование | 50 | 0,83 | 100 | обессоленная вода |  | 35 | встроенный электропривод | 2-ПМ-22 или аналог | 0,025 | нж | под приварку | заполняется поставщиком | 2-10.1-202ТМ п.63 (2-05.1-202ТМ) ( № поз. 54) |  |  | BEL_101123934 (Система:BEL Блок: 1 Здание: 2-10.1) | 3Н/C | I | 1 |  | 0 | 0 | 0 | Белорусская АЭС, Блок №1. Здание безопасности |  | UKD; Параметры: Труба=57х3; Время,с=22; ИТТ:BLR1.B.110.&.&&&&&&.&&&&&.000.MD.0003; Тип атмосферы при хранении:II; Условия хранения:2(С); Тип атмосферы при эксплуатации:I; Климатическое исполнение и категория размещения:УХЛ4 ИТТ № BLR1.B.110.&.&&&&&&.&&&&&.000.MD.0003 | 2015-10-18 | 2015-10-28 | СПбАЭП (ГППС ОИТ) | 103494.25 | ЗЗ 2014-494 от 08.04.2014 19-57 | апрБ06
172 | 2.ИСУП.104222257 | 10KBC59AA106 | Клапан запорный | по типу У26161-050М1-03-П Рр 1,0 МПа, Тр 200 оС или аналог | 3СIIIс | 2 | Оборудование | 50 | 0,83 | 25 | обессоленная вода |  | 35 | встроенный электропривод | 2-ПМ-22 или аналог | 0,025 | нж | под приварку | заполняется поставщиком | 2-10.1-202ТМ п.63 (2-05.1-202ТМ) ( № поз. 54) |  |  | BEL_101123934 (Система:BEL Блок: 1 Здание: 2-10.1) | 3Н/C | I | 1 |  | 0 | 0 | 0 | Белорусская АЭС, Блок №1. Здание безопасности |  | UKD; Параметры: Труба=57х3; Время,с=22; ИТТ:BLR1.B.110.&.&&&&&&.&&&&&.000.MD.0003; Тип атмосферы при хранении:II; Условия хранения:2(С); Тип атмосферы при эксплуатации:I; Климатическое исполнение и категория размещения:УХЛ4 ИТТ № BLR1.B.110.&.&&&&&&.&&&&&.000.MD.0003 | 2015-10-18 | 2015-10-28 | СПбАЭП (ГППС ОИТ) | 103494.25 | ЗЗ 2014-494 от 08.04.2014 19-57 | апрБ06
173 | 2.ИСУП.104222258 | 10KBC59AA107 | Клапан запорный | по типу У26161-050М1-03-П Рр 1,0 МПа, Тр 200 оС или аналог | 3СIIIс | 2 | Оборудование | 50 | 0,83 | 25 | обессоленная вода |  | 35 | встроенный электропривод | 2-ПМ-22 или аналог | 0,025 | нж | под приварку | заполняется поставщиком | 2-10.1-202ТМ п.63 (2-05.1-202ТМ) ( № поз. 54) |  |  | BEL_101123934 (Система:BEL Блок: 1 Здание: 2-10.1) | 3Н/C | I | 1 |  | 0 | 0 | 0 | Белорусская АЭС, Блок №1. Здание безопасности |  | UKD; Параметры: Труба=57х3; Время,с=22; ИТТ:BLR1.B.110.&.&&&&&&.&&&&&.000.MD.0003; Тип атмосферы при хранении:II; Условия хранения:2(С); Тип атмосферы при эксплуатации:I; Климатическое исполнение и категория размещения:УХЛ4 ИТТ № BLR1.B.110.&.&&&&&&.&&&&&.000.MD.0003 | 2015-10-18 | 2015-10-28 | СПбАЭП (ГППС ОИТ) | 103494.25 | ЗЗ 2014-494 от 08.04.2014 19-57 | апрБ06
174 | 2.ИСУП.104222272 | 10KBC61AA101 | Клапан запорный | по типу НГ26524-050МАЭ-01 Рр 20,0 МПа, Тр 300 оС или аналог | 2ВIIв | 3 | Оборудование | 50 | 17,6 | 60 | обессоленная вода |  | 110 | встроенный электропривод | 2-ОБ-03 или аналог | 1,7 | нж | под приварку | заполняется поставщиком | 2-05.1-202тм ( № поз. 54) |  |  | БЛ-03315с/о (BLR1.D.110.1.0UJA00.KBC&&.021.SD.0001) | 3Н/C | I | 1 |  | 0 | 0 | 0 | Белорусская АЭС, Блок №1. Здание реактора (10UJA) |  | UJA; Параметры: Труба=57х3; Время,с=9; ИТТ:BLR1.B.110.&.&&&&&&.&&&&&.000.MD.0003; Тип атмосферы при хранении:II; Условия хранения:2(С); Тип атмосферы при эксплуатации:I; Климатическое исполнение и категория размещения:УХЛ4 ИТТ № BLR1.B.110.&.&&&&&&.&&&&&.000.MD.0003 | 2015-10-18 | 2015-10-28 | СПбАЭП (ГППС ОИТ) | 103494.25 | ЗЗ 2014-494 от 08.04.2014 19-57 | апрБ06
175 | 2.ИСУП.104222273 | 10KBC61AA102 | Клапан запорный | по типу НГ26524-050МАЭ-01 Рр 20,0 МПа, Тр 300 оС или аналог | 2ВIIв | 3 | Оборудование | 50 | 17,6 | 60 | обессоленная вода |  | 110 | встроенный электропривод | 2-ОБ-03 или аналог | 1,7 | нж | под приварку | заполняется поставщиком | 2-05.1-202тм ( № поз. 54) |  |  | БЛ-03315с/о (BLR1.D.110.1.0UJA00.KBC&&.021.SD.0001) | 3Н/C | I | 1 |  | 0 | 0 | 0 | Белорусская АЭС, Блок №1. Здание реактора (10UJA) |  | UJA; Параметры: Труба=57х3; Время,с=9; ИТТ:BLR1.B.110.&.&&&&&&.&&&&&.000.MD.0003; Тип атмосферы при хранении:II; Условия хранения:2(С); Тип атмосферы при эксплуатации:I; Климатическое исполнение и категория размещения:УХЛ4 ИТТ № BLR1.B.110.&.&&&&&&.&&&&&.000.MD.0003 | 2015-10-18 | 2015-10-28 | СПбАЭП (ГППС ОИТ) | 103494.25 | ЗЗ 2014-494 от 08.04.2014 19-57 | апрБ06
176 | 2.ИСУП.104222274 | 10KBC61AA103 | Клапан запорный | по типу НГ26524-050МАЭ-01 Рр 20,0 МПа, Тр 300 оС или аналог | 2ВIIв | 3 | Оборудование | 50 | 17,6 | 60 | обессоленная вода |  | 110 | встроенный электропривод | 2-ОБ-03 или аналог | 1,7 | нж | под приварку | заполняется поставщиком | 2-05.1-202тм ( № поз. 54) |  |  | БЛ-03315с/о (BLR1.D.110.1.0UJA00.KBC&&.021.SD.0001) | 3Н/C | I | 1 |  | 0 | 0 | 0 | Белорусская АЭС, Блок №1. Здание реактора (10UJA) |  | UJA; Параметры: Труба=57х3; Время,с=9; ИТТ:BLR1.B.110.&.&&&&&&.&&&&&.000.MD.0003; Тип атмосферы при хранении:II; Условия хранения:2(С); Тип атмосферы при эксплуатации:I; Климатическое исполнение и категория размещения:УХЛ4 ИТТ № BLR1.B.110.&.&&&&&&.&&&&&.000.MD.0003 | 2015-10-18 | 2015-10-28 | СПбАЭП (ГППС ОИТ) | 103494.25 | ЗЗ 2014-494 от 08.04.2014 19-57 | апрБ06
177 | 2.ИСУП.104222275 | 10KBC61AA104 | Клапан запорный | по типу НГ26524-050МАЭ-01 Рр 20,0 МПа, Тр 300 оС или аналог | 2ВIIв | 3 | Оборудование | 50 | 17,6 | 60 | обессоленная вода |  | 110 | встроенный электропривод | 2-ОБ-03 или аналог | 1,7 | нж | под приварку | заполняется поставщиком | 2-05.1-202тм ( № поз. 54) |  |  | БЛ-03315с/о (BLR1.D.110.1.0UJA00.KBC&&.021.SD.0001) | 3Н/C | I | 1 |  | 0 | 0 | 0 | Белорусская АЭС, Блок №1. Здание реактора (10UJA) |  | UJA; Параметры: Труба=57х3; Время,с=9; ИТТ:BLR1.B.110.&.&&&&&&.&&&&&.000.MD.0003; Тип атмосферы при хранении:II; Условия хранения:2(С); Тип атмосферы при эксплуатации:I; Климатическое исполнение и категория размещения:УХЛ4 ИТТ № BLR1.B.110.&.&&&&&&.&&&&&.000.MD.0003 | 2015-10-18 | 2015-10-28 | СПбАЭП (ГППС ОИТ) | 103494.25 | ЗЗ 2014-494 от 08.04.2014 19-57 | апрБ06
178 | 2.ИСУП.104222276 | 10KBC61AA106 | Клапан запорный | по типу НГ26524-050МАЭ-01 Рр 20,0 МПа, Тр 300 оС или аналог | 2ВIIв | 3 | Оборудование | 50 | 17,6 | 60 | обессоленная вода |  | 110 | встроенный электропривод | 2-ОБ-03 или аналог | 1,7 | нж | под приварку | заполняется поставщиком | 2-05.1-202тм ( № поз. 54) |  |  | БЛ-03315с/о (BLR1.D.110.1.0UJA00.KBC&&.021.SD.0001) | 3Н/C | I | 1 |  | 0 | 0 | 0 | Белорусская АЭС, Блок №1. Здание реактора (10UJA) |  | UJA; Параметры: Труба=57х3; Время,с=9; ИТТ:BLR1.B.110.&.&&&&&&.&&&&&.000.MD.0003; Тип атмосферы при хранении:II; Условия хранения:2(С); Тип атмосферы при эксплуатации:I; Климатическое исполнение и категория размещения:УХЛ4 ИТТ № BLR1.B.110.&.&&&&&&.&&&&&.000.MD.0003 | 2015-10-18 | 2015-10-28 | СПбАЭП (ГППС ОИТ) | 103494.25 | ЗЗ 2014-494 от 08.04.2014 19-57 | апрБ06
179 | 2.ИСУП.104222277 | 10KBC62AA101 | Клапан запорный | по типу У26161-050M1-03-О Рр 1,0 МПа,Тр 200оС или аналог | 2ВIIв | 3 | Оборудование | 50 | 0,83 | 25 | обессоленная вода |  | 35 | встроенный электропривод | 2-ОМ-22 или аналог | 0,025 | нж | под приварку | заполняется поставщиком | 2-10.1-202ТМ п.63 (2-05.1-202ТМ) ( № поз. 54) |  |  | БЛ-04056с/о (BLR1.D.110.1.0UJA00.KBC&&.021.SD.0002) | 3Н/C | II | 1 |  | 0 | 0 | 0 | Белорусская АЭС, Блок №1. Здание реактора (10UJA) |  | UJA; Параметры: Труба=57х3; Время,с=22; ИТТ:BLR1.B.110.&.&&&&&&.&&&&&.000.MD.0003; Тип атмосферы при хранении:II; Условия хранения:2(С); Тип атмосферы при эксплуатации:I; Климатическое исполнение и категория размещения:УХЛ4 ИТТ № BLR1.B.110.&.&&&&&&.&&&&&.000.MD.0003 | 2015-10-18 | 2015-10-28 | СПбАЭП (ГППС ОИТ) | 103494.25 | ЗЗ 2014-494 от 08.04.2014 19-57 | апрБ06
180 | 2.ИСУП.104222350 | 10FAK50AA801 | Клапан запорный быстродействующий | по типу КСА 26362-080-98 Рр 4,0 МПа Тр 250оС доработка на класс герметичности А или аналог | 2ВIIв | 2 | Оборудование | 80 | 3,9 | 150 | Раствор НзВОз 16г/к <10-5 ku/л 360 |  | 87 | встроенный электропривод | 2-ОА-11 или аналог | 0,18 | нж | под приварку | заполняется поставщиком | 2-05.1-202тм ( № поз. 54) |  |  | БЛ-04032с/о (BLR1.D.110.1.0UJA00.JNB90.021.SD.0003) | 2Л/B | I | 1 |  | 0 | 0 | 0 | Белорусская АЭС, Блок №1. Здание реактора (10UJA) |  | UJA; Параметры: Труба=89х5; Время,с=10; ИТТ:BLR1.B.110.&.&&&&&&.&&&&&.000.MD.0003; Тип атмосферы при хранении:II; Условия хранения:2(С); Тип атмосферы при эксплуатации:I; Климатическое исполнение и категория размещения:УХЛ4 ИТТ № BLR1.B.110.&.&&&&&&.&&&&&.000.MD.0003 | 2015-10-18 | 2015-10-28 | СПбАЭП (ГППС ОИТ) | 103494.25 | ЗЗ 2014-494 от 08.04.2014 19-57 | апрБ06
181 | 2.ИСУП.104222352 | 10JEW60AA802 | Клапан запорный быстродействующий | по типу НГ26526-050М-61 Рр 2,5 МПа, Тр 250 оС (с доработкой до класса А) или аналог | 2ВIIв | 2 | Оборудование | 50 | 0,6 | 70 | Теплоноситель I-кон- тура |  | 62 | встроенный электропривод | 2-ПА-10 или аналог | 0,18 | нж | под приварку | заполняется поставщиком | 2-10.1-202ТМ п.1 (2-05.1-202ТМ ) ( № поз. 45) |  |  | БЛ-03322с/о (BLR1.D.110.1.0UKD02.JEW&&.021.SD.0001) | 2Л/B | I | 1 |  | 0 | 0 | 0 | Белорусская АЭС, Блок №1. Здание безопасности |  | UKD; Параметры: Труба=57х3; Время,с=10; ИТТ:BLR1.B.110.&.&&&&&&.&&&&&.000.MD.0003; Тип атмосферы при хранении:II; Условия хранения:2(С); Тип атмосферы при эксплуатации:I; Климатическое исполнение и категория размещения:УХЛ4 ИТТ № BLR1.B.110.&.&&&&&&.&&&&&.000.MD.0003 | 2015-10-18 | 2015-10-28 | СПбАЭП (ГППС ОИТ) | 128477.01 | ЗЗ 2014-494 от 08.04.2014 19-57 | апрБ06
182 | 2.ИСУП.104222373 | 10JNB91AA802 | Клапан запорный быстродействующий | по типу У26161-050M1-11-0 Рр 2,5 МПа Тр 250оС или аналог | 3СIIIс | 2 | Оборудование | 50 | 2 | 190 | Щелочь NaOH 42 % |  | 35 | встроенный электропривод | 2-ОМ-22 или аналог | 0,025 | нж | под приварку | заполняется поставщиком | 2-10.1-202ТМ п.63 (2-05.1-202ТМ) ( № поз. 54) |  |  | БЛ-03312с/о (BLR1.D.110.1.0UJA00.JNB91.021.SD.0001) | 2Л/B | I | 1 |  | 0 | 0 | 0 | Белорусская АЭС, Блок №1. Здание реактора (10UJA) |  | UJA; Параметры: Труба=57х4; Время,с=22; ИТТ:BLR1.B.110.&.&&&&&&.&&&&&.000.MD.0003; Тип атмосферы при хранении:II; Условия хранения:5(ОЖ4); Тип атмосферы при эксплуатации:I; Климатическое исполнение и категория размещения:УХЛ4 ИТТ № BLR1.B.110.&.&&&&&&.&&&&&.000.MD.0003 | 2015-10-18 | 2015-10-28 | СПбАЭП (ГППС ОИТ) | 103494.25 | ЗЗ 2014-494 от 08.04.2014 19-57 | апрБ06
183 | 2.ИСУП.104222411 | 10KBA90AA802 | Клапан запорный быстродействующий | по типу НГ26524-050МАЭ-01 Pр 20,0 МПа, Тр 300 о С (с доработкой до класса А) или аналог | 2ВIIа | 2 | Оборудование | 50 | 6,4 | 90 | тепл. I к. акт. 3x1010 Бк/м3 |  | 110 | встроенный электропривод | 2-ОБ-03 или аналог | 1,7 | нж | под приварку | заполняется поставщиком | 2-05.1-202тм ( № поз. 54) |  |  | БЛ-04051с/о (BLR1.D.110.1.0UJA00.KBA90.021.SD.0001) | 2Л/B | I | 1 |  | 0 | 0 | 0 | Белорусская АЭС, Блок №1. Здание реактора (10UJA) |  | UJA; Параметры: Патр=57x5,5; Труба=57x5,5; Время,с=9; ZPA=-; ГО=ЗО; ИТТ:BLR1.B.110.&.&&&&&&.&&&&&.000.MD.0003; Тип атмосферы при хранении:II; Условия хранения:2(С); Тип атмосферы при эксплуатации:I; Климатическое исполнение и категория размещения:УХЛ4 ИТТ № BLR1.B.110.&.&&&&&&.&&&&&.000.MD.0003 | 2015-10-18 | 2015-10-28 | СПбАЭП (ГППС ОИТ) | 103494.25 | ЗЗ 2014-494 от 08.04.2014 19-57 | апрБ06
184 | 2.ИСУП.104222412 | 10KBA90AA804 | Клапан запорный быстродействующий | по типу НГ26524-050МАЭ-01 Pр 20,0 МПа, Тр 300 о С (с доработкой до класса А) или аналог | 2ВIIа | 2 | Оборудование | 50 | 17,64 | 120 | тепл. I к. акт. 3x1010 Бк/м3 |  | 110 | встроенный электропривод | 2-ОБ-03 или аналог | 1,7 | нж | под приварку | заполняется поставщиком | 2-05.1-202тм ( № поз. 54) |  |  | БЛ-04051с/о (BLR1.D.110.1.0UJA00.KBA90.021.SD.0001) | 2Л/B | I | 1 |  | 0 | 0 | 0 | Белорусская АЭС, Блок №1. Здание реактора (10UJA) |  | UJA; Параметры: Труба=57x5,5; Время,с=9; ZPA=-; ГО=ЗО; ИТТ:BLR1.B.110.&.&&&&&&.&&&&&.000.MD.0003; Тип атмосферы при хранении:II; Условия хранения:2(С); Тип атмосферы при эксплуатации:I; Климатическое исполнение и категория размещения:УХЛ4 ИТТ № BLR1.B.110.&.&&&&&&.&&&&&.000.MD.0003 | 2015-10-18 | 2015-10-28 | СПбАЭП (ГППС ОИТ) | 103494.25 | ЗЗ 2014-494 от 08.04.2014 19-57 | апрБ06
185 | 2.ИСУП.104222413 | 10KBC50AA801 | Клапан запорный быстродействующий | по типу НГ26526-080МАЭ-32 Рр 2,5 МПа, Тр 250 оС (с доработкой до класса А) или аналог | 2ВIIIс | 2 | Оборудование | 80 | 0,83 | 25 | обессоленная вода |  | 124 | встроенный электропривод | 2-ПБ-13 или аналог | 1,7 | нж | под приварку | заполняется поставщиком | 2-06.2-202тм ( № поз. 69) |  |  | БЛ-04055с/о (BLR1.D.110.1.0UKA&&.KBC2&.021.SD.0002) | 2Л/B | I | 1 |  | 0 | 0 | 0 | Белорусская АЭС, Блок №1. Вспомогательный корпус (10UKA) |  | UKA; Параметры: Труба=89х5; Время,с=8; ИТТ:BLR1.B.110.&.&&&&&&.&&&&&.000.MD.0003; Тип атмосферы при хранении:II; Условия хранения:2(С); Тип атмосферы при эксплуатации:I; Климатическое исполнение и категория размещения:УХЛ4 ИТТ № BLR1.B.110.&.&&&&&&.&&&&&.000.MD.0003 | 2015-10-18 | 2015-10-28 | СПбАЭП (ГППС ОИТ) | 77920.98 | ЗЗ 2014-494 от 08.04.2014 19-57 | апрБ06
186 | 2.ИСУП.104222414 | 10KBC50AA802 | Клапан запорный быстродействующий | по типу НГ26526-080МАЭ-33 Рр 2,5 МПа, Тр 250 оС (с доработкой до класса А) или аналог | 2ВIIв | 2 | Оборудование | 80 | 0,83 | 25 | обессоленная вода |  | 124 | встроенный электропривод | 2-ОБ-13 или аналог | 1,7 | нж | под приварку | заполняется поставщиком | 2-05.1-202тм ( № поз. 54) |  |  | БЛ-04056с/о (BLR1.D.110.1.0UJA00.KBC&&.021.SD.0002) | 2Л/B | I | 1 |  | 0 | 0 | 0 | Белорусская АЭС, Блок №1. Здание реактора (10UJA) |  | UJA; Параметры: Труба=89х5; Время,с=8; ИТТ:BLR1.B.110.&.&&&&&&.&&&&&.000.MD.0003; Тип атмосферы при хранении:II; Условия хранения:2(С); Тип атмосферы при эксплуатации:I; Климатическое исполнение и категория размещения:УХЛ4 ИТТ № BLR1.B.110.&.&&&&&&.&&&&&.000.MD.0003 | 2015-10-18 | 2015-10-28 | СПбАЭП (ГППС ОИТ) | 103494.25 | ЗЗ 2014-494 от 08.04.2014 19-57 | апрБ06
187 | 2.ИСУП.104228430 | 10FAL10AA101 | Клапан запорный | по типу У26161-080М1-03-П Рр 1,0 МПа Тр 200 оС или аналог | 3СIIIс | 3 | Оборудование | 80 | 1 | 100 | боро-содер. воды > 10 -5 Ки/л |  | 73 | встроенный электропривод | 2-ПА-10 или аналог | 0,18 | нж | под приварку | заполняется поставщиком | 2-10.1-202ТМ п.63 (2-05.1-202ТМ) ( № поз. 54) |  |  | BEL_101123934 (Система:BEL Блок: 1 Здание: 2-10.1) | 3Н/C | I | 1 |  | 0 | 0 | 0 | Белорусская АЭС, Блок №1. Здание безопасности |  | UKD; Параметры: Труба=89х5; Время,с=14; ИТТ:BLR1.B.110.&.&&&&&&.&&&&&.000.MD.0003; Тип атмосферы при хранении:II; Условия хранения:2(С); Тип атмосферы при эксплуатации:I; Климатическое исполнение и категория размещения:УХЛ4 ИТТ № BLR1.B.110.&.&&&&&&.&&&&&.000.MD.0003 | 2015-10-18 | 2015-10-28 | СПбАЭП (ГППС ОИТ) | 103494.25 | ЗЗ 2014-494 от 08.04.2014 19-57 | апрБ06
188 | 2.ИСУП.104228431 | 10FAL10AA102 | Клапан запорный | по типу У26161-080М1-03-П Рр 1,0 МПа Тр 200 оС или аналог | 3СIIIс | 3 | Оборудование | 80 | 1 | 100 | боро-содер. воды > 10 -5 Ки/л |  | 73 | встроенный электропривод | 2-ПА-10 или аналог | 0,18 | нж | под приварку | заполняется поставщиком | 2-10.1-202ТМ п.63 (2-05.1-202ТМ) ( № поз. 54) |  |  | BEL_101123934 (Система:BEL Блок: 1 Здание: 2-10.1) | 3Н/C | I | 1 |  | 0 | 0 | 0 | Белорусская АЭС, Блок №1. Здание безопасности |  | UKD; Параметры: Труба=89х5; Время,с=14; ИТТ:BLR1.B.110.&.&&&&&&.&&&&&.000.MD.0003; Тип атмосферы при хранении:II; Условия хранения:2(С); Тип атмосферы при эксплуатации:I; Климатическое исполнение и категория размещения:УХЛ4 ИТТ № BLR1.B.110.&.&&&&&&.&&&&&.000.MD.0003 | 2015-10-18 | 2015-10-28 | СПбАЭП (ГППС ОИТ) | 103494.25 | ЗЗ 2014-494 от 08.04.2014 19-57 | апрБ06
189 | 2.ИСУП.104228432 | 10FAL10AA103 | Клапан запорный | по типу У26161-080М1-11-П Рр 2,5 МПа Тр 250 оС или аналог | 3СIIIв | 3 | Оборудование | 80 | 1,4 | 100 | боро-содер. воды > 10 -5 Ки/л |  | 73 | встроенный электропривод | 2-ПА-10 или аналог | 0,18 | нж | под приварку | заполняется поставщиком | 2-10.1-202ТМ п.63 (2-05.1-202ТМ) ( № поз. 54) |  |  | BEL_101123934 (Система:BEL Блок: 1 Здание: 2-10.1) | 3Н/C | I | 1 |  | 0 | 0 | 0 | Белорусская АЭС, Блок №1. Здание безопасности |  | UKD; Параметры: Труба=89х5; Время,с=14; ИТТ:BLR1.B.110.&.&&&&&&.&&&&&.000.MD.0003; Тип атмосферы при хранении:II; Условия хранения:2(С); Тип атмосферы при эксплуатации:I; Климатическое исполнение и категория размещения:УХЛ4 ИТТ № BLR1.B.110.&.&&&&&&.&&&&&.000.MD.0003 | 2015-10-18 | 2015-10-28 | СПбАЭП (ГППС ОИТ) | 103494.25 | ЗЗ 2014-494 от 08.04.2014 19-57 | апрБ06
190 | 2.ИСУП.104228433 | 10FAL10AA104 | Клапан запорный | по типу У26161-080М1-11-П Рр 2,5 МПа Тр 250 оС или аналог | 3СIIIв | 3 | Оборудование | 80 | 1,4 | 100 | боро-содер. воды > 10 -5 Ки/л |  | 73 | встроенный электропривод | 2-ПА-10 или аналог | 0,18 | нж | под приварку | заполняется поставщиком | 2-10.1-202ТМ п.63 (2-05.1-202ТМ) ( № поз. 54) |  |  | BEL_101123934 (Система:BEL Блок: 1 Здание: 2-10.1) | 3Н/C | I | 1 |  | 0 | 0 | 0 | Белорусская АЭС, Блок №1. Здание безопасности |  | UKD; Параметры: Труба=89х5; Время,с=14; ИТТ:BLR1.B.110.&.&&&&&&.&&&&&.000.MD.0003; Тип атмосферы при хранении:II; Условия хранения:2(С); Тип атмосферы при эксплуатации:I; Климатическое исполнение и категория размещения:УХЛ4 ИТТ № BLR1.B.110.&.&&&&&&.&&&&&.000.MD.0003 | 2015-10-18 | 2015-10-28 | СПбАЭП (ГППС ОИТ) | 103494.25 | ЗЗ 2014-494 от 08.04.2014 19-57 | апрБ06
191 | 2.ИСУП.104228483 | 10FAL40AA101 | Клапан запорный | по типу У26161-080М1-03-П Рр 1,0 МПа Тр 200 оС или аналог | 3СIIIс | 3 | Оборудование | 80 | 1 | 100 | боро-содер. воды > 10 -5 Ки/л |  | 73 | встроенный электропривод | 2-ПА-10 или аналог | 0,18 | нж | под приварку | заполняется поставщиком | 2-10.1-202ТМ п.63 (2-05.1-202ТМ) ( № поз. 54) |  |  | BEL_101123934 (Система:BEL Блок: 1 Здание: 2-10.1) | 3Н/C | I | 1 |  | 0 | 0 | 0 | Белорусская АЭС, Блок №1. Здание безопасности |  | UKD; Параметры: Труба=89х5; Время,с=14; ИТТ:BLR1.B.110.&.&&&&&&.&&&&&.000.MD.0003; Тип атмосферы при хранении:II; Условия хранения:2(С); Тип атмосферы при эксплуатации:I; Климатическое исполнение и категория размещения:УХЛ4 ИТТ № BLR1.B.110.&.&&&&&&.&&&&&.000.MD.0003 | 2015-10-18 | 2015-10-28 | СПбАЭП (ГППС ОИТ) | 103494.25 | ЗЗ 2014-494 от 08.04.2014 19-57 | апрБ06
192 | 2.ИСУП.104228484 | 10FAL40AA102 | Клапан запорный | по типу У26161-080М1-03-П Рр 1,0 МПа Тр 200 оС или аналог | 3СIIIс | 3 | Оборудование | 80 | 1 | 100 | боро-содер. воды > 10 -5 Ки/л |  | 73 | встроенный электропривод | 2-ПА-10 или аналог | 0,18 | нж | под приварку | заполняется поставщиком | 2-10.1-202ТМ п.63 (2-05.1-202ТМ) ( № поз. 54) |  |  | BEL_101123934 (Система:BEL Блок: 1 Здание: 2-10.1) | 3Н/C | I | 1 |  | 0 | 0 | 0 | Белорусская АЭС, Блок №1. Здание безопасности |  | UKD; Параметры: Труба=89х5; Время,с=14; ИТТ:BLR1.B.110.&.&&&&&&.&&&&&.000.MD.0003; Тип атмосферы при хранении:II; Условия хранения:2(С); Тип атмосферы при эксплуатации:I; Климатическое исполнение и категория размещения:УХЛ4 ИТТ № BLR1.B.110.&.&&&&&&.&&&&&.000.MD.0003 | 2015-10-18 | 2015-10-28 | СПбАЭП (ГППС ОИТ) | 103494.25 | ЗЗ 2014-494 от 08.04.2014 19-57 | апрБ06
193 | 2.ИСУП.104228485 | 10FAL40AA103 | Клапан запорный | по типу У26161-080М1-11-П Рр 2,5 МПа Тр 250 оС или аналог | 3СIIIв | 3 | Оборудование | 80 | 1,4 | 100 | боро-содер. воды > 10 -5 Ки/л |  | 73 | встроенный электропривод | 2-ПА-10 или аналог | 0,18 | нж | под приварку | заполняется поставщиком | 2-10.1-202ТМ п.63 (2-05.1-202ТМ) ( № поз. 54) |  |  | BEL_101123934 (Система:BEL Блок: 1 Здание: 2-10.1) | 3Н/C | I | 1 |  | 0 | 0 | 0 | Белорусская АЭС, Блок №1. Здание безопасности |  | UKD; Параметры: Труба=89х5; Время,с=14; ИТТ:BLR1.B.110.&.&&&&&&.&&&&&.000.MD.0003; Тип атмосферы при хранении:II; Условия хранения:2(С); Тип атмосферы при эксплуатации:I; Климатическое исполнение и категория размещения:УХЛ4 ИТТ № BLR1.B.110.&.&&&&&&.&&&&&.000.MD.0003 | 2015-10-18 | 2015-10-28 | СПбАЭП (ГППС ОИТ) | 103494.25 | ЗЗ 2014-494 от 08.04.2014 19-57 | апрБ06
194 | 2.ИСУП.104228486 | 10FAL40AA104 | Клапан запорный | по типу У26161-080М1-11-П Рр 2,5 МПа Тр 250 оС или аналог | 3СIIIв | 3 | Оборудование | 80 | 1,4 | 100 | боро-содер. воды > 10 -5 Ки/л |  | 73 | встроенный электропривод | 2-ПА-10 или аналог | 0,18 | нж | под приварку | заполняется поставщиком | 2-10.1-202ТМ п.63 (2-05.1-202ТМ) ( № поз. 54) |  |  | BEL_101123934 (Система:BEL Блок: 1 Здание: 2-10.1) | 3Н/C | I | 1 |  | 0 | 0 | 0 | Белорусская АЭС, Блок №1. Здание безопасности |  | UKD; Параметры: Труба=89х5; Время,с=14; ИТТ:BLR1.B.110.&.&&&&&&.&&&&&.000.MD.0003; Тип атмосферы при хранении:II; Условия хранения:2(С); Тип атмосферы при эксплуатации:I; Климатическое исполнение и категория размещения:УХЛ4 ИТТ № BLR1.B.110.&.&&&&&&.&&&&&.000.MD.0003 | 2015-10-18 | 2015-10-28 | СПбАЭП (ГППС ОИТ) | 103494.25 | ЗЗ 2014-494 от 08.04.2014 19-57 | апрБ06
195 | 2.ИСУП.104231827 | 10KBB22AA101 | Клапан запорный | по типу НГ26524-100АЭ Рр 20,0 МПа, Тр 300 оС или аналог | 2ВIIа | 3 | Оборудование | 100 | 17,64 | 120 | теплоносит I к бор. р-р |  | 450 | встроенный электропривод | 2-ПГ-02 или аналог | 4,25 | нж | под приварку | заполняется поставщиком | 2-06.1-202 тм ( № поз. 69) |  |  | БЛ-04049с/о (BLR1.D.110.1.0UKA99.KBA&&.021.SD.0001) | 3Н/C | II | 1 |  | 0 | 0 | 0 | Белорусская АЭС, Блок №1. Вспомогательный корпус (10UKA) |  | UKA; Параметры: Труба=133х14; Время,с=13; ИТТ:BLR1.B.110.&.&&&&&&.&&&&&.000.MD.0003; Тип атмосферы при хранении:II; Условия хранения:2(С); Тип атмосферы при эксплуатации:I; Климатическое исполнение и категория размещения:УХЛ4 ИТТ № BLR1.B.110.&.&&&&&&.&&&&&.000.MD.0003 | 2016-05-21 10:00 | 2016-05-31 10:00 | СПбАЭП (ГППС ОИТ) | 77920.98 | ЗЗ 2014-494 от 08.04.2014 19-57 | апрБ06
196 | 2.ИСУП.104231828 | 10KBB22AA102 | Клапан запорный | по типу НГ26524-100АЭ Рр 20,0 МПа, Тр 300 оС или аналог | 2ВIIа | 3 | Оборудование | 100 | 17,64 | 120 | теплоносит I к бор. р-р |  | 450 | встроенный электропривод | 2-ПГ-02 или аналог | 4,25 | нж | под приварку | заполняется поставщиком | 2-06.1-202 тм ( № поз. 69) |  |  | BEL_101123876 (Система:BEL Блок: 1 Здание: 2-06.1) | 3Н/C | II | 1 |  | 0 | 0 | 0 | Белорусская АЭС, Блок №1. Вспомогательный корпус (10UKA) |  | UKA; Параметры: Труба=133х14; Время,с=13; ИТТ:BLR1.B.110.&.&&&&&&.&&&&&.000.MD.0003; Тип атмосферы при хранении:II; Условия хранения:2(С); Тип атмосферы при эксплуатации:I; Климатическое исполнение и категория размещения:УХЛ4 ИТТ № BLR1.B.110.&.&&&&&&.&&&&&.000.MD.0003 | 2016-05-21 10:00 | 2016-05-31 10:00 | СПбАЭП (ГППС ОИТ) | 77920.98 | ЗЗ 2014-494 от 08.04.2014 19-57 | апрБ06
197 | 2.ИСУП.104231829 | 10KBB22AA103 | Клапан запорный | по типу НГ26524-015МАЭ-24 Рр 20,0 МПа, Тр 300 оС или аналог | 2ВIIа | 3 | Оборудование | 15 | 17,64 | 120 | теплоносит I к бор. р-р |  | 25 | встроенный электропривод | 2-ПМ-21 или аналог | 0,025 | нж | под приварку | заполняется поставщиком | 2-06.1-202 тм ( № поз. 69) |  |  | BEL_101123876 (Система:BEL Блок: 1 Здание: 2-06.1) | 3Н/C | II | 1 |  | 0 | 0 | 0 | Белорусская АЭС, Блок №1. Вспомогательный корпус (10UKA) |  | UKA; Параметры: Труба=18x2,5; Время,с=13; ИТТ:BLR1.B.110.&.&&&&&&.&&&&&.000.MD.0003; Тип атмосферы при хранении:II; Условия хранения:2(С); Тип атмосферы при эксплуатации:I; Климатическое исполнение и категория размещения:УХЛ4 ИТТ № BLR1.B.110.&.&&&&&&.&&&&&.000.MD.0003 | 2016-05-21 10:00 | 2016-05-31 10:00 | СПбАЭП (ГППС ОИТ) | 77921 | ЗЗ 2014-494 от 08.04.2014 19-57 | апрБ06
198 | 2.ИСУП.104232553 | 00LCQ23AA111 | Клапан запорный | по типу НГ26526-100АЭ Рр 4,0 МПа, Тр 200 оС или аналог | - | 4 | Оборудование | 100 | 3 | 60 | Котловая вода парогенераторов 10Е5 Бк/м3 |  | 170 | встроенный электропривод | 2-ПБ-04 или аналог | 1,7 | нж | под приварку | заполняется поставщиком | ОСР 3-52 ( № поз. Дог. №40/32-1/278/1589-11 от 05.07.11) |  |  | BEL_101123874 (Система:BEL Блок: 1 Здание: 2-43) | 4/- | II | 1 |  | 0 | 0 | 0 | Белорусская АЭС, Блок №1. Внеплощадочные трубопроводы техвод |  | UKZ; Параметры: Труба=108х5; Время,с=15; ИТТ:BLR1.B.110.&.&&&&&&.&&&&&.000.MD.0003; Тип атмосферы при хранении:II; Условия хранения:2(С); Тип атмосферы при эксплуатации:I; Климатическое исполнение и категория размещения:УХЛ4 ИТТ № BLR1.B.110.&.&&&&&&.&&&&&.000.MD.0003 | 2015-10-18 | 2015-10-28 | СПбАЭП (ГППС ОИТ) | 64045.98 | ЗЗ 2014-494 от 08.04.2014 19-57 | апрБ06
199 | 2.ИСУП.104232554 | 00LCQ23AA112 | Клапан запорный | по типу НГ26526-100АЭ Рр 4,0 МПа, Тр 200 оС или аналог | - | 4 | Оборудование | 100 | 3 | 60 | Котловая вода парогенераторов 10Е5 Бк/м3 |  | 170 | встроенный электропривод | 2-ПБ-04 или аналог | 1,7 | нж | под приварку | заполняется поставщиком | ОСР 3-52 ( № поз. Дог. №40/32-1/278/1589-11 от 05.07.11) |  |  | BEL_101123874 (Система:BEL Блок: 1 Здание: 2-43) | 4/- | II | 1 |  | 0 | 0 | 0 | Белорусская АЭС, Блок №1. Внеплощадочные трубопроводы техвод |  | UKZ; Параметры: Труба=108х5; Время,с=15; ИТТ:BLR1.B.110.&.&&&&&&.&&&&&.000.MD.0003; Тип атмосферы при хранении:II; Условия хранения:2(С); Тип атмосферы при эксплуатации:I; Климатическое исполнение и категория размещения:УХЛ4 ИТТ № BLR1.B.110.&.&&&&&&.&&&&&.000.MD.0003 | 2015-10-18 | 2015-10-28 | СПбАЭП (ГППС ОИТ) | 64045.98 | ЗЗ 2014-494 от 08.04.2014 19-57 | апрБ06
200 | 2.ИСУП.104232770 | 10KPL14AA109 | Клапан запорный | по типу НГ26524-015МАЭ-25 Рp 18,0 МПа Tp 350 оС или аналог | 2ВIIа | 2 | Оборудование | 15 | 17,64 | 350 | радиактивный газ |  | 25 | встроенный электропривод | 2-ОА-01 или аналог | 0,18 | нж | под приварку | заполняется поставщиком | 2-05.1-202тм ( № поз. 54) |  |  | БЛ-04057с/о (BLR1.D.110.1.0UJA00.KTA&&.021.SD.0001) | 2З/B | I | 1 |  | 0 | 0 | 0 | Белорусская АЭС, Блок №1. Здание реактора (10UJA) |  | UJA; Параметры: Труба=18х2,5; Время,с=12; ИТТ:BLR1.B.110.&.&&&&&&.&&&&&.000.MD.0003; Тип атмосферы при хранении:II; Условия хранения:2(С); Тип атмосферы при эксплуатации:I; Климатическое исполнение и категория размещения:УХЛ4; Max расход среды при min перепаде давления на клапане = 110т/ч ИТТ № BLR1.B.110.&.&&&&&&.&&&&&.000.MD.0003 | 2016-03-20 08:00 | 2016-03-30 08:00 | СПбАЭП (ГППС ОИТ) | 103494.3 | ЗЗ 2014-494 от 08.04.2014 19-57 | апрБ06
201 | 2.ИСУП.104232771 | 10KPL14AA110 | Клапан запорный | по типу НГ26524-015МАЭ-25 Рp 18,0 МПа Tp 350 оС или аналог | 2ВIIа | 2 | Оборудование | 15 | 17,64 | 350 | радиактивный газ |  | 25 | встроенный электропривод | 2-ОА-01 или аналог | 0,18 | нж | под приварку | заполняется поставщиком | 2-05.1-202тм ( № поз. 54) |  |  | БЛ-04057с/о (BLR1.D.110.1.0UJA00.KTA&&.021.SD.0001) | 2З/B | I | 1 |  | 0 | 0 | 0 | Белорусская АЭС, Блок №1. Здание реактора (10UJA) |  | UJA; Параметры: Труба=18х2,5; Время,с=12; ИТТ:BLR1.B.110.&.&&&&&&.&&&&&.000.MD.0003; Тип атмосферы при хранении:II; Условия хранения:2(С); Тип атмосферы при эксплуатации:I; Климатическое исполнение и категория размещения:УХЛ4; Max расход среды при min перепаде давления на клапане = 110т/ч ИТТ № BLR1.B.110.&.&&&&&&.&&&&&.000.MD.0003 | 2016-03-20 08:00 | 2016-03-30 08:00 | СПбАЭП (ГППС ОИТ) | 103494.3 | ЗЗ 2014-494 от 08.04.2014 19-57 | апрБ06
202 | 2.ИСУП.104241652 | 10KTF40AA801 | Клапан запорный | по типу КПЛВ.492144.025-09 P = 1.0 МПа T = 250 °C или аналог | 2ВIIв | 2 | Оборудование | 25 | 0,3 | 60 | Трапные воды грязные |  | 25 | встроенный электропривод | ЭПАС-O-07.1-14.С или аналог | 0,18 | нж | под приварку | заполняется поставщиком | 2-05.1-201тм п.132 (НВАЭС 2-17-2т п.23) ( № поз. 16) |  |  | BEL_101123880 (Система:BEL Блок: 1 Здание: 2-05.1) | 2Л/B | I | 1 |  | 0 | 0 | 0 | Белорусская АЭС, Блок №1. Здание реактора (10UJA) |  | UJA; Параметры: Труба=32х2.5; Время,с=9; Примеси=да; ИТТ:BLR1.B.110.&.&&&&&&.&&&&&.000.MD.0003; Тип атмосферы при хранении:II; Условия хранения:2(С); Тип атмосферы при эксплуатации:I; Климатическое исполнение и категория размещения:У4; ИТТ № BLR1.B.110.&.&&&&&&.&&&&&.000.MD.0003 | 2015-10-18 | 2015-10-28 | СПбАЭП (ГППС ОИТ) | 37800 | ЗЗ 2014-494 от 08.04.2014 19-57 | апрБ06
203 | 2.ИСУП.104241653 | 10KTF40AA802 | Клапан запорный | по типу КПЛВ.492144.025-09 P = 1.0 МПа T = 250 °C или аналог | 2ВIIIс | 2 | Оборудование | 25 | 0,3 | 60 | Трапные воды грязные |  | 25 | встроенный электропривод | ЭПАС-O-07.1-14.С или аналог | 0,18 | нж | под приварку | заполняется поставщиком | 2-10.1-202тм п.63 2-06.1-202 тм ( № поз. 55) |  |  | БЛ-04068с/о (BLR1.D.110.1.0UKD99.KT&&&.053.SD.0001) | 2Л/B | I | 1 |  | 0 | 0 | 0 | Белорусская АЭС, Блок №1. Здание безопасности |  | UKD; Параметры: Труба=32х2.5; Время,с=9; Примеси=да; ИТТ:BLR1.B.110.&.&&&&&&.&&&&&.000.MD.0003; Тип атмосферы при хранении:II; Условия хранения:2(С); Тип атмосферы при эксплуатации:I; Климатическое исполнение и категория размещения:У4; ИТТ № BLR1.B.110.&.&&&&&&.&&&&&.000.MD.0003 | 2015-10-18 | 2015-10-28 | СПбАЭП (ГППС ОИТ) | 39942.53 | ЗЗ 2014-494 от 08.04.2014 19-57 | апрБ06
204 | 2.ИСУП.104241780 | 10KTT10AA104 | Клапан запорный | по типу КПЛВ.492154.151-05 P = 1,0 МПа T = 250 °C или аналог | 3СIIIс | 3 | Оборудование | 150 | 0,1 | 60 | Трапные воды грязные |  | 160 | встроенный электропривод | ЭПАС-14.1-ОСТ Б-26.D или аналог | 3 | нж | под приварку | заполняется поставщиком | 2-06.1-202тм ( № поз. 69) |  |  | БЛ-03306с/о (BLR1.D.110.1.0UKA99.KT&&&.053.SD.0001) | 3Н/C | II | 1 |  | 0 | 0 | 0 | Белорусская АЭС, Блок №1. Вспомогательный корпус (10UKA) |  | UKA; Параметры: Труба=159x6; Время,с=9; Примеси=да; ИТТ:BLR1.B.110.&.&&&&&&.&&&&&.000.MD.0003; Тип атмосферы при хранении:II; Условия хранения:2(С); Тип атмосферы при эксплуатации:I; Климатическое исполнение и категория размещения:У4; ИТТ № BLR1.B.110.&.&&&&&&.&&&&&.000.MD.0003 | 2015-10-18 | 2015-10-28 | СПбАЭП (ГППС ОИТ) | 77920.98 | ЗЗ 2014-494 от 08.04.2014 19-57 | апрБ06
205 | 2.ИСУП.104241781 | 10KTT10AA105 | Клапан запорный | по типу КПЛВ.492154.151-05 P = 1,0 МПа T = 250 °C или аналог | 3СIIIс | 3 | Оборудование | 150 | 0,1 | 60 | Трапные воды грязные |  | 160 | встроенный электропривод | ЭПАС-14.1-ОСТ Б-26.D или аналог | 3 | нж | под приварку | заполняется поставщиком | 2-06.1-202тм ( № поз. 69) |  |  | БЛ-03306с/о (BLR1.D.110.1.0UKA99.KT&&&.053.SD.0001) | 3Н/C | II | 1 |  | 0 | 0 | 0 | Белорусская АЭС, Блок №1. Вспомогательный корпус (10UKA) |  | UKA; Параметры: Труба=159x6; Время,с=9; Примеси=да; ИТТ:BLR1.B.110.&.&&&&&&.&&&&&.000.MD.0003; Тип атмосферы при хранении:II; Условия хранения:2(С); Тип атмосферы при эксплуатации:I; Климатическое исполнение и категория размещения:У4; ИТТ № BLR1.B.110.&.&&&&&&.&&&&&.000.MD.0003 | 2015-10-18 | 2015-10-28 | СПбАЭП (ГППС ОИТ) | 77920.98 | ЗЗ 2014-494 от 08.04.2014 19-57 | апрБ06
206 | 2.ИСУП.104241782 | 10KTT10AA106 | Клапан запорный | по типу КПЛВ.492154.151-05 P = 1,0 МПа T = 250 °C или аналог | 3СIIIс | 3 | Оборудование | 150 | 0,1 | 60 | Трапные воды грязные |  | 160 | встроенный электропривод | ЭПАС-14.1-ОСТ Б-26.D или аналог | 3 | нж | под приварку | заполняется поставщиком | 2-06.1-202тм ( № поз. 69) |  |  | БЛ-03306с/о (BLR1.D.110.1.0UKA99.KT&&&.053.SD.0001) | 3Н/C | II | 1 |  | 0 | 0 | 0 | Белорусская АЭС, Блок №1. Вспомогательный корпус (10UKA) |  | UKA; Параметры: Труба=159x6; Время,с=9; Примеси=да; ИТТ:BLR1.B.110.&.&&&&&&.&&&&&.000.MD.0003; Тип атмосферы при хранении:II; Условия хранения:2(С); Тип атмосферы при эксплуатации:I; Климатическое исполнение и категория размещения:У4; ИТТ № BLR1.B.110.&.&&&&&&.&&&&&.000.MD.0003 | 2015-10-18 | 2015-10-28 | СПбАЭП (ГППС ОИТ) | 77920.98 | ЗЗ 2014-494 от 08.04.2014 19-57 | апрБ06
207 | 2.ИСУП.104241785 | 10KTT10AA109 | Клапан запорный | по типу КПЛВ.492154.151-05 P = 1,0 МПа T = 250 °C или аналог | 3СIIIс | 3 | Оборудование | 150 | 0,1 | 60 | Трапные воды грязные |  | 160 | встроенный электропривод | ЭПАС-14.1-ОСТ Б-26.D или аналог | 3 | нж | под приварку | заполняется поставщиком | 2-06.1-202тм ( № поз. 69) |  |  | БЛ-03306с/о (BLR1.D.110.1.0UKA99.KT&&&.053.SD.0001) | 3Н/C | II | 1 |  | 0 | 0 | 0 | Белорусская АЭС, Блок №1. Вспомогательный корпус (10UKA) |  | UKA; Параметры: Труба=159x6; Время,с=9; Примеси=да; ИТТ:BLR1.B.110.&.&&&&&&.&&&&&.000.MD.0003; Тип атмосферы при хранении:II; Условия хранения:2(С); Тип атмосферы при эксплуатации:I; Климатическое исполнение и категория размещения:У4; ИТТ № BLR1.B.110.&.&&&&&&.&&&&&.000.MD.0003 | 2015-10-18 | 2015-10-28 | СПбАЭП (ГППС ОИТ) | 77920.98 | ЗЗ 2014-494 от 08.04.2014 19-57 | апрБ06
208 | 2.ИСУП.104241786 | 10KTT10AA110 | Клапан запорный | по типу КПЛВ.492154.151-05 P = 1,0 МПа T = 250 °C или аналог | 3СIIIс | 3 | Оборудование | 150 | 0,1 | 60 | Трапные воды грязные |  | 160 | встроенный электропривод | ЭПАС-14.1-ОСТ Б-26.D или аналог | 3 | нж | под приварку | заполняется поставщиком | 2-06.1-202тм ( № поз. 69) |  |  | БЛ-03306с/о (BLR1.D.110.1.0UKA99.KT&&&.053.SD.0001) | 3Н/C | II | 1 |  | 0 | 0 | 0 | Белорусская АЭС, Блок №1. Вспомогательный корпус (10UKA) |  | UKA; Параметры: Труба=159x6; Время,с=9; Примеси=да; ИТТ:BLR1.B.110.&.&&&&&&.&&&&&.000.MD.0003; Тип атмосферы при хранении:II; Условия хранения:2(С); Тип атмосферы при эксплуатации:I; Климатическое исполнение и категория размещения:У4; ИТТ № BLR1.B.110.&.&&&&&&.&&&&&.000.MD.0003 | 2015-10-18 | 2015-10-28 | СПбАЭП (ГППС ОИТ) | 77920.98 | ЗЗ 2014-494 от 08.04.2014 19-57 | апрБ06
209 | 2.ИСУП.104241791 | 10KTH20AA102 | Клапан запорный | по типу КПЛВ.492144.050-05 P = 1.0 МПа T = 250 °C или аналог | - | 3 | Оборудование | 50 | 0,5 | 60 | Трапные воды |  | 34 | встроенный электропривод | ЭПАС-07.1-25.С или аналог | 0,18 | нж | под приварку | заполняется поставщиком | 2-06.1-202ТМ ( № поз. 69) |  |  | БЛ-04069с/о (BLR1.D.110.1.0UKA99.KT&&&.053.SD.0002) | 4/- | II | 1 |  | 0 | 0 | 0 | Белорусская АЭС, Блок №1. Вспомогательный корпус (10UKA) |  | UKA; Параметры: Труба=57x3; Время,с=10; Примеси=да; ИТТ:BLR1.B.110.&.&&&&&&.&&&&&.000.MD.0003; Тип атмосферы при хранении:II; Условия хранения:2(С); Тип атмосферы при эксплуатации:I; Климатическое исполнение и категория размещения:У4; ИТТ № BLR1.B.110.&.&&&&&&.&&&&&.000.MD.0003 | 2015-10-18 | 2015-10-28 | СПбАЭП (ГППС ОИТ) | 77921 | ЗЗ 2014-494 от 08.04.2014 19-57 | апрБ06
210 | 2.ИСУП.104241792 | 10KTH20AA101 | Клапан запорный | по типу КПЛВ.492144.050-05 P = 1.0 МПа T = 250 °C или аналог | - | 3 | Оборудование | 50 | 0,5 | 60 | Трапные воды |  | 34 | встроенный электропривод | ЭПАС-07.1-25.С или аналог | 0,18 | нж | под приварку | заполняется поставщиком | 2-06.1-202ТМ ( № поз. 69) |  |  | БЛ-04069с/о (BLR1.D.110.1.0UKA99.KT&&&.053.SD.0002) | 4/- | II | 1 |  | 0 | 0 | 0 | Белорусская АЭС, Блок №1. Вспомогательный корпус (10UKA) |  | UKA; Параметры: Труба=57x3; Время,с=10; Примеси=да; ИТТ:BLR1.B.110.&.&&&&&&.&&&&&.000.MD.0003; Тип атмосферы при хранении:II; Условия хранения:2(С); Тип атмосферы при эксплуатации:I; Климатическое исполнение и категория размещения:У4; ИТТ № BLR1.B.110.&.&&&&&&.&&&&&.000.MD.0003 | 2015-10-18 | 2015-10-28 | СПбАЭП (ГППС ОИТ) | 77921 | ЗЗ 2014-494 от 08.04.2014 19-57 | апрБ06
211 | 2.ИСУП.104243303 | 10LBG74AA101 | Клапан запорный | по типу У26161-050М1-07-П Рр 1,0 МПа, Тр 200 оС или аналог | 3СIIIс | 3 | Оборудование | 50 | 0,8 | 170 | пар |  | 35 | встроенный электропривод | 2-ПМ-22 или аналог | 0,025 | угл | под приварку | заполняется поставщиком | 2-08.1-202тм п.25 (2-06.1-202тм) ( № поз. 28) |  |  | БЛ-04024с/о (BLR1.D.110.1.0UKC&&.LBG&&.021.SD.0021) | 3Н/C | II | 1 |  | 0 | 0 | 0 | Белорусская АЭС, Блок №1. Здание ядерного обслуживания |  | UKC; Параметры: Труба=57х3; Время,с=22; ИТТ:BLR1.B.110.&.&&&&&&.&&&&&.000.MD.0003; Тип атмосферы при хранении:II; Условия хранения:2(С); Тип атмосферы при эксплуатации:I; Климатическое исполнение и категория размещения:УХЛ4 ИТТ № BLR1.B.110.&.&&&&&&.&&&&&.000.MD.0003 | 2015-10-18 | 2015-10-28 | СПбАЭП (ГППС ОИТ) | 148298.24 | ЗЗ 2014-494 от 08.04.2014 19-57 | апрБ06
212 | 2.ИСУП.104221726 | 10KPK21AA801 | Клапан запорный быстродействующий прямоточный отсечной | по типу КСА 26362-050-13 Рр 1,0 МПа, Тр 450 оС или аналог | 2ВIIв | 2 | Оборудование | 50 | 1 | 30 | пульпа ионитов > 10 -5 Ки/л |  | 28 | встроенный электропривод | 2-ОМ-22 или аналог | 0,025 | нж | под приварку | заполняется поставщиком | 2-05.1-202ТМ (поз.54) |  |  | БЛ-04029с/о (BLR1.D.110.1.0UJA00.KPK&&.021.SD.0002) | 2Л/B | I | 1 |  | 0 | 0 | 0 | Белорусская АЭС, Блок №1. Здание реактора (10UJA) |  | UJA; Параметры: Труба=57х3; Время,с=12,7; Примеси=+; ИТТ:BLR1.B.110.&.&&&&&&.&&&&&.000.MD.0003; Тип атмосферы при хранении:II; Условия хранения:2(С); Тип атмосферы при эксплуатации:I; Климатическое исполнение и категория размещения:УХЛ4 | 2015-10-18 | 2015-10-28 | СПбАЭП (ГППС ОИТ) | 103494.25 | ЗЗ 2014-634 от 24.04.2014 15-36 | апрБ12
213 | 2.ИСУП.104221728 | 10KUA02AA802 | Клапан запорный быстродействующий | по типу A10123-0110-10-08 Рр 11,0 МПа, Тр300оС или аналог | 2ВIIIа | 2 | Оборудование | 10 | 6,4 | 90 | борный раствор 16 г/л акт.>10-5 ки/л |  | 27.7 | встроенный электропривод | SA 07.1-F07C-22-2,4-S-105-TP100/010 или аналог | 0,09 | нж | под приварку | заполняется поставщиком | 2-06.1-202ТМ (поз.55) |  |  | BEL_101123876 (Система:BEL Блок: 1 Здание: 2-06.1) | 2Л/B | I | 1 |  | 0 | 0 | 0 | Белорусская АЭС, Блок №1. Вспомогательный корпус (10UKA) |  | UKA; Параметры: Труба=14х2; Время,с=6,6; ИТТ:BLR1.B.110.&.&&&&&&.&&&&&.000.MD.0003; Тип атмосферы при хранении:II; Условия хранения:2(С); Тип атмосферы при эксплуатации:I; Климатическое исполнение и категория размещения:УХЛ4 | 2015-10-18 | 2015-10-28 | СПбАЭП (ГППС ОИТ) | 39942.53 | ЗЗ 2014-634 от 24.04.2014 15-36 | апрБ12
214 | 2.ИСУП.104221729 | 10KUA03AA802 | Клапан запорный быстродействующий | по типу A10123-0110-10-08 Рр 11,0 МПа, Тр300оС или аналог | 2ВIIIа | 2 | Оборудование | 10 | 6,4 | 90 | борный раствор 16 г/л акт.>10-5 ки/л |  | 27.7 | встроенный электропривод | SA 07.1-F07C-22-2,4-S-105-TP100/010 или аналог | 0,09 | нж | под приварку | заполняется поставщиком | 2-06.1-202ТМ (поз.55) |  |  | BEL_101123876 (Система:BEL Блок: 1 Здание: 2-06.1) | 2Л/B | I | 1 |  | 0 | 0 | 0 | Белорусская АЭС, Блок №1. Вспомогательный корпус (10UKA) |  | UKA; Параметры: Труба=14х2; Время,с=6,6; ИТТ:BLR1.B.110.&.&&&&&&.&&&&&.000.MD.0003; Тип атмосферы при хранении:II; Условия хранения:2(С); Тип атмосферы при эксплуатации:I; Климатическое исполнение и категория размещения:УХЛ4 | 2015-10-18 | 2015-10-28 | СПбАЭП (ГППС ОИТ) | 39942.53 | ЗЗ 2014-634 от 24.04.2014 15-36 | апрБ12
215 | 2.ИСУП.104221730 | 10KUA04AA802 | Клапан запорный быстродействующий | по типу A10123-0110-10-08 Рр 11,0 МПа, Тр300оС или аналог | 2ВIIIа | 2 | Оборудование | 10 | 6,4 | 90 | борный раствор 16 г/л акт.>10-5 ки/л |  | 27.7 | встроенный электропривод | SA 07.1-F07C-22-2,4-S-105-TP100/010 или аналог | 0,09 | нж | под приварку | заполняется поставщиком | 2-06.1-202ТМ (поз.55) |  |  | BEL_101123876 (Система:BEL Блок: 1 Здание: 2-06.1) | 2Л/B | I | 1 |  | 0 | 0 | 0 | Белорусская АЭС, Блок №1. Вспомогательный корпус (10UKA) |  | UKA; Параметры: Труба=14х2; Время,с=6,6; ИТТ:BLR1.B.110.&.&&&&&&.&&&&&.000.MD.0003; Тип атмосферы при хранении:II; Условия хранения:2(С); Тип атмосферы при эксплуатации:I; Климатическое исполнение и категория размещения:УХЛ4 | 2015-10-18 | 2015-10-28 | СПбАЭП (ГППС ОИТ) | 39942.53 | ЗЗ 2014-634 от 24.04.2014 15-36 | апрБ12
216 | 2.ИСУП.104221731 | 10KUA05AA802 | Клапан запорный быстродействующий | по типу A10123-0110-10-08 Рр 11,0 МПа, Тр300оС или аналог | 2ВIIIа | 2 | Оборудование | 10 | 6,4 | 90 | борный раствор 16 г/л акт.>10-5 ки/л |  | 27.7 | встроенный электропривод | SA 07.1-F07C-22-2,4-S-105-TP100/010 или аналог | 0,09 | нж | под приварку | заполняется поставщиком | 2-06.1-202ТМ (поз.55) |  |  | BEL_101123876 (Система:BEL Блок: 1 Здание: 2-06.1) | 2Л/B | I | 1 |  | 0 | 0 | 0 | Белорусская АЭС, Блок №1. Вспомогательный корпус (10UKA) |  | UKA; Параметры: Труба=14х2; Время,с=6,6; ИТТ:BLR1.B.110.&.&&&&&&.&&&&&.000.MD.0003; Тип атмосферы при хранении:II; Условия хранения:2(С); Тип атмосферы при эксплуатации:I; Климатическое исполнение и категория размещения:УХЛ4 | 2015-10-18 | 2015-10-28 | СПбАЭП (ГППС ОИТ) | 39942.53 | ЗЗ 2014-634 от 24.04.2014 15-36 | апрБ12
217 | 2.ИСУП.104221732 | 10KUA07AA802 | Клапан запорный быстродействующий | по типу A10123-0200-10-06 Рр 18 МПа, Тр 350 оС или аналог | 2ВIIIа | 2 | Оборудование | 10 | 17,6 | 350 | теплоноситель I контура > 10 -5 Ки/л |  | 28.7 | встроенный электропривод | SA 07.1-F07C-22-2,4-S-105-TP100/010 или аналог | 0,09 | нж | под приварку | заполняется поставщиком | 2-06.1-202ТМ (поз.55) |  |  | BEL_101123876 (Система:BEL Блок: 1 Здание: 2-06.1) | 2Л/B | I | 1 |  | 0 | 0 | 0 | Белорусская АЭС, Блок №1. Вспомогательный корпус (10UKA) |  | UKA; Параметры: Труба=14х2; Время,с=6,6; ИТТ:BLR1.B.110.&.&&&&&&.&&&&&.000.MD.0003; Тип атмосферы при хранении:II; Условия хранения:2(С); Тип атмосферы при эксплуатации:I; Климатическое исполнение и категория размещения:УХЛ4 | 2015-10-18 | 2015-10-28 | СПбАЭП (ГППС ОИТ) | 39942.53 | ЗЗ 2014-634 от 24.04.2014 15-36 | апрБ12
218 | 2.ИСУП.104221759 | 10FAK50AA102 | Клапан запорный | по типу У26161-080М1-03-П Рр 1,0 МПа, Тр 200 оС или аналог | 3СIIIс | 3 | Оборудование | 80 | 0,3 | 70 | Раствор НзВОз от 16 от 20 г/кг При НЭ-3,7Е7 Бк/м3 При ПА-3,7Е11 Бк/м3 |  | 73 | встроенный электропривод | 2-ПА-10 или аналог | 0,18 | нж | под приварку | заполняется поставщиком | 2-06.1-202ТМ (поз.69) |  |  | БЛ-04031с/о (BLR1.D.110.1.0UKD98.FAK&&.021.SD.0001) | 3Н/C | I | 1 |  | 0 | 0 | 0 | Белорусская АЭС, Блок №1. Здание безопасности |  | UKD; Параметры: Труба=89х5; Время,с=14; Примеси=+; ИТТ:BLR1.B.110.&.&&&&&&.&&&&&.000.MD.0003; Тип атмосферы при хранении:II; Условия хранения:2(С); Тип атмосферы при эксплуатации:I; Климатическое исполнение и категория размещения:УХЛ4 | 2015-10-18 | 2015-10-28 | СПбАЭП (ГППС ОИТ) | 77920.98 | ЗЗ 2014-634 от 24.04.2014 15-36 | апрБ12
219 | 2.ИСУП.104221760 | 10FAK50AA103 | Клапан запорный | по типу У26161-050М1-03-П Рр 1,0 МПа, Тр 200 оС или аналог | 3СIIIс | 3 | Оборудование | 50 | 0,3 | 70 | Раствор НзВОз от 16 от 20 г/кг При НЭ-3,7Е7 Бк/м3 При ПА-3,7Е11 Бк/м3 |  | 35 | встроенный электропривод | 2-ПМ-22 или аналог | 0,025 | нж | под приварку | заполняется поставщиком | 2-06.1-202ТМ (поз.69) |  |  | БЛ-04031с/о (BLR1.D.110.1.0UKD98.FAK&&.021.SD.0001) | 3Н/C | I | 1 |  | 0 | 0 | 0 | Белорусская АЭС, Блок №1. Здание безопасности |  | UKD; Параметры: Труба=57х3; Время,с=22; Примеси=+; ИТТ:BLR1.B.110.&.&&&&&&.&&&&&.000.MD.0003; Тип атмосферы при хранении:II; Условия хранения:2(С); Тип атмосферы при эксплуатации:I; Климатическое исполнение и категория размещения:УХЛ4 | 2015-10-18 | 2015-10-28 | СПбАЭП (ГППС ОИТ) | 77921 | ЗЗ 2014-634 от 24.04.2014 15-36 | апрБ12
220 | 2.ИСУП.104228072 | 10KBF50AA801 | Клапан запорный | по типу У26161-050М1-03-П Рр 1,0 МПа Тр 200 оС или аналог | 2ВIIв | 2 | Оборудование | 50 | 0,8 | 90 | борн. концен-трат > 10-5 Ки/л |  | 35 | встроенный электропривод | 2-ПМ-22 или аналог | 0,025 | нж | под приварку | заполняется поставщиком | 2-06.1-202ТМ (поз.69) |  |  | BEL_101123934 (Система:BEL Блок: 1 Здание: 2-10.1) | 2Л/B | I | 1 |  | 0 | 0 | 0 | Белорусская АЭС, Блок №1. Здание безопасности |  | UKD; Доработка до класса герметичности А Параметры: Труба=57х3; Время,с=22; ZPA=ЗПА; ИТТ:BLR1.B.110.&.&&&&&&.&&&&&.000.MD.0003; Тип атмосферы при хранении:II; Условия хранения:2(С); Тип атмосферы при эксплуатации:I; Климатическое исполнение и категория размещения:УХЛ4 | 2015-10-18 | 2015-10-28 | СПбАЭП (ГППС ОИТ) | 77921 | ЗЗ 2014-634 от 24.04.2014 15-36 | апрБ12
221 | 2.ИСУП.104230916 | 10FAK55AA104 | Клапан запорный | по типу У26161-080М1-18-О Рр 2,5 МПа, Тр 250 оС или аналог | 3СIIIв | 3 | Оборудование | 80 | 1,4 | 150 | Раствор НзВОз от 16 от 20 г/кг При НЭ-3,7Е7 Бк/м3 При ПА-3,7Е11 Бк/м3 |  | 73 | встроенный электропривод | 2-ОА-10 или аналог | 0,18 | нж | под приварку | заполняется поставщиком | 2-05.1-202ТМ (поз.44) |  |  | BEL_101123880 (Система:BEL Блок: 1 Здание: 2-05.1) | 3Н/C | I | 1 |  | 0 | 0 | 0 | Белорусская АЭС, Блок №1. Здание реактора (10UJA) |  | UJA; Требуется подача среды с двух сторон при закрытом затворе при гидравлических испытаниях на площадке давлением Ph. Параметры: Труба=89х5; Время,с=14; Примеси=+; ZPA=ЗПА; ГО=ЗО; ИТТ:BLR1.B.110.&.&&&&&&.&&&&&.000.MD.0003; Тип атмосферы при хранении:II; Условия хранения:2(С); Тип атмосферы при эксплуатации:I; Климатическое исполнение и категория размещения:УХЛ4 | 2015-10-18 | 2015-10-28 | СПбАЭП (ГППС ОИТ) | 72472.7 | ЗЗ 2014-634 от 24.04.2014 15-36 | апрБ12
222 | 2.ИСУП.104230917 | 10FAK70AA101 | Клапан запорный | по типу У26161-050М1-11-О Рр 2,5 МПа, Тр 250 оС или аналог | 3СIIIв | 3 | Оборудование | 50 | 1,56 | 90 | Чистый конденсат |  | 35 | встроенный электропривод | 2-ОМ-22 или аналог | 0,025 | нж | под приварку | заполняется поставщиком | 2-05.1-202ТМ (поз.44) |  |  | BEL_101123880 (Система:BEL Блок: 1 Здание: 2-05.1) | 3Н/C | I | 1 |  | 0 | 0 | 0 | Белорусская АЭС, Блок №1. Здание реактора (10UJA) |  | UJB; Параметры: Труба=57х3; Время,с=22; ZPA=ЗПА; ИТТ:BLR1.B.110.&.&&&&&&.&&&&&.000.MD.0003; Тип атмосферы при хранении:II; Условия хранения:2(С); Тип атмосферы при эксплуатации:I; Климатическое исполнение и категория размещения:УХЛ4 | 2015-10-18 | 2015-10-28 | СПбАЭП (ГППС ОИТ) | 72472.7 | ЗЗ 2014-634 от 24.04.2014 15-36 | апрБ12
223 | 2.ИСУП.104221532 | 10KBE10AA103 | Клапан запорный | по типу A10123-0200-15-03 Рр 20,0МПа, Тр 300оС или аналог | 3СIIIа | 3 | Оборудование | 15 | 17,64 | 300 | 30,теп- лоноситель I конт. > 10-5 Ки/л |  | 28.7 | встроенный электропривод | 2-ОМ-27 или аналог | 0,025 | нж | под приварку | заполняется поставщиком | 2-05.1-202ТМ (поз.54) |  |  | БЛ-04021с/о (BLR1.D.110.1.0UJA00.KBE&&.021.SD.0001) | 3Н/B | I | 1 |  | 0 | 0 | 0 | Белорусская АЭС, Блок №1. Здание реактора (10UJA) |  | UJA; Параметры: Труба=18х2,5; Время,с=15,2; ИТТ:BLR1.B.110.&.&&&&&&.&&&&&.000.MD.0003; Тип атмосферы при хранении:II; Условия хранения:2(С); Тип атмосферы при эксплуатации:I; Климатическое исполнение и категория размещения:УХЛ4 ИТТ № BLR1.B.110.&.&&&&&&.&&&&&.000.MD.0003 | 2015-10-18 | 2015-10-28 | СПбАЭП (ГППС ОИТ) | 103494.3 | ЗЗ 2014-634 от 24.04.2014 15-36 | апрБ12
224 | 2.ИСУП.104221539 | 10KBE50AA103 | Клапан запорный | по типу A10123-0200-15-03 Рр 20,0МПа, Тр 300оС или аналог | 3СIIIа | 3 | Оборудование | 15 | 17,64 | 300 | 30,теп- лоноситель I конт. > 10-5 Ки/л |  | 28.7 | встроенный электропривод | 2-ОМ-27 или аналог | 0,025 | нж | под приварку | заполняется поставщиком | 2-05.1-202ТМ (поз.54) |  |  | БЛ-04021с/о (BLR1.D.110.1.0UJA00.KBE&&.021.SD.0001) | 3Н/B | I | 1 |  | 0 | 0 | 0 | Белорусская АЭС, Блок №1. Здание реактора (10UJA) |  | UJA; Параметры: Труба=18х2,5; Время,с=15,2; ИТТ:BLR1.B.110.&.&&&&&&.&&&&&.000.MD.0003; Тип атмосферы при хранении:II; Условия хранения:2(С); Тип атмосферы при эксплуатации:I; Климатическое исполнение и категория размещения:УХЛ4 ИТТ № BLR1.B.110.&.&&&&&&.&&&&&.000.MD.0003 | 2015-10-18 | 2015-10-28 | СПбАЭП (ГППС ОИТ) | 103494.3 | ЗЗ 2014-634 от 24.04.2014 15-36 | апрБ12
225 | 2.ИСУП.104221643 | 10KUA01AA101 | Клапан запорный | по типу С26410-006М-04 Рр 20,0 МПа, Тр200оС или аналог | 3СIIIа | 3 | Оборудование | 6 | 17,6 | 40 | т/н I конт. акт.>10-5 ки/л |  | 8.4 | встроенный электропривод | 2-ПМ-26 или аналог | 0,025 | нж | под приварку | заполняется поставщиком | 2-06.1-202ТМ (поз.57) |  |  | BEL_101123876 (Система:BEL Блок: 1 Здание: 2-06.1) | 3Н/C | II | 1 |  | 0 | 0 | 0 | Белорусская АЭС, Блок №1. Вспомогательный корпус (10UKA) |  | UKA; Параметры: Труба=10x2; Время,с=6,3; ИТТ:BLR1.B.110.&.&&&&&&.&&&&&.000.MD.0003; Тип атмосферы при хранении:II; Условия хранения:2(С); Тип атмосферы при эксплуатации:I; Климатическое исполнение и категория размещения:УХЛ4 ИТТ № BLR1.B.110.&.&&&&&&.&&&&&.000.MD.0003 | 2015-10-18 | 2015-10-28 | СПбАЭП (ГППС ОИТ) | 72472.7 | ЗЗ 2014-634 от 24.04.2014 15-36 | апрБ12
226 | 2.ИСУП.104221644 | 10KUA02AA102 | Клапан запорный | по типу А10123-0110-10-08 Рр 11,0 МПа, Тр300оС или аналог | 3СIIIа | 3 | Оборудование | 10 | 6,4 | 70 | борный раствор 16 г/л акт.>10-5 ки/л |  | 27.7 | встроенный электропривод | SA 07.1 или аналог | 0,09 | нж | под приварку | заполняется поставщиком | 2-06.1-202ТМ (поз.57) |  |  | BEL_101123876 (Система:BEL Блок: 1 Здание: 2-06.1) | 3Н/C | II | 1 |  | 0 | 0 | 0 | Белорусская АЭС, Блок №1. Вспомогательный корпус (10UKA) |  | UKA; Параметры: Труба=10x2; Время,с=6,6; ИТТ:BLR1.B.110.&.&&&&&&.&&&&&.000.MD.0003; Тип атмосферы при хранении:II; Условия хранения:2(С); Тип атмосферы при эксплуатации:I; Климатическое исполнение и категория размещения:УХЛ4 ИТТ № BLR1.B.110.&.&&&&&&.&&&&&.000.MD.0003 | 2015-10-18 | 2015-10-28 | СПбАЭП (ГППС ОИТ) | 72472.7 | ЗЗ 2014-634 от 24.04.2014 15-36 | апрБ12
227 | 2.ИСУП.104221646 | 10KUA03AA102 | Клапан запорный | по типу А10123-0110-10-08 Рр 11,0 МПа, Тр300оС или аналог | 3СIIIа | 3 | Оборудование | 10 | 6,4 | 70 | борный раствор 16 г/л акт.>10-5 ки/л |  | 27.7 | встроенный электропривод | SA 07.1 или аналог | 0,09 | нж | под приварку | заполняется поставщиком | 2-06.1-202ТМ (поз.57) |  |  | BEL_101123876 (Система:BEL Блок: 1 Здание: 2-06.1) | 3Н/C | II | 1 |  | 0 | 0 | 0 | Белорусская АЭС, Блок №1. Вспомогательный корпус (10UKA) |  | UKA; Параметры: Труба=10x2; Время,с=6,6; ИТТ:BLR1.B.110.&.&&&&&&.&&&&&.000.MD.0003; Тип атмосферы при хранении:II; Условия хранения:2(С); Тип атмосферы при эксплуатации:I; Климатическое исполнение и категория размещения:УХЛ4 ИТТ № BLR1.B.110.&.&&&&&&.&&&&&.000.MD.0003 | 2015-10-18 | 2015-10-28 | СПбАЭП (ГППС ОИТ) | 72472.7 | ЗЗ 2014-634 от 24.04.2014 15-36 | апрБ12
228 | 2.ИСУП.104221647 | 10KUA04AA102 | Клапан запорный | по типу А10123-0110-10-08 Рр 11,0 МПа, Тр300оС или аналог | 3СIIIа | 3 | Оборудование | 10 | 6,4 | 70 | борный раствор 16 г/л акт.>10-5 ки/л |  | 27.7 | встроенный электропривод | SA 07.1 или аналог | 0,09 | нж | под приварку | заполняется поставщиком | 2-06.1-202ТМ (поз.57) |  |  | BEL_101123876 (Система:BEL Блок: 1 Здание: 2-06.1) | 3Н/C | II | 1 |  | 0 | 0 | 0 | Белорусская АЭС, Блок №1. Вспомогательный корпус (10UKA) |  | UKA; Параметры: Труба=10x2; Время,с=6,6; ИТТ:BLR1.B.110.&.&&&&&&.&&&&&.000.MD.0003; Тип атмосферы при хранении:II; Условия хранения:2(С); Тип атмосферы при эксплуатации:I; Климатическое исполнение и категория размещения:УХЛ4 ИТТ № BLR1.B.110.&.&&&&&&.&&&&&.000.MD.0003 | 2015-10-18 | 2015-10-28 | СПбАЭП (ГППС ОИТ) | 72472.7 | ЗЗ 2014-634 от 24.04.2014 15-36 | апрБ12
229 | 2.ИСУП.104221648 | 10KUA05AA102 | Клапан запорный | по типу А10123-0110-10-08 Рр 11,0 МПа, Тр300оС или аналог | 3СIIIа | 3 | Оборудование | 10 | 6,4 | 70 | борный раствор 16 г/л акт.>10-5 ки/л |  | 27.7 | встроенный электропривод | SA 07.1 или аналог | 0,09 | нж | под приварку | заполняется поставщиком | 2-06.1-202ТМ (поз.57) |  |  | BEL_101123876 (Система:BEL Блок: 1 Здание: 2-06.1) | 3Н/C | II | 1 |  | 0 | 0 | 0 | Белорусская АЭС, Блок №1. Вспомогательный корпус (10UKA) |  | UKA; Параметры: Труба=10x2; Время,с=6,6; ИТТ:BLR1.B.110.&.&&&&&&.&&&&&.000.MD.0003; Тип атмосферы при хранении:II; Условия хранения:2(С); Тип атмосферы при эксплуатации:I; Климатическое исполнение и категория размещения:УХЛ4 ИТТ № BLR1.B.110.&.&&&&&&.&&&&&.000.MD.0003 | 2015-10-18 | 2015-10-28 | СПбАЭП (ГППС ОИТ) | 72472.7 | ЗЗ 2014-634 от 24.04.2014 15-36 | апрБ12
230 | 2.ИСУП.104221649 | 10KUA07AA103 | Клапан запорный | по типу А10123-0200-10-06 Рр 18,0 МПа, Тр350оС или аналог | 3СIIIа | 3 | Оборудование | 10 | 17,6 | 350 | теплоноситель I контура > 10 -5 Ки/л (парогазовая фаза) |  | 28.7 | встроенный электропривод | SA 07.1 или аналог | 0,09 | нж | под приварку | заполняется поставщиком | 2-06.1-202ТМ (поз.57) |  |  | BEL_101123876 (Система:BEL Блок: 1 Здание: 2-06.1) | 3Н/C | II | 1 |  | 0 | 0 | 0 | Белорусская АЭС, Блок №1. Вспомогательный корпус (10UKA) |  | UKA; Параметры: Труба=10x2; Время,с=6,6; ИТТ:BLR1.B.110.&.&&&&&&.&&&&&.000.MD.0003; Тип атмосферы при хранении:II; Условия хранения:2(С); Тип атмосферы при эксплуатации:I; Климатическое исполнение и категория размещения:УХЛ4 ИТТ № BLR1.B.110.&.&&&&&&.&&&&&.000.MD.0003 | 2015-10-18 | 2015-10-28 | СПбАЭП (ГППС ОИТ) | 72472.7 | ЗЗ 2014-634 от 24.04.2014 15-36 | апрБ12
231 | 2.ИСУП.104221663 | 10KUA21AA101 | Клапан запорный | по типу С26410-006М-04 Рр 20,0 МПа, Тр200оС или аналог | 3СIIIа | 3 | Оборудование | 6 | 17,6 | 40 | т/н I конт. акт.>10-5 ки/л |  | 8.4 | встроенный электропривод | МОА 20-3 Типовой номер 52027.1200 или аналог | 0,01 | нж | под приварку | заполняется поставщиком | 2-06.1-202ТМ (поз.57) |  |  | BEL_101123876 (Система:BEL Блок: 1 Здание: 2-06.1) | 3Н/C | II | 1 |  | 0 | 0 | 0 | Белорусская АЭС, Блок №1. Вспомогательный корпус (10UKA) |  | UKA; Параметры: Труба=10x2; Время,с=35; ИТТ:BLR1.B.110.&.&&&&&&.&&&&&.000.MD.0003; Тип атмосферы при хранении:II; Условия хранения:2(С); Тип атмосферы при эксплуатации:I; Климатическое исполнение и категория размещения:УХЛ4 ИТТ № BLR1.B.110.&.&&&&&&.&&&&&.000.MD.0003 | 2015-10-18 | 2015-10-28 | СПбАЭП (ГППС ОИТ) | 72472.7 | ЗЗ 2014-634 от 24.04.2014 15-36 | апрБ12
232 | 2.ИСУП.104221763 | 10FAK53AA102 | Клапан запорный | по типу НГ26526-025М-33 Рр 4,0 МПа Тр 250оС или аналог | 3СIIIв | 3 | Оборудование | 25 | 3,9 | 150 | Раствор НзВОз от 16 от 20 г/кг При НЭ-3,7Е7 При ПА-3,7Е11 |  | 29 | встроенный электропривод | 2-ОМ-13 или аналог | 0,025 | нж | под приварку | заполняется поставщиком | 2-05.1-202ТМ (поз.54) |  |  | БЛ-04032с/о (BLR1.D.110.1.0UJA00.JNB90.021.SD.0003) | 3Н/C | I | 1 |  | 0 | 0 | 0 | Белорусская АЭС, Блок №1. Здание реактора (10UJA) |  | UJA; Параметры: Труба=32х3,5; Время,с=28; ИТТ:BLR1.B.110.&.&&&&&&.&&&&&.000.MD.0003; Тип атмосферы при хранении:II; Условия хранения:2(С); Тип атмосферы при эксплуатации:I; Климатическое исполнение и категория размещения:УХЛ4 ИТТ № BLR1.B.110.&.&&&&&&.&&&&&.000.MD.0003 | 2015-10-18 | 2015-10-28 | СПбАЭП (ГППС ОИТ) | 103494.25 | ЗЗ 2014-634 от 24.04.2014 15-36 | апрБ12
233 | 2.ИСУП.104221764 | 10FAK53AA103 | Клапан запорный | по типу НГ26526-025М-33 Рр 4,0 МПа Тр 250оС или аналог | 3СIIIв | 3 | Оборудование | 25 | 3,9 | 150 | Раствор НзВОз от 16 от 20 г/кг При НЭ-3,7Е7 При ПА-3,7Е11 |  | 29 | встроенный электропривод | 2-ОМ-13 или аналог | 0,025 | нж | под приварку | заполняется поставщиком | 2-05.1-202ТМ (поз.54) |  |  | БЛ-04032с/о (BLR1.D.110.1.0UJA00.JNB90.021.SD.0003) | 3Н/C | I | 1 |  | 0 | 0 | 0 | Белорусская АЭС, Блок №1. Здание реактора (10UJA) |  | UJA; Параметры: Труба=32х3,5; Время,с=28; ИТТ:BLR1.B.110.&.&&&&&&.&&&&&.000.MD.0003; Тип атмосферы при хранении:II; Условия хранения:2(С); Тип атмосферы при эксплуатации:I; Климатическое исполнение и категория размещения:УХЛ4 ИТТ № BLR1.B.110.&.&&&&&&.&&&&&.000.MD.0003 | 2015-10-18 | 2015-10-28 | СПбАЭП (ГППС ОИТ) | 103494.25 | ЗЗ 2014-634 от 24.04.2014 15-36 | апрБ12
234 | 2.ИСУП.104221863 | 10JNG10AA780 | Клапан запорный | по типу НГ26524-015МАЭ-27 Рр 20,0 МПа, Тр 300 оС или аналог | 2ВIIа | 2 | Оборудование | 15 | 17,64 | 150 | Раствор НзВОз от 16 от 20 г/кг При НЭ-3,7Е7 При ПА-3,7Е11 |  | 9 | ручной | - |  | нж | под приварку | заполняется поставщиком | 2-05.1-202ТМ (поз.55) |  |  | БЛ-04040с/о (BLR1.D.110.1.0UJA00.JNG1&.021.SD.0001) | 2НЗ/B | I | 1 |  | 0 | 0 | 0 | Белорусская АЭС, Блок №1. Здание реактора (10UJA) |  | UJA; Параметры: Труба=18х2,5; ИТТ:BLR1.B.110.&.&&&&&&.&&&&&.000.MD.0003; Тип атмосферы при хранении:II; Условия хранения:2(С); Тип атмосферы при эксплуатации:I; Климатическое исполнение и категория размещения:УХЛ4 ИТТ № BLR1.B.110.&.&&&&&&.&&&&&.000.MD.0003 | 2015-10-18 | 2015-10-28 | СПбАЭП (ГППС ОИТ) | 23353.54 | ЗЗ 2014-634 от 24.04.2014 15-36 | апрБ12
235 | 2.ИСУП.104221864 | 10JNG11AA101 | Клапан запорный | по типу НГ26524-015МАЭ-25 Рp 18,0 МПа Tp 350 оС или аналог | 2ВIIа | 2 | Оборудование | 15 | 17,64 | 350 | Раствор НзВОз от 16 от 20 г/кг При НЭ-3,7Е7 При ПА-3,7Е11 |  | 25 | встроенный электропривод | 2-ОМ-21 или аналог | 0,021 | нж | под приварку | заполняется поставщиком | Аналог 2-17-2Т НВАЭС-2 (поз.23) |  |  | БЛ-04040с/о (BLR1.D.110.1.0UJA00.JNG1&.021.SD.0001) | 2НЗ/B | I | 1 |  | 0 | 0 | 0 | Белорусская АЭС, Блок №1. Здание реактора (10UJA) |  | UJA; Параметры: Труба=18х2,5; Время,с=13; Примеси=+; ИТТ:BLR1.B.110.&.&&&&&&.&&&&&.000.MD.0003; Тип атмосферы при хранении:II; Условия хранения:2(С); Тип атмосферы при эксплуатации:I; Климатическое исполнение и категория размещения:УХЛ4 ИТТ № BLR1.B.110.&.&&&&&&.&&&&&.000.MD.0003 | 2015-10-18 | 2015-10-28 | СПбАЭП (ГППС ОИТ) | 37800 | ЗЗ 2014-634 от 24.04.2014 15-36 | апрБ12
236 | 2.ИСУП.104221865 | 10JNG11AA102 | Клапан запорный | по типу НГ26524-015МАЭ-25 Рp 18,0 МПа Tp 350 оС или аналог | 2ВIIа | 2 | Оборудование | 15 | 17,64 | 350 | Раствор НзВОз от 16 от 20 г/кг При НЭ-3,7Е7 При ПА-3,7Е11 |  | 25 | встроенный электропривод | 2-ОМ-21 или аналог | 0,021 | нж | под приварку | заполняется поставщиком | Аналог 2-17-2Т НВАЭС-2 (поз.23) |  |  | БЛ-04040с/о (BLR1.D.110.1.0UJA00.JNG1&.021.SD.0001) | 2НЗ/B | I | 1 |  | 0 | 0 | 0 | Белорусская АЭС, Блок №1. Здание реактора (10UJA) |  | UJA; Параметры: Труба=18х2,5; Время,с=13; Примеси=+; ИТТ:BLR1.B.110.&.&&&&&&.&&&&&.000.MD.0003; Тип атмосферы при хранении:II; Условия хранения:2(С); Тип атмосферы при эксплуатации:I; Климатическое исполнение и категория размещения:УХЛ4 ИТТ № BLR1.B.110.&.&&&&&&.&&&&&.000.MD.0003 | 2015-10-18 | 2015-10-28 | СПбАЭП (ГППС ОИТ) | 37800 | ЗЗ 2014-634 от 24.04.2014 15-36 | апрБ12
237 | 2.ИСУП.104221873 | 10JNG19AA101 | Клапан запорный | по типу НГ26526-015М-08 Рр 2,5 МПа, Тр 250 оС или аналог | 2ВIIIв | 2 | Оборудование | 15 | 2,25 | 150 | Т/н I к. >10-5 ku/л 1-2 |  | 27 | встроенный электропривод | 2-ПM-21 или аналог | 0,025 | нж | под приварку | заполняется поставщиком | 2-06.1-202ТМ (поз.69) |  |  | BEL_101123934 (Система:BEL Блок: 1 Здание: 2-10.1) | 2НЗЛ/B | I | 1 |  | 0 | 0 | 0 | Белорусская АЭС, Блок №1. Здание безопасности |  | UKD; Параметры: Труба=18х2,5; Время,с=13; ИТТ:BLR1.B.110.&.&&&&&&.&&&&&.000.MD.0003; Тип атмосферы при хранении:II; Условия хранения:2(С); Тип атмосферы при эксплуатации:I; Климатическое исполнение и категория размещения:УХЛ4 ИТТ № BLR1.B.110.&.&&&&&&.&&&&&.000.MD.0003 | 2015-10-18 | 2015-10-28 | СПбАЭП (ГППС ОИТ) | 77921 | ЗЗ 2014-634 от 24.04.2014 15-36 | апрБ12
238 | 2.ИСУП.104221874 | 10JNG19AA102 | Клапан запорный | по типу НГ26526-015М-08 Рр 2,5 МПа, Тр 250 оС или аналог | 2ВIIIв | 2 | Оборудование | 15 | 2,25 | 150 | Т/н I к. >10-5 ku/л 1-2 |  | 27 | встроенный электропривод | 2-ПM-21 или аналог | 0,025 | нж | под приварку | заполняется поставщиком | 2-06.1-202ТМ (поз.69) |  |  | BEL_101123934 (Система:BEL Блок: 1 Здание: 2-10.1) | 2НЗЛ/B | I | 1 |  | 0 | 0 | 0 | Белорусская АЭС, Блок №1. Здание безопасности |  | UKD; Параметры: Труба=18х2,5; Время,с=13; ИТТ:BLR1.B.110.&.&&&&&&.&&&&&.000.MD.0003; Тип атмосферы при хранении:II; Условия хранения:2(С); Тип атмосферы при эксплуатации:I; Климатическое исполнение и категория размещения:УХЛ4 ИТТ № BLR1.B.110.&.&&&&&&.&&&&&.000.MD.0003 | 2015-10-18 | 2015-10-28 | СПбАЭП (ГППС ОИТ) | 77921 | ЗЗ 2014-634 от 24.04.2014 15-36 | апрБ12
239 | 2.ИСУП.104221881 | 10JNG20AA780 | Клапан запорный | по типу НГ26524-015МАЭ-27 Рр 20,0 МПа, Тр 300 оС или аналог | 2ВIIа | 2 | Оборудование | 15 | 17,64 | 150 | Раствор НзВОз от 16 от 20 г/кг При НЭ-3,7Е7 При ПА-3,7Е11 |  | 9 | ручной | - |  | нж | под приварку | заполняется поставщиком | 2-05.1-202ТМ (поз.55) |  |  | БЛ-04040с/о (BLR1.D.110.1.0UJA00.JNG1&.021.SD.0001) | 2НЗ/B | I | 1 |  | 0 | 0 | 0 | Белорусская АЭС, Блок №1. Здание реактора (10UJA) |  | UJA; Параметры: Труба=18х2,5; ИТТ:BLR1.B.110.&.&&&&&&.&&&&&.000.MD.0003; Тип атмосферы при хранении:II; Условия хранения:2(С); Тип атмосферы при эксплуатации:I; Климатическое исполнение и категория размещения:УХЛ4 ИТТ № BLR1.B.110.&.&&&&&&.&&&&&.000.MD.0003 | 2015-10-18 | 2015-10-28 | СПбАЭП (ГППС ОИТ) | 23353.54 | ЗЗ 2014-634 от 24.04.2014 15-36 | апрБ12
240 | 2.ИСУП.104221882 | 10JNG21AA101 | Клапан запорный | по типу НГ26524-015МАЭ-25 Рp 18,0 МПа Tp 350 оС или аналог | 2ВIIа | 2 | Оборудование | 15 | 17,64 | 350 | Раствор НзВОз от 16 от 20 г/кг При НЭ-3,7Е7 При ПА-3,7Е11 |  | 9 | встроенный электропривод | 2-ОМ-21 или аналог | 0,021 | нж | под приварку | заполняется поставщиком | Аналог 2-17-2Т НВАЭС-2 (поз.23) |  |  | БЛ-04040с/о (BLR1.D.110.1.0UJA00.JNG1&.021.SD.0001) | 2НЗ/B | I | 1 |  | 0 | 0 | 0 | Белорусская АЭС, Блок №1. Здание реактора (10UJA) |  | UJA; Требуется подача среды с двух сторон при закрытом затворе при гидравлических испытаниях на площадке давлением Ph. Параметры: Труба=18х2,5; Время,с=13; Примеси=+; ИТТ:BLR1.B.110.&.&&&&&&.&&&&&.000.MD.0003; Тип атмосферы при хранении:II; Условия хранения:2(С); Тип атмосферы при эксплуатации:I; Климатическое исполнение и категория размещения:УХЛ4 ИТТ № BLR1.B.110.&.&&&&&&.&&&&&.000.MD.0003 | 2015-10-18 | 2015-10-28 | СПбАЭП (ГППС ОИТ) | 37800 | ЗЗ 2014-634 от 24.04.2014 15-36 | апрБ12
241 | 2.ИСУП.104221883 | 10JNG21AA102 | Клапан запорный | по типу НГ26524-015МАЭ-25 Рp 18,0 МПа Tp 350 оС или аналог | 2ВIIа | 2 | Оборудование | 15 | 17,64 | 350 | Раствор НзВОз от 16 от 20 г/кг При НЭ-3,7Е7 При ПА-3,7Е11 |  | 25 | встроенный электропривод | 2-ОМ-21 или аналог | 0,021 | нж | под приварку | заполняется поставщиком | Аналог 2-17-2Т НВАЭС-2 (поз.23) |  |  | БЛ-04040с/о (BLR1.D.110.1.0UJA00.JNG1&.021.SD.0001) | 2НЗ/B | I | 1 |  | 0 | 0 | 0 | Белорусская АЭС, Блок №1. Здание реактора (10UJA) |  | UJA; Требуется подача среды с двух сторон при закрытом затворе при гидравлических испытаниях на площадке давлением Ph. Параметры: Труба=18х2,5; Время,с=13; Примеси=+; ИТТ:BLR1.B.110.&.&&&&&&.&&&&&.000.MD.0003; Тип атмосферы при хранении:II; Условия хранения:2(С); Тип атмосферы при эксплуатации:I; Климатическое исполнение и категория размещения:УХЛ4 ИТТ № BLR1.B.110.&.&&&&&&.&&&&&.000.MD.0003 | 2015-10-18 | 2015-10-28 | СПбАЭП (ГППС ОИТ) | 37800 | ЗЗ 2014-634 от 24.04.2014 15-36 | апрБ12
242 | 2.ИСУП.104221891 | 10JNG29AA101 | Клапан запорный | по типу НГ26526-015М-08 Рр 2,5 МПа, Тр 250 оС или аналог | 2ВIIIв | 2 | Оборудование | 15 | 2,25 | 150 | Т/н I к. >10-5 ku/л 1-2 |  | 27 | встроенный электропривод | 2-ПM-21 или аналог | 0,025 | нж | под приварку | заполняется поставщиком | 2-06.1-202ТМ (поз.69) |  |  | BEL_101123934 (Система:BEL Блок: 1 Здание: 2-10.1) | 2НЗЛ/B | I | 1 |  | 0 | 0 | 0 | Белорусская АЭС, Блок №1. Здание безопасности |  | UKD; Параметры: Труба=18х2,5; Время,с=13; ИТТ:BLR1.B.110.&.&&&&&&.&&&&&.000.MD.0003; Тип атмосферы при хранении:II; Условия хранения:2(С); Тип атмосферы при эксплуатации:I; Климатическое исполнение и категория размещения:УХЛ4 ИТТ № BLR1.B.110.&.&&&&&&.&&&&&.000.MD.0003 | 2015-10-18 | 2015-10-28 | СПбАЭП (ГППС ОИТ) | 77921 | ЗЗ 2014-634 от 24.04.2014 15-36 | апрБ12
243 | 2.ИСУП.104221892 | 10JNG29AA102 | Клапан запорный | по типу НГ26526-015М-08 Рр 2,5 МПа, Тр 250 оС или аналог | 2ВIIIв | 2 | Оборудование | 15 | 2,25 | 150 | Т/н I к. >10-5 ku/л 1-2 |  | 27 | встроенный электропривод | 2-ПM-21 или аналог | 0,025 | нж | под приварку | заполняется поставщиком | 2-06.1-202ТМ (поз.69) |  |  | BEL_101123934 (Система:BEL Блок: 1 Здание: 2-10.1) | 2НЗЛ/B | I | 1 |  | 0 | 0 | 0 | Белорусская АЭС, Блок №1. Здание безопасности |  | UKD; Параметры: Труба=18х2,5; Время,с=13; ИТТ:BLR1.B.110.&.&&&&&&.&&&&&.000.MD.0003; Тип атмосферы при хранении:II; Условия хранения:2(С); Тип атмосферы при эксплуатации:I; Климатическое исполнение и категория размещения:УХЛ4 ИТТ № BLR1.B.110.&.&&&&&&.&&&&&.000.MD.0003 | 2015-10-18 | 2015-10-28 | СПбАЭП (ГППС ОИТ) | 77921 | ЗЗ 2014-634 от 24.04.2014 15-36 | апрБ12
244 | 2.ИСУП.104221899 | 10JNG30AA780 | Клапан запорный | по типу НГ26524-015МАЭ-27 Рр 20,0 МПа, Тр 300 оС или аналог | 2ВIIа | 2 | Оборудование | 15 | 17,64 | 150 | Раствор НзВОз от 16 от 20 г/кг При НЭ-3,7Е7 При ПА-3,7Е11 |  | 9 | ручной | - |  | нж | под приварку | заполняется поставщиком | 2-05.1-202ТМ (поз.55) |  |  | БЛ-04040с/о (BLR1.D.110.1.0UJA00.JNG1&.021.SD.0001) | 2НЗ/B | I | 1 |  | 0 | 0 | 0 | Белорусская АЭС, Блок №1. Здание реактора (10UJA) |  | UJA; Параметры: Труба=18х2,5; ИТТ:BLR1.B.110.&.&&&&&&.&&&&&.000.MD.0003; Тип атмосферы при хранении:II; Условия хранения:2(С); Тип атмосферы при эксплуатации:I; Климатическое исполнение и категория размещения:УХЛ4 ИТТ № BLR1.B.110.&.&&&&&&.&&&&&.000.MD.0003 | 2015-10-18 | 2015-10-28 | СПбАЭП (ГППС ОИТ) | 23353.54 | ЗЗ 2014-634 от 24.04.2014 15-36 | апрБ12
245 | 2.ИСУП.104221900 | 10JNG31AA101 | Клапан запорный | по типу НГ26524-015МАЭ-25 Рp 18,0 МПа Tp 350 оС или аналог | 2ВIIа | 2 | Оборудование | 15 | 17,64 | 350 | Раствор НзВОз от 16 от 20 г/кг При НЭ-3,7Е7 При ПА-3,7Е11 |  | 25 | встроенный электропривод | 2-ОМ-21 или аналог | 0,025 | нж | под приварку | заполняется поставщиком | Аналог 2-17-2Т НВАЭС-2 (поз.23) |  |  | БЛ-04040с/о (BLR1.D.110.1.0UJA00.JNG1&.021.SD.0001) | 2НЗ/B | I | 1 |  | 0 | 0 | 0 | Белорусская АЭС, Блок №1. Здание реактора (10UJA) |  | UJA; Требуется подача среды с двух сторон при закрытом затворе при гидравлических испытаниях на площадке давлением Ph. Параметры: Труба=18х2,5; Время,с=13; Примеси=+; ГО=ЗО; ИТТ:BLR1.B.110.&.&&&&&&.&&&&&.000.MD.0003; Тип атмосферы при хранении:II; Условия хранения:5(ОЖ4); Тип атмосферы при эксплуатации:I; Климатическое исполнение и категория размещения:УХЛ4 ИТТ № BLR1.B.110.&.&&&&&&.&&&&&.000.MD.0003 | 2015-10-18 | 2015-10-28 | СПбАЭП (ГППС ОИТ) | 37800 | ЗЗ 2014-634 от 24.04.2014 15-36 | апрБ12
246 | 2.ИСУП.104221901 | 10JNG31AA102 | Клапан запорный | по типу НГ26524-015МАЭ-25 Рp 18,0 МПа Tp 350 оС или аналог | 2ВIIа | 2 | Оборудование | 15 | 17,64 | 350 | Раствор НзВОз от 16 от 20 г/кг При НЭ-3,7Е7 При ПА-3,7Е11 |  | 25 | встроенный электропривод | 2-ОМ-21 или аналог | 0,025 | нж | под приварку | заполняется поставщиком | Аналог 2-17-2Т НВАЭС-2 (поз.23) |  |  | БЛ-04040с/о (BLR1.D.110.1.0UJA00.JNG1&.021.SD.0001) | 2НЗ/B | I | 1 |  | 0 | 0 | 0 | Белорусская АЭС, Блок №1. Здание реактора (10UJA) |  | UJA; Требуется подача среды с двух сторон при закрытом затворе при гидравлических испытаниях на площадке давлением Ph. Параметры: Труба=18х2,5; Время,с=13; Примеси=+; ГО=ЗО; ИТТ:BLR1.B.110.&.&&&&&&.&&&&&.000.MD.0003; Тип атмосферы при хранении:II; Условия хранения:5(ОЖ4); Тип атмосферы при эксплуатации:I; Климатическое исполнение и категория размещения:УХЛ4 ИТТ № BLR1.B.110.&.&&&&&&.&&&&&.000.MD.0003 | 2015-10-18 | 2015-10-28 | СПбАЭП (ГППС ОИТ) | 37800 | ЗЗ 2014-634 от 24.04.2014 15-36 | апрБ12
247 | 2.ИСУП.104221909 | 10JNG39AA101 | Клапан запорный | по типу НГ26526-015М-08 Рр 2,5 МПа, Тр 250 оС или аналог | 2ВIIIв | 2 | Оборудование | 15 | 2,25 | 150 | Т/н I к. >10-5 ku/л 1-2 |  | 27 | встроенный электропривод | 2-ПM-21 или аналог | 0,025 | нж | под приварку | заполняется поставщиком | 2-06.1-202ТМ (поз.69) |  |  | BEL_101123934 (Система:BEL Блок: 1 Здание: 2-10.1) | 2НЗЛ/B | I | 1 |  | 0 | 0 | 0 | Белорусская АЭС, Блок №1. Здание безопасности |  | UKD; Параметры: Труба=18х2,5; Время,с=13; ИТТ:BLR1.B.110.&.&&&&&&.&&&&&.000.MD.0003; Тип атмосферы при хранении:II; Условия хранения:2(С); Тип атмосферы при эксплуатации:I; Климатическое исполнение и категория размещения:УХЛ4 ИТТ № BLR1.B.110.&.&&&&&&.&&&&&.000.MD.0003 | 2015-10-18 | 2015-10-28 | СПбАЭП (ГППС ОИТ) | 77921 | ЗЗ 2014-634 от 24.04.2014 15-36 | апрБ12
248 | 2.ИСУП.104221910 | 10JNG39AA102 | Клапан запорный | по типу НГ26526-015М-08 Рр 2,5 МПа, Тр 250 оС или аналог | 2ВIIIв | 2 | Оборудование | 15 | 2,25 | 150 | Т/н I к. >10-5 ku/л 1-2 |  | 27 | встроенный электропривод | 2-ПM-21 или аналог | 0,025 | нж | под приварку | заполняется поставщиком | 2-06.1-202ТМ (поз.69) |  |  | BEL_101123934 (Система:BEL Блок: 1 Здание: 2-10.1) | 2НЗЛ/B | I | 1 |  | 0 | 0 | 0 | Белорусская АЭС, Блок №1. Здание безопасности |  | UKD; Параметры: Труба=18х2,5; Время,с=13; ИТТ:BLR1.B.110.&.&&&&&&.&&&&&.000.MD.0003; Тип атмосферы при хранении:II; Условия хранения:2(С); Тип атмосферы при эксплуатации:I; Климатическое исполнение и категория размещения:УХЛ4 ИТТ № BLR1.B.110.&.&&&&&&.&&&&&.000.MD.0003 | 2015-10-18 | 2015-10-28 | СПбАЭП (ГППС ОИТ) | 77921 | ЗЗ 2014-634 от 24.04.2014 15-36 | апрБ12
249 | 2.ИСУП.104221917 | 10JNG40AA780 | Клапан запорный | по типу НГ26524-015МАЭ-27 Рр 20,0 МПа, Тр 300 оС или аналог | 2ВIIа | 2 | Оборудование | 15 | 17,64 | 150 | Раствор НзВОз от 16 от 20 г/кг При НЭ-3,7Е7 При ПА-3,7Е11 |  | 9 | ручной | - |  | нж | под приварку | заполняется поставщиком | 2-05.1-202ТМ (поз.55) |  |  | БЛ-04040с/о (BLR1.D.110.1.0UJA00.JNG1&.021.SD.0001) | 2НЗ/B | I | 1 |  | 0 | 0 | 0 | Белорусская АЭС, Блок №1. Здание реактора (10UJA) |  | UJA; Параметры: Труба=18х2,5; ИТТ:BLR1.B.110.&.&&&&&&.&&&&&.000.MD.0003; Тип атмосферы при хранении:II; Условия хранения:2(С); Тип атмосферы при эксплуатации:I; Климатическое исполнение и категория размещения:УХЛ4 ИТТ № BLR1.B.110.&.&&&&&&.&&&&&.000.MD.0003 | 2015-10-18 | 2015-10-28 | СПбАЭП (ГППС ОИТ) | 23353.54 | ЗЗ 2014-634 от 24.04.2014 15-36 | апрБ12
250 | 2.ИСУП.104221918 | 10JNG41AA101 | Клапан запорный | по типу НГ26524-015МАЭ-25 Рp 18,0 МПа Tp 350 оС или аналог | 2ВIIа | 2 | Оборудование | 15 | 17,64 | 350 | Раствор НзВОз от 16 от 20 г/кг При НЭ-3,7Е7 При ПА-3,7Е11 |  | 25 | встроенный электропривод | 2-ОМ-21 или аналог | 0,025 | нж | под приварку | заполняется поставщиком | Аналог 2-17-2Т НВАЭС-2 (поз.23) |  |  | БЛ-04040с/о (BLR1.D.110.1.0UJA00.JNG1&.021.SD.0001) | 2НЗ/B | I | 1 |  | 0 | 0 | 0 | Белорусская АЭС, Блок №1. Здание реактора (10UJA) |  | UJA; Требуется подача среды с двух сторон при закрытом затворе при гидравлических испытаниях на площадке давлением Ph. Параметры: Труба=18х2,5; Время,с=13; Примеси=+; ГО=ЗО; ИТТ:BLR1.B.110.&.&&&&&&.&&&&&.000.MD.0003; Тип атмосферы при хранении:II; Условия хранения:5(ОЖ4); Тип атмосферы при эксплуатации:I; Климатическое исполнение и категория размещения:УХЛ4 ИТТ № BLR1.B.110.&.&&&&&&.&&&&&.000.MD.0003 | 2015-10-18 | 2015-10-28 | СПбАЭП (ГППС ОИТ) | 37800 | ЗЗ 2014-634 от 24.04.2014 15-36 | апрБ12
251 | 2.ИСУП.104221919 | 10JNG41AA102 | Клапан запорный | по типу НГ26524-015МАЭ-25 Рp 18,0 МПа Tp 350 оС или аналог | 2ВIIа | 2 | Оборудование | 15 | 17,64 | 350 | Раствор НзВОз от 16 от 20 г/кг При НЭ-3,7Е7 При ПА-3,7Е11 |  | 25 | встроенный электропривод | 2-ОМ-21 или аналог | 0,025 | нж | под приварку | заполняется поставщиком | Аналог 2-17-2Т НВАЭС-2 (поз.23) |  |  | БЛ-04040с/о (BLR1.D.110.1.0UJA00.JNG1&.021.SD.0001) | 2НЗ/B | I | 1 |  | 0 | 0 | 0 | Белорусская АЭС, Блок №1. Здание реактора (10UJA) |  | UJA; Требуется подача среды с двух сторон при закрытом затворе при гидравлических испытаниях на площадке давлением Ph. Параметры: Труба=18х2,5; Время,с=13; Примеси=+; ГО=ЗО; ИТТ:BLR1.B.110.&.&&&&&&.&&&&&.000.MD.0003; Тип атмосферы при хранении:II; Условия хранения:5(ОЖ4); Тип атмосферы при эксплуатации:I; Климатическое исполнение и категория размещения:УХЛ4 ИТТ № BLR1.B.110.&.&&&&&&.&&&&&.000.MD.0003 | 2015-10-18 | 2015-10-28 | СПбАЭП (ГППС ОИТ) | 37800 | ЗЗ 2014-634 от 24.04.2014 15-36 | апрБ12
252 | 2.ИСУП.104221928 | 10JNG49AA101 | Клапан запорный | по типу НГ26526-015М-08 Рр 2,5 МПа, Тр 250 оС или аналог | 2ВIIIв | 2 | Оборудование | 15 | 2,25 | 150 | Т/н I к. >10-5 ku/л 1-2 |  | 27 | встроенный электропривод | 2-ПM-21 или аналог | 0,025 | нж | под приварку | заполняется поставщиком | 2-06.1-202ТМ (поз.69) |  |  | BEL_101123934 (Система:BEL Блок: 1 Здание: 2-10.1) | 2НЗЛ/B | I | 1 |  | 0 | 0 | 0 | Белорусская АЭС, Блок №1. Здание безопасности |  | UKD; Параметры: Труба=18х2,5; Время,с=13; ИТТ:BLR1.B.110.&.&&&&&&.&&&&&.000.MD.0003; Тип атмосферы при хранении:II; Условия хранения:2(С); Тип атмосферы при эксплуатации:I; Климатическое исполнение и категория размещения:УХЛ4 ИТТ № BLR1.B.110.&.&&&&&&.&&&&&.000.MD.0003 | 2015-10-18 | 2015-10-28 | СПбАЭП (ГППС ОИТ) | 77921 | ЗЗ 2014-634 от 24.04.2014 15-36 | апрБ12
253 | 2.ИСУП.104221929 | 10JNG49AA102 | Клапан запорный | по типу НГ26526-015М-08 Рр 2,5 МПа, Тр 250 оС или аналог | 2ВIIIв | 2 | Оборудование | 15 | 2,25 | 150 | Т/н I к. >10-5 ku/л 1-2 |  | 27 | встроенный электропривод | 2-ПM-21 или аналог | 0,025 | нж | под приварку | заполняется поставщиком | 2-06.1-202ТМ (поз.69) |  |  | BEL_101123934 (Система:BEL Блок: 1 Здание: 2-10.1) | 2НЗЛ/B | I | 1 |  | 0 | 0 | 0 | Белорусская АЭС, Блок №1. Здание безопасности |  | UKD; Параметры: Труба=18х2,5; Время,с=13; ИТТ:BLR1.B.110.&.&&&&&&.&&&&&.000.MD.0003; Тип атмосферы при хранении:II; Условия хранения:2(С); Тип атмосферы при эксплуатации:I; Климатическое исполнение и категория размещения:УХЛ4 ИТТ № BLR1.B.110.&.&&&&&&.&&&&&.000.MD.0003 | 2015-10-18 | 2015-10-28 | СПбАЭП (ГППС ОИТ) | 77921 | ЗЗ 2014-634 от 24.04.2014 15-36 | апрБ12
254 | 2.ИСУП.104221932 | 10JNK10AA103 | Клапан запорный | по типу У26161-015M1-03-П Рр 1,0 МПа,Тр 200оС или аналог | 2ВIIIс | 2 | Оборудование | 15 | 0,1 | 75 | Раствор НзВОз от 39,5 до 44,5 г/кг 3 E9 Бк/м3 |  | 21 | встроенный электропривод | 2-ПМ-12 или аналог | 0,025 | нж | под приварку | заполняется поставщиком | 2-06.1-202ТМ (поз.69) |  |  | БЛ-04041с/о (BLR1.D.110.1.0UKD98.JNK&&.021.SD.0001) | 2НЗ/B | I | 1 |  | 0 | 0 | 0 | Белорусская АЭС, Блок №1. Здание безопасности |  | UKD; Параметры: Труба=18х2,5; Время,с=16; ИТТ:BLR1.B.110.&.&&&&&&.&&&&&.000.MD.0003; Тип атмосферы при хранении:II; Условия хранения:2(С); Тип атмосферы при эксплуатации:I; Климатическое исполнение и категория размещения:УХЛ4 ИТТ № BLR1.B.110.&.&&&&&&.&&&&&.000.MD.0003 | 2015-10-18 | 2015-10-28 | СПбАЭП (ГППС ОИТ) | 77921 | ЗЗ 2014-634 от 24.04.2014 15-36 | апрБ12
255 | 2.ИСУП.104221950 | 10JNK40AA103 | Клапан запорный | по типу У26161-015M1-03-П Рр 1,0 МПа,Тр 200оС или аналог | 2ВIIIс | 2 | Оборудование | 15 | 0,1 | 75 | Раствор НзВОз от 39,5 до 44,5 г/кг 3 E9 Бк/м3 |  | 21 | встроенный электропривод | 2-ПМ-12 или аналог | 0,025 | нж | под приварку | заполняется поставщиком | 2-06.1-202ТМ (поз.69) |  |  | БЛ-04041с/о (BLR1.D.110.1.0UKD98.JNK&&.021.SD.0001) | 2НЗ/B | I | 1 |  | 0 | 0 | 0 | Белорусская АЭС, Блок №1. Здание безопасности |  | UKD; Параметры: Труба=18х5; Время,с=16; ИТТ:BLR1.B.110.&.&&&&&&.&&&&&.000.MD.0003; Тип атмосферы при хранении:II; Условия хранения:2(С); Тип атмосферы при эксплуатации:I; Климатическое исполнение и категория размещения:УХЛ4 ИТТ № BLR1.B.110.&.&&&&&&.&&&&&.000.MD.0003 | 2015-10-18 | 2015-10-28 | СПбАЭП (ГППС ОИТ) | 77921 | ЗЗ 2014-634 от 24.04.2014 15-36 | апрБ12
256 | 2.ИСУП.104222157 | 10KBA50AA101 | Клапан запорный | по типу А10823-0200-32-03 Рр 20,0 МПа, Тр 300 оС или аналог | 3СIIIа | 3 | Оборудование | 32 | 17,64 | 120 | тепл. I к. акт. 3x1010 Бк/м3 |  | 60.7 | встроенный электропривод | 2-ПА-26 или аналог | 0,18 | нж | под приварку | заполняется поставщиком | 2-06.1-202ТМ (поз.57) |  |  | БЛ-04049с/о (BLR1.D.110.1.0UKA99.KBA&&.021.SD.0001) | 3Н/C | II | 1 |  | 0 | 0 | 0 | Белорусская АЭС, Блок №1. Вспомогательный корпус (10UKA) |  | UKA; Параметры: Труба=38х3,5; Время,с=8,8; ZPA=-; ИТТ:BLR1.B.110.&.&&&&&&.&&&&&.000.MD.0003; Тип атмосферы при хранении:II; Условия хранения:2(С); Тип атмосферы при эксплуатации:I; Климатическое исполнение и категория размещения:УХЛ4 ИТТ № BLR1.B.110.&.&&&&&&.&&&&&.000.MD.0003 | 2015-10-18 | 2015-10-28 | СПбАЭП (ГППС ОИТ) | 72472 | ЗЗ 2014-634 от 24.04.2014 15-36 | апрБ12
257 | 2.ИСУП.104222158 | 10KBA50AA102 | Клапан запорный | по типу А10823-0200-32-03 Рр 20,0 МПа, Тр 300 oС или аналог | 3СIIIа | 3 | Оборудование | 32 | 17,64 | 120 | тепл. I к. акт. 3x1010 Бк/м3 |  | 60.7 | встроенный электропривод | 2-ПА-26 или аналог | 0,18 | нж | под приварку | заполняется поставщиком | 2-06.1-202ТМ (поз.57) |  |  | БЛ-04049с/о (BLR1.D.110.1.0UKA99.KBA&&.021.SD.0001) | 3Н/C | II | 1 |  | 0 | 0 | 0 | Белорусская АЭС, Блок №1. Вспомогательный корпус (10UKA) |  | UKA; Параметры: Труба=38х3,5; Время,с=8,8; ZPA=-; ИТТ:BLR1.B.110.&.&&&&&&.&&&&&.000.MD.0003; Тип атмосферы при хранении:II; Условия хранения:2(С); Тип атмосферы при эксплуатации:I; Климатическое исполнение и категория размещения:УХЛ4 ИТТ № BLR1.B.110.&.&&&&&&.&&&&&.000.MD.0003 | 2015-10-18 | 2015-10-28 | СПбАЭП (ГППС ОИТ) | 72472 | ЗЗ 2014-634 от 24.04.2014 15-36 | апрБ12
258 | 2.ИСУП.104222161 | 10KBA51AA102 | Клапан запорный | по типу А10823-0200-32-03 Рр 20,0 МПа, Тр 300 oС или аналог | 3СIIIа | 3 | Оборудование | 32 | 17,64 | 120 | тепл. I к. акт. 3x1010 Бк/м3 |  | 60.7 | встроенный электропривод | 2-ПА-26 или аналог | 0,18 | нж | под приварку | заполняется поставщиком | 2-06.1-202ТМ (поз.57) |  |  | БЛ-04049с/о (BLR1.D.110.1.0UKA99.KBA&&.021.SD.0001) | 3Н/C | II | 1 |  | 0 | 0 | 0 | Белорусская АЭС, Блок №1. Вспомогательный корпус (10UKA) |  | UKA; Параметры: Труба=38х3,5; Время,с=8,8; ZPA=-; ИТТ:BLR1.B.110.&.&&&&&&.&&&&&.000.MD.0003; Тип атмосферы при хранении:II; Условия хранения:2(С); Тип атмосферы при эксплуатации:I; Климатическое исполнение и категория размещения:УХЛ4 ИТТ № BLR1.B.110.&.&&&&&&.&&&&&.000.MD.0003 | 2015-10-18 | 2015-10-28 | СПбАЭП (ГППС ОИТ) | 72472 | ЗЗ 2014-634 от 24.04.2014 15-36 | апрБ12
259 | 2.ИСУП.104222164 | 10KBA52AA102 | Клапан запорный | по типу А10823-0200-32-03 Рр 20,0 МПа, Тр 300 oС или аналог | 3СIIIа | 3 | Оборудование | 32 | 17,64 | 120 | тепл. I к. акт. 3x1010 Бк/м3 |  | 60.7 | встроенный электропривод | 2-ПА-26 или аналог | 0,18 | нж | под приварку | заполняется поставщиком | 2-06.1-202ТМ (поз.57) |  |  | БЛ-04049с/о (BLR1.D.110.1.0UKA99.KBA&&.021.SD.0001) | 3Н/C | II | 1 |  | 0 | 0 | 0 | Белорусская АЭС, Блок №1. Вспомогательный корпус (10UKA) |  | UKA; Параметры: Труба=38х3,5; Время,с=8,8; ZPA=-; ИТТ:BLR1.B.110.&.&&&&&&.&&&&&.000.MD.0003; Тип атмосферы при хранении:II; Условия хранения:2(С); Тип атмосферы при эксплуатации:I; Климатическое исполнение и категория размещения:УХЛ4 ИТТ № BLR1.B.110.&.&&&&&&.&&&&&.000.MD.0003 | 2015-10-18 | 2015-10-28 | СПбАЭП (ГППС ОИТ) | 72472 | ЗЗ 2014-634 от 24.04.2014 15-36 | апрБ12
260 | 2.ИСУП.104222167 | 10KBA53AA102 | Клапан запорный | по типу А10823-0200-32-03 Рр 20,0 МПа, Тр 300 oС или аналог | 3СIIIа | 3 | Оборудование | 32 | 17,64 | 120 | тепл. I к. акт. 3x1010 Бк/м3 |  | 60.7 | встроенный электропривод | 2-ПА-26 или аналог | 0,18 | нж | под приварку | заполняется поставщиком | 2-06.1-202ТМ (поз.57) |  |  | БЛ-04049с/о (BLR1.D.110.1.0UKA99.KBA&&.021.SD.0001) | 3Н/C | II | 1 |  | 0 | 0 | 0 | Белорусская АЭС, Блок №1. Вспомогательный корпус (10UKA) |  | UKA; Параметры: Труба=38х3,5; Время,с=8,8; ZPA=-; ИТТ:BLR1.B.110.&.&&&&&&.&&&&&.000.MD.0003; Тип атмосферы при хранении:II; Условия хранения:2(С); Тип атмосферы при эксплуатации:I; Климатическое исполнение и категория размещения:УХЛ4 ИТТ № BLR1.B.110.&.&&&&&&.&&&&&.000.MD.0003 | 2015-10-18 | 2015-10-28 | СПбАЭП (ГППС ОИТ) | 72472 | ЗЗ 2014-634 от 24.04.2014 15-36 | апрБ12
261 | 2.ИСУП.104222168 | 10KBA60AA001 | Клапан запорный | по типу НГ26524-032МАЭ-27 Рр 20,0 МПа, Тр 300 оС или аналог | 3СIIIа | 3 | Оборудование | 32 | 17,64 | 300 | тепл. I к. акт. 5x1010 Бк/м3 р-р H3BO3 44,5 г/кг |  | 20 | ручной | - |  | нж | под приварку | заполняется поставщиком | 2-05.1-202ТМ (поз.55) |  |  | БЛ-04050с/о (BLR1.D.110.1.0UJA00.KBA60.021.SD.0001) | 3Н/C | I | 1 |  | 0 | 0 | 0 | Белорусская АЭС, Блок №1. Здание реактора (10UJA) |  | UJA; Параметры: Труба=38х3,5; ГО=ЗО; ИТТ:BLR1.B.110.&.&&&&&&.&&&&&.000.MD.0003; Тип атмосферы при хранении:II; Условия хранения:2(С); Тип атмосферы при эксплуатации:I; Климатическое исполнение и категория размещения:УХЛ4 ИТТ № BLR1.B.110.&.&&&&&&.&&&&&.000.MD.0003 | 2015-10-18 | 2015-10-28 | СПбАЭП (ГППС ОИТ) | 23353.54 | ЗЗ 2014-634 от 24.04.2014 15-36 | апрБ12
262 | 2.ИСУП.104222190 | 10KBA90AA102 | Клапан запорный | по типу А10823-0200-32-03 Рр 20,0 МПа, Тр 300 oС или аналог | 3СIIIа | 3 | Оборудование | 32 | 20 | 120 | тепл. I к. акт. 5x1010 Бк/м3 |  | 60.7 | встроенный электропривод | 2-ПА-26 или аналог | 0,18 | нж | под приварку | заполняется поставщиком | 2-06.1-202ТМ (поз.57) |  |  | БЛ-04049с/о (BLR1.D.110.1.0UKA99.KBA&&.021.SD.0001) | 3Н/C | II | 1 |  | 0 | 0 | 0 | Белорусская АЭС, Блок №1. Вспомогательный корпус (10UKA) |  | UKA; Параметры: Труба=38х3,5; Время,с=8,8; ZPA=-; ИТТ:BLR1.B.110.&.&&&&&&.&&&&&.000.MD.0003; Тип атмосферы при хранении:II; Условия хранения:2(С); Тип атмосферы при эксплуатации:I; Климатическое исполнение и категория размещения:УХЛ4 ИТТ № BLR1.B.110.&.&&&&&&.&&&&&.000.MD.0003 | 2015-10-18 | 2015-10-28 | СПбАЭП (ГППС ОИТ) | 72472 | ЗЗ 2014-634 от 24.04.2014 15-36 | апрБ12
263 | 2.ИСУП.104222191 | 10KBA90AA103 | Клапан запорный | по типу А10823-0200-32-03 Рр 20,0 МПа, Тр 300 oС или аналог | 3СIIIа | 3 | Оборудование | 32 | 20 | 120 | тепл. I к. акт. 5x1010 Бк/м3 |  | 60.7 | встроенный электропривод | 2-ПА-26 или аналог | 0,18 | нж | под приварку | заполняется поставщиком | 2-06.1-202ТМ (поз.57) |  |  | БЛ-04049с/о (BLR1.D.110.1.0UKA99.KBA&&.021.SD.0001) | 3Н/C | II | 1 |  | 0 | 0 | 0 | Белорусская АЭС, Блок №1. Вспомогательный корпус (10UKA) |  | UKA; Параметры: Труба=38х3,5; Время,с=8,8; ZPA=-; ИТТ:BLR1.B.110.&.&&&&&&.&&&&&.000.MD.0003; Тип атмосферы при хранении:II; Условия хранения:2(С); Тип атмосферы при эксплуатации:I; Климатическое исполнение и категория размещения:УХЛ4 ИТТ № BLR1.B.110.&.&&&&&&.&&&&&.000.MD.0003 | 2015-10-18 | 2015-10-28 | СПбАЭП (ГППС ОИТ) | 72472 | ЗЗ 2014-634 от 24.04.2014 15-36 | апрБ12
264 | 2.ИСУП.104222192 | 10KBA90AA104 | Клапан запорный | по типу А10823-0200-32-03 Рр 20,0 МПа, Тр 300 oС или аналог | 3СIIIа | 3 | Оборудование | 32 | 20 | 120 | тепл. I к. акт. 5x1010 Бк/м3 |  | 60.7 | встроенный электропривод | 2-ПА-26 или аналог | 0,18 | нж | под приварку | заполняется поставщиком | 2-06.1-202ТМ (поз.57) |  |  | БЛ-04049с/о (BLR1.D.110.1.0UKA99.KBA&&.021.SD.0001) | 3Н/C | II | 1 |  | 0 | 0 | 0 | Белорусская АЭС, Блок №1. Вспомогательный корпус (10UKA) |  | UKA; Параметры: Труба=38х3,5; Время,с=8,8; ZPA=-; ИТТ:BLR1.B.110.&.&&&&&&.&&&&&.000.MD.0003; Тип атмосферы при хранении:II; Условия хранения:2(С); Тип атмосферы при эксплуатации:I; Климатическое исполнение и категория размещения:УХЛ4 ИТТ № BLR1.B.110.&.&&&&&&.&&&&&.000.MD.0003 | 2015-10-18 | 2015-10-28 | СПбАЭП (ГППС ОИТ) | 72472 | ЗЗ 2014-634 от 24.04.2014 15-36 | апрБ12
265 | 2.ИСУП.104222196 | 10KBA90AA108 | Клапан запорный | по типу НГ26524-032МАЭ-106 Рр 20,0 МПа, Тр 300 oС или аналог | 3СIIIа | 3 | Оборудование | 32 | 17,64 | 120 | тепл. I к. Раствор НзВОз до 44,5 г/кг |  | 47 | встроенный электропривод | ЭПАС-О-10.1-01-D или аналог | 0,18 | нж | под приварку | заполняется поставщиком | Аналог 2-17-2Т НВАЭС-2 (поз.13) |  |  | БЛ-04051с/о (BLR1.D.110.1.0UJA00.KBA90.021.SD.0001) | 3Н/C | II | 1 |  | 0 | 0 | 0 | Белорусская АЭС, Блок №1. Здание реактора (10UJA) |  | UJA; Параметры: Труба=38х3,5; Время,с=25; ZPA=-; ИТТ:BLR1.B.110.&.&&&&&&.&&&&&.000.MD.0003; Тип атмосферы при хранении:II; Условия хранения:2(С); Тип атмосферы при эксплуатации:I; Климатическое исполнение и категория размещения:УХЛ4 ИТТ № BLR1.B.110.&.&&&&&&.&&&&&.000.MD.0003 | 2015-10-18 | 2015-10-28 | СПбАЭП (ГППС ОИТ) | 44334 | ЗЗ 2014-634 от 24.04.2014 15-36 | апрБ12
266 | 2.ИСУП.104222225 | 10KBC25AA103 | Клапан запорный | по типу А10123-0200-15-02 Рр 20,0 МПа, Тр 300 оС или аналог | 3СIIIа | 3 | Оборудование | 15 | 17,64 | 104 | чистый конденсат бор. р-р |  | 28.7 | встроенный электропривод | 2-ПМ-27 или аналог | 0,025 | нж | под приварку | заполняется поставщиком | 2-06.1-202ТМ (поз.57) |  |  | BEL_101123876 (Система:BEL Блок: 1 Здание: 2-06.1) | 3Н/C | II | 1 |  | 0 | 0 | 0 | Белорусская АЭС, Блок №1. Вспомогательный корпус (10UKA) |  | UKA; Параметры: Труба=18х2,5; Время,с=15,2; ZPA=-; ГО=-; ИТТ:BLR1.B.110.&.&&&&&&.&&&&&.000.MD.0003; Тип атмосферы при хранении:II; Условия хранения:2(С); Тип атмосферы при эксплуатации:I; Климатическое исполнение и категория размещения:УХЛ4 ИТТ № BLR1.B.110.&.&&&&&&.&&&&&.000.MD.0003 | 2015-10-18 | 2015-10-28 | СПбАЭП (ГППС ОИТ) | 72472.7 | ЗЗ 2014-634 от 24.04.2014 15-36 | апрБ12
267 | 2.ИСУП.104222240 | 10KBC53AA110 | Клапан запорный | по типу У26161-015M1-03-П Рр 1,0 МПа,Тр 200оС или аналог | 3СIIIс | 3 | Оборудование | 15 | 0,83 | 90 | обессоленная вода |  | 21 | встроенный электропривод | 2-ПМ-12 или аналог | 0,025 | нж | под приварку | заполняется поставщиком | 2-06.1-202ТМ (поз.69) |  |  | БЛ-04054с/о (BLR1.D.110.1.0UKC&&.KBC5&.021.SD.0022) | 3Н/C | II | 1 |  | 0 | 0 | 0 | Белорусская АЭС, Блок №1. Здание ядерного обслуживания |  | UKC; Параметры: Труба=18х2,5; Время,с=16; ИТТ:BLR1.B.110.&.&&&&&&.&&&&&.000.MD.0003; Тип атмосферы при хранении:II; Условия хранения:2(С); Тип атмосферы при эксплуатации:I; Климатическое исполнение и категория размещения:УХЛ4 ИТТ № BLR1.B.110.&.&&&&&&.&&&&&.000.MD.0003 | 2015-10-18 | 2015-10-28 | СПбАЭП (ГППС ОИТ) | 77921 | ЗЗ 2014-634 от 24.04.2014 15-36 | апрБ12
268 | 2.ИСУП.104222241 | 10KBC53AA111 | Клапан запорный | по типу У26161-032М1-03-П Рр 1,0 МПа, Тр 200 оС или аналог | 3СIIIс | 3 | Оборудование | 32 | 0,83 | 90 | обессоленная вода |  | 26 | встроенный электропривод | 2-ПМ-22 или аналог | 0,025 | нж | под приварку | заполняется поставщиком | 2-06.1-202ТМ (поз.69) |  |  | БЛ-04054с/о (BLR1.D.110.1.0UKC&&.KBC5&.021.SD.0022) | 3Н/C | II | 1 |  | 0 | 0 | 0 | Белорусская АЭС, Блок №1. Здание ядерного обслуживания |  | UKC; Параметры: Труба=38х3; Время,с=22; ИТТ:BLR1.B.110.&.&&&&&&.&&&&&.000.MD.0003; Тип атмосферы при хранении:II; Условия хранения:2(С); Тип атмосферы при эксплуатации:I; Климатическое исполнение и категория размещения:УХЛ4 ИТТ № BLR1.B.110.&.&&&&&&.&&&&&.000.MD.0003 | 2015-10-18 | 2015-10-28 | СПбАЭП (ГППС ОИТ) | 77921 | ЗЗ 2014-634 от 24.04.2014 15-36 | апрБ12
269 | 2.ИСУП.104222242 | 10KBC53AA112 | Клапан запорный | по типу У26161-015M1-03-П Рр 1,0 МПа,Тр 200оС или аналог | 3СIIIс | 3 | Оборудование | 15 | 0,83 | 90 | обессоленная вода |  | 21 | встроенный электропривод | 2-ПМ-12 или аналог | 0,025 | нж | под приварку | заполняется поставщиком | 2-06.1-202ТМ (поз.69) |  |  | БЛ-04054с/о (BLR1.D.110.1.0UKC&&.KBC5&.021.SD.0022) | 3Н/C | II | 1 |  | 0 | 0 | 0 | Белорусская АЭС, Блок №1. Здание ядерного обслуживания |  | UKC; Параметры: Труба=18х2,5; Время,с=16; ИТТ:BLR1.B.110.&.&&&&&&.&&&&&.000.MD.0003; Тип атмосферы при хранении:II; Условия хранения:2(С); Тип атмосферы при эксплуатации:I; Климатическое исполнение и категория размещения:УХЛ4 ИТТ № BLR1.B.110.&.&&&&&&.&&&&&.000.MD.0003 | 2015-10-18 | 2015-10-28 | СПбАЭП (ГППС ОИТ) | 77921 | ЗЗ 2014-634 от 24.04.2014 15-36 | апрБ12
270 | 2.ИСУП.104222243 | 10KBC53AA113 | Клапан запорный | по типу У26161-032М1-03-П Рр 1,0 МПа, Тр 200 оС или аналог | 3СIIIс | 3 | Оборудование | 32 | 0,83 | 90 | обессоленная вода |  | 26 | встроенный электропривод | 2-ПМ-22 или аналог | 0,025 | нж | под приварку | заполняется поставщиком | 2-06.1-202ТМ (поз.69) |  |  | БЛ-04054с/о (BLR1.D.110.1.0UKC&&.KBC5&.021.SD.0022) | 3Н/C | II | 1 |  | 0 | 0 | 0 | Белорусская АЭС, Блок №1. Здание ядерного обслуживания |  | UKC; Параметры: Труба=38х3; Время,с=22; ИТТ:BLR1.B.110.&.&&&&&&.&&&&&.000.MD.0003; Тип атмосферы при хранении:II; Условия хранения:2(С); Тип атмосферы при эксплуатации:I; Климатическое исполнение и категория размещения:УХЛ4 ИТТ № BLR1.B.110.&.&&&&&&.&&&&&.000.MD.0003 | 2015-10-18 | 2015-10-28 | СПбАЭП (ГППС ОИТ) | 77921 | ЗЗ 2014-634 от 24.04.2014 15-36 | апрБ12
271 | 2.ИСУП.104222246 | 10KBC54AA103 | Клапан запорный | по типу У26161-032М1-03-П Рр 1,0 МПа, Тр 200 оС или аналог | 3СIIIс | 3 | Оборудование | 32 | 0,95 | 100 | обессоленная вода |  | 26 | встроенный электропривод | 2-ПМ-22 или аналог | 0,025 | нж | под приварку | заполняется поставщиком | 2-06.1-204ВО (поз.87) |  |  | БЛ-04055с/о (BLR1.D.110.1.0UKA&&.KBC2&.021.SD.0002) | 3Н/C | II | 1 |  | 0 | 0 | 0 | Белорусская АЭС, Блок №1. Вспомогательный корпус (10UKA) |  | UKA; Параметры: Труба=38х3; Время,с=22; ИТТ:BLR1.B.110.&.&&&&&&.&&&&&.000.MD.0003; Тип атмосферы при хранении:II; Условия хранения:2(С); Тип атмосферы при эксплуатации:I; Климатическое исполнение и категория размещения:УХЛ4 ИТТ № BLR1.B.110.&.&&&&&&.&&&&&.000.MD.0003 | 2015-10-18 | 2015-10-28 | СПбАЭП (ГППС ОИТ) | 18520 | ЗЗ 2014-634 от 24.04.2014 15-36 | апрБ12
272 | 2.ИСУП.104222249 | 10KBC56AA101 | Клапан запорный | по типу У26161-015M1-03-П Рр 1,0 МПа,Тр 200оС или аналог | 3СIIIс | 3 | Оборудование | 15 | 0,95 | 180 | обессоленная вода |  | 21 | встроенный электропривод | 2-ПМ-12 или аналог | 0,025 | нж | под приварку | заполняется поставщиком | 2-06.1-204ВО (поз.87) |  |  | БЛ-04055с/о (BLR1.D.110.1.0UKA&&.KBC2&.021.SD.0002) | 3Н/C | II | 1 |  | 0 | 0 | 0 | Белорусская АЭС, Блок №1. Вспомогательный корпус (10UKA) |  | UKA; Параметры: Труба=18х2,5; Время,с=16; ИТТ:BLR1.B.110.&.&&&&&&.&&&&&.000.MD.0003; Тип атмосферы при хранении:II; Условия хранения:2(С); Тип атмосферы при эксплуатации:I; Климатическое исполнение и категория размещения:УХЛ4 ИТТ № BLR1.B.110.&.&&&&&&.&&&&&.000.MD.0003 | 2015-10-18 | 2015-10-28 | СПбАЭП (ГППС ОИТ) | 18520 | ЗЗ 2014-634 от 24.04.2014 15-36 | апрБ12
273 | 2.ИСУП.104222250 | 10KBC56AA102 | Клапан запорный | по типу У26161-015M1-03-П Рр 1,0 МПа,Тр 200оС или аналог | 3СIIIс | 3 | Оборудование | 15 | 0,95 | 180 | обессоленная вода |  | 21 | встроенный электропривод | 2-ПМ-12 или аналог | 0,025 | нж | под приварку | заполняется поставщиком | 2-06.1-204ВО (поз.87) |  |  | БЛ-04055с/о (BLR1.D.110.1.0UKA&&.KBC2&.021.SD.0002) | 3Н/C | II | 1 |  | 0 | 0 | 0 | Белорусская АЭС, Блок №1. Вспомогательный корпус (10UKA) |  | UKA; Параметры: Труба=18х2,5; Время,с=16; ИТТ:BLR1.B.110.&.&&&&&&.&&&&&.000.MD.0003; Тип атмосферы при хранении:II; Условия хранения:2(С); Тип атмосферы при эксплуатации:I; Климатическое исполнение и категория размещения:УХЛ4 ИТТ № BLR1.B.110.&.&&&&&&.&&&&&.000.MD.0003 | 2015-10-18 | 2015-10-28 | СПбАЭП (ГППС ОИТ) | 18520 | ЗЗ 2014-634 от 24.04.2014 15-36 | апрБ12
274 | 2.ИСУП.104222259 | 10KBC59AA108 | Клапан запорный | по типу У26161-020М1-03-П Рр 1,0 МПа, Тр 200 оС или аналог | 3СIIIс | 3 | Оборудование | 20 | 0,83 | 100 | обессоленная вода |  | 25 | встроенный электропривод | 2-ПМ-21 или аналог | 0,025 | нж | под приварку | заполняется поставщиком | 2-06.1-202ТМ (поз.69) |  |  | BEL_101123934 (Система:BEL Блок: 1 Здание: 2-10.1) | 3Н/C | I | 1 |  | 0 | 0 | 0 | Белорусская АЭС, Блок №1. Здание безопасности |  | UKD; Параметры: Труба=25х3; Время,с=12; ИТТ:BLR1.B.110.&.&&&&&&.&&&&&.000.MD.0003; Тип атмосферы при хранении:II; Условия хранения:2(С); Тип атмосферы при эксплуатации:I; Климатическое исполнение и категория размещения:УХЛ4 ИТТ № BLR1.B.110.&.&&&&&&.&&&&&.000.MD.0003 | 2015-10-18 | 2015-10-28 | СПбАЭП (ГППС ОИТ) | 77921 | ЗЗ 2014-634 от 24.04.2014 15-36 | апрБ12
275 | 2.ИСУП.104222260 | 10KBC59AA113 | Клапан запорный | по типу У26161-020М1-03-П Рр 1,0 МПа, Тр 200 оС или аналог | 3СIIIс | 2 | Оборудование | 20 | 0,83 | 25 | обессоленная вода |  | 25 | встроенный электропривод | 2-ПМ-21 или аналог | 0,025 | нж | под приварку | заполняется поставщиком | 2-06.1-202ТМ (поз.69) |  |  | BEL_101123934 (Система:BEL Блок: 1 Здание: 2-10.1) | 2НЗЛ/B | I | 1 |  | 0 | 0 | 0 | Белорусская АЭС, Блок №1. Здание безопасности |  | UKD; Параметры: Труба=25х3; Время,с=12; ИТТ:BLR1.B.110.&.&&&&&&.&&&&&.000.MD.0003; Тип атмосферы при хранении:II; Условия хранения:2(С); Тип атмосферы при эксплуатации:I; Климатическое исполнение и категория размещения:УХЛ4 ИТТ № BLR1.B.110.&.&&&&&&.&&&&&.000.MD.0003 | 2015-10-18 | 2015-10-28 | СПбАЭП (ГППС ОИТ) | 77921 | ЗЗ 2014-634 от 24.04.2014 15-36 | апрБ12
276 | 2.ИСУП.104222261 | 10KBC59AA114 | Клапан запорный | по типу У26161-020М1-03-П Рр 1,0 МПа, Тр 200 оС или аналог | 3СIIIс | 2 | Оборудование | 20 | 0,83 | 25 | обессоленная вода |  | 25 | встроенный электропривод | 2-ПМ-21 или аналог | 0,025 | нж | под приварку | заполняется поставщиком | 2-06.1-202ТМ (поз.69) |  |  | BEL_101123934 (Система:BEL Блок: 1 Здание: 2-10.1) | 2НЗЛ/B | I | 1 |  | 0 | 0 | 0 | Белорусская АЭС, Блок №1. Здание безопасности |  | UKD; Параметры: Труба=25х3; Время,с=12; ИТТ:BLR1.B.110.&.&&&&&&.&&&&&.000.MD.0003; Тип атмосферы при хранении:II; Условия хранения:2(С); Тип атмосферы при эксплуатации:I; Климатическое исполнение и категория размещения:УХЛ4 ИТТ № BLR1.B.110.&.&&&&&&.&&&&&.000.MD.0003 | 2015-10-18 | 2015-10-28 | СПбАЭП (ГППС ОИТ) | 77921 | ЗЗ 2014-634 от 24.04.2014 15-36 | апрБ12
277 | 2.ИСУП.104222262 | 10KBC59AA115 | Клапан запорный | по типу У26161-020М1-03-П Рр 1,0 МПа, Тр 200 оС или аналог | 3СIIIс | 2 | Оборудование | 20 | 0,83 | 25 | обессоленная вода |  | 25 | встроенный электропривод | 2-ПМ-21 или аналог | 0,025 | нж | под приварку | заполняется поставщиком | 2-06.1-202ТМ (поз.69) |  |  | BEL_101123934 (Система:BEL Блок: 1 Здание: 2-10.1) | 2НЗЛ/B | I | 1 |  | 0 | 0 | 0 | Белорусская АЭС, Блок №1. Здание безопасности |  | UKD; Параметры: Труба=25х3; Время,с=12; ИТТ:BLR1.B.110.&.&&&&&&.&&&&&.000.MD.0003; Тип атмосферы при хранении:II; Условия хранения:2(С); Тип атмосферы при эксплуатации:I; Климатическое исполнение и категория размещения:УХЛ4 ИТТ № BLR1.B.110.&.&&&&&&.&&&&&.000.MD.0003 | 2015-10-18 | 2015-10-28 | СПбАЭП (ГППС ОИТ) | 77921 | ЗЗ 2014-634 от 24.04.2014 15-36 | апрБ12
278 | 2.ИСУП.104222263 | 10KBC59AA116 | Клапан запорный | по типу У26161-020М1-03-П Рр 1,0 МПа, Тр 200 оС или аналог | 3СIIIс | 2 | Оборудование | 20 | 0,83 | 25 | обессоленная вода |  | 25 | встроенный электропривод | 2-ПМ-21 или аналог | 0,025 | нж | под приварку | заполняется поставщиком | 2-06.1-202ТМ (поз.69) |  |  | BEL_101123934 (Система:BEL Блок: 1 Здание: 2-10.1) | 2НЗЛ/B | I | 1 |  | 0 | 0 | 0 | Белорусская АЭС, Блок №1. Здание безопасности |  | UKD; Параметры: Труба=25х3; Время,с=12; ИТТ:BLR1.B.110.&.&&&&&&.&&&&&.000.MD.0003; Тип атмосферы при хранении:II; Условия хранения:2(С); Тип атмосферы при эксплуатации:I; Климатическое исполнение и категория размещения:УХЛ4 ИТТ № BLR1.B.110.&.&&&&&&.&&&&&.000.MD.0003 | 2015-10-18 | 2015-10-28 | СПбАЭП (ГППС ОИТ) | 77921 | ЗЗ 2014-634 от 24.04.2014 15-36 | апрБ12
279 | 2.ИСУП.104222264 | 10KBC59AA117 | Клапан запорный | по типу У26161-020М1-03-П Рр 1,0 МПа, Тр 200 оС или аналог | 3СIIIс | 2 | Оборудование | 20 | 0,83 | 25 | обессоленная вода |  | 25 | встроенный электропривод | 2-ПМ-21 или аналог | 0,025 | нж | под приварку | заполняется поставщиком | 2-06.1-202ТМ (поз.69) |  |  | BEL_101123934 (Система:BEL Блок: 1 Здание: 2-10.1) | 2ЗЛ/B | I | 1 |  | 0 | 0 | 0 | Белорусская АЭС, Блок №1. Здание безопасности |  | UKD; Параметры: Труба=25х3; Время,с=12; ИТТ:BLR1.B.110.&.&&&&&&.&&&&&.000.MD.0003; Тип атмосферы при хранении:II; Условия хранения:2(С); Тип атмосферы при эксплуатации:I; Климатическое исполнение и категория размещения:УХЛ4 ИТТ № BLR1.B.110.&.&&&&&&.&&&&&.000.MD.0003 | 2015-10-18 | 2015-10-28 | СПбАЭП (ГППС ОИТ) | 77921 | ЗЗ 2014-634 от 24.04.2014 15-36 | апрБ12
280 | 2.ИСУП.104222265 | 10KBC59AA118 | Клапан запорный | по типу У26161-020М1-03-П Рр 1,0 МПа, Тр 200 оС или аналог | 3СIIIс | 2 | Оборудование | 20 | 0,83 | 25 | обессоленная вода |  | 25 | встроенный электропривод | 2-ПМ-21 или аналог | 0,025 | нж | под приварку | заполняется поставщиком | 2-06.1-202ТМ (поз.69) |  |  | BEL_101123934 (Система:BEL Блок: 1 Здание: 2-10.1) | 2ЗЛ/B | I | 1 |  | 0 | 0 | 0 | Белорусская АЭС, Блок №1. Здание безопасности |  | UKD; Параметры: Труба=25х3; Время,с=12; ИТТ:BLR1.B.110.&.&&&&&&.&&&&&.000.MD.0003; Тип атмосферы при хранении:II; Условия хранения:2(С); Тип атмосферы при эксплуатации:I; Климатическое исполнение и категория размещения:УХЛ4 ИТТ № BLR1.B.110.&.&&&&&&.&&&&&.000.MD.0003 | 2015-10-18 | 2015-10-28 | СПбАЭП (ГППС ОИТ) | 77921 | ЗЗ 2014-634 от 24.04.2014 15-36 | апрБ12
281 | 2.ИСУП.104222266 | 10KBC59AA119 | Клапан запорный | по типу У26161-020М1-03-П Рр 1,0 МПа, Тр 200 оС или аналог | 3СIIIс | 2 | Оборудование | 20 | 0,83 | 25 | обессоленная вода |  | 25 | встроенный электропривод | 2-ПМ-21 или аналог | 0,025 | нж | под приварку | заполняется поставщиком | 2-06.1-202ТМ (поз.69) |  |  | BEL_101123934 (Система:BEL Блок: 1 Здание: 2-10.1) | 2ЗЛ/B | I | 1 |  | 0 | 0 | 0 | Белорусская АЭС, Блок №1. Здание безопасности |  | UKD; Параметры: Труба=25х3; Время,с=12; ИТТ:BLR1.B.110.&.&&&&&&.&&&&&.000.MD.0003; Тип атмосферы при хранении:II; Условия хранения:2(С); Тип атмосферы при эксплуатации:I; Климатическое исполнение и категория размещения:УХЛ4 ИТТ № BLR1.B.110.&.&&&&&&.&&&&&.000.MD.0003 | 2015-10-18 | 2015-10-28 | СПбАЭП (ГППС ОИТ) | 77921 | ЗЗ 2014-634 от 24.04.2014 15-36 | апрБ12
282 | 2.ИСУП.104222267 | 10KBC59AA120 | Клапан запорный | по типу У26161-020М1-03-П Рр 1,0 МПа, Тр 200 оС или аналог | 3СIIIс | 2 | Оборудование | 20 | 0,83 | 25 | обессоленная вода |  | 25 | встроенный электропривод | 2-ПМ-21 или аналог | 0,025 | нж | под приварку | заполняется поставщиком | 2-06.1-202ТМ (поз.69) |  |  | BEL_101123934 (Система:BEL Блок: 1 Здание: 2-10.1) | 2ЗЛ/B | I | 1 |  | 0 | 0 | 0 | Белорусская АЭС, Блок №1. Здание безопасности |  | UKD; Параметры: Труба=25х3; Время,с=12; ИТТ:BLR1.B.110.&.&&&&&&.&&&&&.000.MD.0003; Тип атмосферы при хранении:II; Условия хранения:2(С); Тип атмосферы при эксплуатации:I; Климатическое исполнение и категория размещения:УХЛ4 ИТТ № BLR1.B.110.&.&&&&&&.&&&&&.000.MD.0003 | 2015-10-18 | 2015-10-28 | СПбАЭП (ГППС ОИТ) | 77921 | ЗЗ 2014-634 от 24.04.2014 15-36 | апрБ12
283 | 2.ИСУП.104222268 | 10KBC59AA121 | Клапан запорный | по типу У26161-015M1-03-П Рр 1,0 МПа,Тр 200оС или аналог | 3СIIIс | 2 | Оборудование | 15 | 0,83 | 25 | обессоленная вода |  | 21 | встроенный электропривод | 2-ПМ-12 или аналог | 0,025 | нж | под приварку | заполняется поставщиком | 2-06.1-202ТМ (поз.69) |  |  | BEL_101123934 (Система:BEL Блок: 1 Здание: 2-10.1) | 2З/B | I | 1 |  | 0 | 0 | 0 | Белорусская АЭС, Блок №1. Здание безопасности |  | UKD; Параметры: Труба=18х2,5; Время,с=16; ИТТ:BLR1.B.110.&.&&&&&&.&&&&&.000.MD.0003; Тип атмосферы при хранении:II; Условия хранения:2(С); Тип атмосферы при эксплуатации:I; Климатическое исполнение и категория размещения:УХЛ4 ИТТ № BLR1.B.110.&.&&&&&&.&&&&&.000.MD.0003 | 2015-10-18 | 2015-10-28 | СПбАЭП (ГППС ОИТ) | 77921 | ЗЗ 2014-634 от 24.04.2014 15-36 | апрБ12
284 | 2.ИСУП.104222269 | 10KBC59AA122 | Клапан запорный | по типу У26161-015M1-03-П Рр 1,0 МПа,Тр 200оС или аналог | 3СIIIс | 2 | Оборудование | 15 | 0,83 | 25 | обессоленная вода |  | 21 | встроенный электропривод | 2-ПМ-12 или аналог | 0,025 | нж | под приварку | заполняется поставщиком | 2-06.1-202ТМ (поз.69) |  |  | BEL_101123934 (Система:BEL Блок: 1 Здание: 2-10.1) | 2З/B | I | 1 |  | 0 | 0 | 0 | Белорусская АЭС, Блок №1. Здание безопасности |  | UKD; Параметры: Труба=18х2,5; Время,с=16; ИТТ:BLR1.B.110.&.&&&&&&.&&&&&.000.MD.0003; Тип атмосферы при хранении:II; Условия хранения:2(С); Тип атмосферы при эксплуатации:I; Климатическое исполнение и категория размещения:УХЛ4 ИТТ № BLR1.B.110.&.&&&&&&.&&&&&.000.MD.0003 | 2015-10-18 | 2015-10-28 | СПбАЭП (ГППС ОИТ) | 77921 | ЗЗ 2014-634 от 24.04.2014 15-36 | апрБ12
285 | 2.ИСУП.104222270 | 10KBC59AA123 | Клапан запорный | по типу У26161-015M1-03-П Рр 1,0 МПа,Тр 200оС или аналог | 3СIIIс | 2 | Оборудование | 15 | 0,83 | 25 | обессоленная вода |  | 21 | встроенный электропривод | 2-ПМ-12 или аналог | 0,025 | нж | под приварку | заполняется поставщиком | 2-06.1-202ТМ (поз.69) |  |  | BEL_101123934 (Система:BEL Блок: 1 Здание: 2-10.1) | 2З/B | I | 1 |  | 0 | 0 | 0 | Белорусская АЭС, Блок №1. Здание безопасности |  | UKD; Параметры: Труба=18х2,5; Время,с=16; ИТТ:BLR1.B.110.&.&&&&&&.&&&&&.000.MD.0003; Тип атмосферы при хранении:II; Условия хранения:2(С); Тип атмосферы при эксплуатации:I; Климатическое исполнение и категория размещения:УХЛ4 ИТТ № BLR1.B.110.&.&&&&&&.&&&&&.000.MD.0003 | 2015-10-18 | 2015-10-28 | СПбАЭП (ГППС ОИТ) | 77921 | ЗЗ 2014-634 от 24.04.2014 15-36 | апрБ12
286 | 2.ИСУП.104222271 | 10KBC59AA124 | Клапан запорный | по типу У26161-015M1-03-П Рр 1,0 МПа,Тр 200оС или аналог | 3СIIIс | 2 | Оборудование | 15 | 0,83 | 25 | обессоленная вода |  | 21 | встроенный электропривод | 2-ПМ-12 или аналог | 0,025 | нж | под приварку | заполняется поставщиком | 2-06.1-202ТМ (поз.69) |  |  | BEL_101123934 (Система:BEL Блок: 1 Здание: 2-10.1) | 2З/B | I | 1 |  | 0 | 0 | 0 | Белорусская АЭС, Блок №1. Здание безопасности |  | UKD; Параметры: Труба=18х2,5; Время,с=16; ИТТ:BLR1.B.110.&.&&&&&&.&&&&&.000.MD.0003; Тип атмосферы при хранении:II; Условия хранения:2(С); Тип атмосферы при эксплуатации:I; Климатическое исполнение и категория размещения:УХЛ4 ИТТ № BLR1.B.110.&.&&&&&&.&&&&&.000.MD.0003 | 2015-10-18 | 2015-10-28 | СПбАЭП (ГППС ОИТ) | 77921 | ЗЗ 2014-634 от 24.04.2014 15-36 | апрБ12
287 | 2.ИСУП.104222278 | 10KBC65AA101 | Клапан запорный | по типу У26161-015M1-03-О Рр 1,0 МПа,Тр 200оС или аналог | 3СIIIc | 3 | Оборудование | 15 | 0,83 | 25 | обессоленная вода |  | 21 | встроенный электропривод | 2-ОМ-12 или аналог | 0,025 | нж | под приварку | заполняется поставщиком | 2-05.1-202ТМ (поз.44) |  |  | БЛ-04056с/о (BLR1.D.110.1.0UJA00.KBC&&.021.SD.0002) | 3Н/C | I | 1 |  | 0 | 0 | 0 | Белорусская АЭС, Блок №1. Здание реактора (10UJA) |  | UJA; Параметры: Труба=18х2,5; Время,с=16; ИТТ:BLR1.B.110.&.&&&&&&.&&&&&.000.MD.0003; Тип атмосферы при хранении:II; Условия хранения:2(С); Тип атмосферы при эксплуатации:I; Климатическое исполнение и категория размещения:УХЛ4 ИТТ № BLR1.B.110.&.&&&&&&.&&&&&.000.MD.0003 | 2015-10-18 | 2015-10-28 | СПбАЭП (ГППС ОИТ) | 72472.7 | ЗЗ 2014-634 от 24.04.2014 15-36 | апрБ12
288 | 2.ИСУП.104222279 | 10KBC65AA102 | Клапан запорный | по типу У26161-015M1-03-О Рр 1,0 МПа,Тр 200оС или аналог | 3СIIIc | 3 | Оборудование | 15 | 0,83 | 25 | обессоленная вода |  | 21 | встроенный электропривод | 2-ОМ-12 или аналог | 0,025 | нж | под приварку | заполняется поставщиком | 2-05.1-202ТМ (поз.44) |  |  | БЛ-04056с/о (BLR1.D.110.1.0UJA00.KBC&&.021.SD.0002) | 3Н/C | I | 1 |  | 0 | 0 | 0 | Белорусская АЭС, Блок №1. Здание реактора (10UJA) |  | UJA; Параметры: Труба=18х2,5; Время,с=16; ИТТ:BLR1.B.110.&.&&&&&&.&&&&&.000.MD.0003; Тип атмосферы при хранении:II; Условия хранения:2(С); Тип атмосферы при эксплуатации:I; Климатическое исполнение и категория размещения:УХЛ4 ИТТ № BLR1.B.110.&.&&&&&&.&&&&&.000.MD.0003 | 2015-10-18 | 2015-10-28 | СПбАЭП (ГППС ОИТ) | 72472.7 | ЗЗ 2014-634 от 24.04.2014 15-36 | апрБ12
289 | 2.ИСУП.104222280 | 10KBC65AA103 | Клапан запорный | по типу У26161-015M1-03-О Рр 1,0 МПа,Тр 200оС или аналог | 3СIIIc | 3 | Оборудование | 15 | 0,83 | 25 | обессоленная вода |  | 21 | встроенный электропривод | 2-ОМ-12 или аналог | 0,025 | нж | под приварку | заполняется поставщиком | 2-05.1-202ТМ (поз.44) |  |  | БЛ-04056с/о (BLR1.D.110.1.0UJA00.KBC&&.021.SD.0002) | 3Н/C | I | 1 |  | 0 | 0 | 0 | Белорусская АЭС, Блок №1. Здание реактора (10UJA) |  | UJA; Параметры: Труба=18х2,5; Время,с=16; ИТТ:BLR1.B.110.&.&&&&&&.&&&&&.000.MD.0003; Тип атмосферы при хранении:II; Условия хранения:2(С); Тип атмосферы при эксплуатации:I; Климатическое исполнение и категория размещения:УХЛ4 ИТТ № BLR1.B.110.&.&&&&&&.&&&&&.000.MD.0003 | 2015-10-18 | 2015-10-28 | СПбАЭП (ГППС ОИТ) | 72472.7 | ЗЗ 2014-634 от 24.04.2014 15-36 | апрБ12
290 | 2.ИСУП.104222281 | 10KBC65AA104 | Клапан запорный | по типу У26161-015M1-03-О Рр 1,0 МПа,Тр 200оС или аналог | 3СIIIc | 3 | Оборудование | 15 | 0,83 | 25 | обессоленная вода |  | 21 | встроенный электропривод | 2-ОМ-12 или аналог | 0,025 | нж | под приварку | заполняется поставщиком | 2-05.1-202ТМ (поз.44) |  |  | БЛ-04056с/о (BLR1.D.110.1.0UJA00.KBC&&.021.SD.0002) | 3Н/C | I | 1 |  | 0 | 0 | 0 | Белорусская АЭС, Блок №1. Здание реактора (10UJA) |  | UJA; Параметры: Труба=18х2,5; Время,с=16; ИТТ:BLR1.B.110.&.&&&&&&.&&&&&.000.MD.0003; Тип атмосферы при хранении:II; Условия хранения:2(С); Тип атмосферы при эксплуатации:I; Климатическое исполнение и категория размещения:УХЛ4 ИТТ № BLR1.B.110.&.&&&&&&.&&&&&.000.MD.0003 | 2015-10-18 | 2015-10-28 | СПбАЭП (ГППС ОИТ) | 72472.7 | ЗЗ 2014-634 от 24.04.2014 15-36 | апрБ12
291 | 2.ИСУП.104222282 | 10KBC65AA105 | Клапан запорный | по типу У26161-015M1-03-О Рр 1,0 МПа,Тр 200оС или аналог | 3СIIIc | 3 | Оборудование | 15 | 0,83 | 25 | обессоленная вода |  | 21 | встроенный электропривод | 2-ОМ-12 или аналог | 0,025 | нж | под приварку | заполняется поставщиком | 2-05.1-202ТМ (поз.44) |  |  | БЛ-04056с/о (BLR1.D.110.1.0UJA00.KBC&&.021.SD.0002) | 3Н/C | I | 1 |  | 0 | 0 | 0 | Белорусская АЭС, Блок №1. Здание реактора (10UJA) |  | UJA; Параметры: Труба=18х2,5; Время,с=16; ИТТ:BLR1.B.110.&.&&&&&&.&&&&&.000.MD.0003; Тип атмосферы при хранении:II; Условия хранения:2(С); Тип атмосферы при эксплуатации:I; Климатическое исполнение и категория размещения:УХЛ4 ИТТ № BLR1.B.110.&.&&&&&&.&&&&&.000.MD.0003 | 2015-10-18 | 2015-10-28 | СПбАЭП (ГППС ОИТ) | 72472.7 | ЗЗ 2014-634 от 24.04.2014 15-36 | апрБ12
292 | 2.ИСУП.104222283 | 10KBC65AA106 | Клапан запорный | по типу У26161-015M1-03-О Рр 1,0 МПа,Тр 200оС или аналог | 3СIIIc | 3 | Оборудование | 15 | 0,83 | 25 | обессоленная вода |  | 21 | встроенный электропривод | 2-ОМ-12 или аналог | 0,025 | нж | под приварку | заполняется поставщиком | 2-05.1-202ТМ (поз.44) |  |  | БЛ-04056с/о (BLR1.D.110.1.0UJA00.KBC&&.021.SD.0002) | 3Н/C | I | 1 |  | 0 | 0 | 0 | Белорусская АЭС, Блок №1. Здание реактора (10UJA) |  | UJA; Параметры: Труба=18х2,5; Время,с=16; ИТТ:BLR1.B.110.&.&&&&&&.&&&&&.000.MD.0003; Тип атмосферы при хранении:II; Условия хранения:2(С); Тип атмосферы при эксплуатации:I; Климатическое исполнение и категория размещения:УХЛ4 ИТТ № BLR1.B.110.&.&&&&&&.&&&&&.000.MD.0003 | 2015-10-18 | 2015-10-28 | СПбАЭП (ГППС ОИТ) | 72472.7 | ЗЗ 2014-634 от 24.04.2014 15-36 | апрБ12
293 | 2.ИСУП.104222284 | 10KBC65AA107 | Клапан запорный | по типу У26161-015M1-03-О Рр 1,0 МПа,Тр 200оС или аналог | 3СIIIc | 3 | Оборудование | 15 | 0,83 | 25 | обессоленная вода |  | 21 | встроенный электропривод | 2-ОМ-12 или аналог | 0,025 | нж | под приварку | заполняется поставщиком | 2-05.1-202ТМ (поз.44) |  |  | БЛ-04056с/о (BLR1.D.110.1.0UJA00.KBC&&.021.SD.0002) | 3Н/C | I | 1 |  | 0 | 0 | 0 | Белорусская АЭС, Блок №1. Здание реактора (10UJA) |  | UJA; Параметры: Труба=18х2,5; Время,с=16; ИТТ:BLR1.B.110.&.&&&&&&.&&&&&.000.MD.0003; Тип атмосферы при хранении:II; Условия хранения:2(С); Тип атмосферы при эксплуатации:I; Климатическое исполнение и категория размещения:УХЛ4 ИТТ № BLR1.B.110.&.&&&&&&.&&&&&.000.MD.0003 | 2015-10-18 | 2015-10-28 | СПбАЭП (ГППС ОИТ) | 72472.7 | ЗЗ 2014-634 от 24.04.2014 15-36 | апрБ12
294 | 2.ИСУП.104222285 | 10KBC65AA108 | Клапан запорный | по типу У26161-015M1-03-О Рр 1,0 МПа,Тр 200оС или аналог | 3СIIIc | 3 | Оборудование | 15 | 0,83 | 25 | обессоленная вода |  | 21 | встроенный электропривод | 2-ОМ-12 или аналог | 0,025 | нж | под приварку | заполняется поставщиком | 2-05.1-202ТМ (поз.44) |  |  | БЛ-04056с/о (BLR1.D.110.1.0UJA00.KBC&&.021.SD.0002) | 3Н/C | I | 1 |  | 0 | 0 | 0 | Белорусская АЭС, Блок №1. Здание реактора (10UJA) |  | UJA; Параметры: Труба=18х2,5; Время,с=16; ИТТ:BLR1.B.110.&.&&&&&&.&&&&&.000.MD.0003; Тип атмосферы при хранении:II; Условия хранения:2(С); Тип атмосферы при эксплуатации:I; Климатическое исполнение и категория размещения:УХЛ4 ИТТ № BLR1.B.110.&.&&&&&&.&&&&&.000.MD.0003 | 2015-10-18 | 2015-10-28 | СПбАЭП (ГППС ОИТ) | 72472.7 | ЗЗ 2014-634 от 24.04.2014 15-36 | апрБ12
295 | 2.ИСУП.104222286 | 10KBC65AA109 | Клапан запорный | по типу У26161-015M1-03-О Рр 1,0 МПа,Тр 200оС или аналог | 3СIIIc | 3 | Оборудование | 15 | 0,83 | 25 | обессоленная вода |  | 21 | встроенный электропривод | 2-ОМ-12 или аналог | 0,025 | нж | под приварку | заполняется поставщиком | 2-05.1-202ТМ (поз.44) |  |  | БЛ-04056с/о (BLR1.D.110.1.0UJA00.KBC&&.021.SD.0002) | 3Н/C | I | 1 |  | 0 | 0 | 0 | Белорусская АЭС, Блок №1. Здание реактора (10UJA) |  | UJA; Параметры: Труба=18х2,5; Время,с=16; ИТТ:BLR1.B.110.&.&&&&&&.&&&&&.000.MD.0003; Тип атмосферы при хранении:II; Условия хранения:2(С); Тип атмосферы при эксплуатации:I; Климатическое исполнение и категория размещения:УХЛ4 ИТТ № BLR1.B.110.&.&&&&&&.&&&&&.000.MD.0003 | 2015-10-18 | 2015-10-28 | СПбАЭП (ГППС ОИТ) | 72472.7 | ЗЗ 2014-634 от 24.04.2014 15-36 | апрБ12
296 | 2.ИСУП.104222287 | 10KBC65AA110 | Клапан запорный | по типу У26161-015M1-03-О Рр 1,0 МПа,Тр 200оС или аналог | 3СIIIc | 3 | Оборудование | 15 | 0,83 | 25 | обессоленная вода |  | 21 | встроенный электропривод | 2-ОМ-12 или аналог | 0,025 | нж | под приварку | заполняется поставщиком | 2-05.1-202ТМ (поз.44) |  |  | БЛ-04056с/о (BLR1.D.110.1.0UJA00.KBC&&.021.SD.0002) | 3Н/C | I | 1 |  | 0 | 0 | 0 | Белорусская АЭС, Блок №1. Здание реактора (10UJA) |  | UJA; Параметры: Труба=18х2,5; Время,с=16; ИТТ:BLR1.B.110.&.&&&&&&.&&&&&.000.MD.0003; Тип атмосферы при хранении:II; Условия хранения:2(С); Тип атмосферы при эксплуатации:I; Климатическое исполнение и категория размещения:УХЛ4 ИТТ № BLR1.B.110.&.&&&&&&.&&&&&.000.MD.0003 | 2015-10-18 | 2015-10-28 | СПбАЭП (ГППС ОИТ) | 72472.7 | ЗЗ 2014-634 от 24.04.2014 15-36 | апрБ12
297 | 2.ИСУП.104222288 | 10KBC65AA111 | Клапан запорный | по типу У26161-015M1-03-О Рр 1,0 МПа,Тр 200оС или аналог | 3СIIIc | 3 | Оборудование | 15 | 0,83 | 25 | обессоленная вода |  | 21 | встроенный электропривод | 2-ОМ-12 или аналог | 0,025 | нж | под приварку | заполняется поставщиком | 2-05.1-202ТМ (поз.44) |  |  | БЛ-04056с/о (BLR1.D.110.1.0UJA00.KBC&&.021.SD.0002) | 3Н/C | I | 1 |  | 0 | 0 | 0 | Белорусская АЭС, Блок №1. Здание реактора (10UJA) |  | UJA; Параметры: Труба=18х2,5; Время,с=16; ИТТ:BLR1.B.110.&.&&&&&&.&&&&&.000.MD.0003; Тип атмосферы при хранении:II; Условия хранения:2(С); Тип атмосферы при эксплуатации:I; Климатическое исполнение и категория размещения:УХЛ4 ИТТ № BLR1.B.110.&.&&&&&&.&&&&&.000.MD.0003 | 2015-10-18 | 2015-10-28 | СПбАЭП (ГППС ОИТ) | 72472.7 | ЗЗ 2014-634 от 24.04.2014 15-36 | апрБ12
298 | 2.ИСУП.104222289 | 10KBC65AA112 | Клапан запорный | по типу У26161-015M1-03-О Рр 1,0 МПа,Тр 200оС или аналог | 3СIIIc | 3 | Оборудование | 15 | 0,83 | 25 | обессоленная вода |  | 21 | встроенный электропривод | 2-ОМ-12 или аналог | 0,025 | нж | под приварку | заполняется поставщиком | 2-05.1-202ТМ (поз.44) |  |  | БЛ-04056с/о (BLR1.D.110.1.0UJA00.KBC&&.021.SD.0002) | 3Н/C | I | 1 |  | 0 | 0 | 0 | Белорусская АЭС, Блок №1. Здание реактора (10UJA) |  | UJA; Параметры: Труба=18х2,5; Время,с=16; ИТТ:BLR1.B.110.&.&&&&&&.&&&&&.000.MD.0003; Тип атмосферы при хранении:II; Условия хранения:2(С); Тип атмосферы при эксплуатации:I; Климатическое исполнение и категория размещения:УХЛ4 ИТТ № BLR1.B.110.&.&&&&&&.&&&&&.000.MD.0003 | 2015-10-18 | 2015-10-28 | СПбАЭП (ГППС ОИТ) | 72472.7 | ЗЗ 2014-634 от 24.04.2014 15-36 | апрБ12
299 | 2.ИСУП.104222290 | 10KTA14AA101 | Клапан запорный | по типу У26161-050M1-11-О Рр 2,5 МПа, Тр 250 оС или аналог | 3СIIIв | 3 | Оборудование | 50 | 1,4 | 150 | Т/н I к. >10-5 ku/л 1-2 |  | 35 | встроенный электропривод | 2-ОМ-22 или аналог | 0,02 | нж | под приварку | заполняется поставщиком | 2-05.1-202ТМ (поз.44) |  |  | БЛ-04058с/о (BLR1.D.110.1.0UJA00.KTA&&.021.DC.0002) | 3Н/C | I | 1 |  | 0 | 0 | 0 | Белорусская АЭС, Блок №1. Здание реактора (10UJA) |  | UJA; Параметры: Труба=57х3; Время,с=22; ИТТ:BLR1.B.110.&.&&&&&&.&&&&&.000.MD.0003; Тип атмосферы при хранении:II; Условия хранения:2(С); Тип атмосферы при эксплуатации:I; Климатическое исполнение и категория размещения:УХЛ4 ИТТ № BLR1.B.110.&.&&&&&&.&&&&&.000.MD.0003 | 2016-10-26 08:00 | 2016-11-05 08:00 | СПбАЭП (ГППС ОИТ) | 72472.7 | ЗЗ 2014-634 от 24.04.2014 15-36 | апрБ12
300 | 2.ИСУП.104222291 | 10KTA40AA101 | Клапан запорный прямоточный | по типу КПЛВ.492144.025-01 Рр 1,0 МПа,Тр 200оС или аналог | 3СIIIс | 3 | Оборудование | 25 | 0,25 | 60 | Борсодержащие дренажи Раствор НзВОз от 0 от 16 г/кг |  | 18 | встроенный электропривод | 2-ОМ-12 или аналог | 0,025 | нж | под приварку | заполняется поставщиком | 2-05.1-202ТМ (поз.54) |  |  | BEL_101123880 (Система:BEL Блок: 1 Здание: 2-05.1) | 3Н/C | I | 1 |  | 0 | 0 | 0 | Белорусская АЭС, Блок №1. Здание реактора (10UJA) |  | UJA; Параметры: Труба=32х2,5; Время,с=19; Примеси=+; ИТТ:BLR1.B.110.&.&&&&&&.&&&&&.000.MD.0003; Тип атмосферы при хранении:II; Условия хранения:2(С); Тип атмосферы при эксплуатации:I; Климатическое исполнение и категория размещения:УХЛ4 ИТТ № BLR1.B.110.&.&&&&&&.&&&&&.000.MD.0003 | 2016-11-20 | 2016-11-30 | СПбАЭП (ГППС ОИТ) | 103494.25 | ЗЗ 2014-634 от 24.04.2014 15-36 | апрБ12
301 | 2.ИСУП.104222292 | 10KTA40AA102 | Клапан запорный прямоточный | по типу КПЛВ.492144.025-01 Рр 1,0 МПа,Тр 200оС или аналог | 3СIIIс | 3 | Оборудование | 25 | 0,25 | 60 | Борсодержащие дренажи Раствор НзВОз от 0 от 16 г/кг |  | 18 | встроенный электропривод | 2-ОМ-12 или аналог | 0,025 | нж | под приварку | заполняется поставщиком | 2-05.1-202ТМ (поз.54) |  |  | BEL_101123880 (Система:BEL Блок: 1 Здание: 2-05.1) | 3Н/C | I | 1 |  | 0 | 0 | 0 | Белорусская АЭС, Блок №1. Здание реактора (10UJA) |  | UJA; Параметры: Труба=32х2,5; Время,с=19; Примеси=+; ИТТ:BLR1.B.110.&.&&&&&&.&&&&&.000.MD.0003; Тип атмосферы при хранении:II; Условия хранения:2(С); Тип атмосферы при эксплуатации:I; Климатическое исполнение и категория размещения:УХЛ4 ИТТ № BLR1.B.110.&.&&&&&&.&&&&&.000.MD.0003 | 2016-11-20 | 2016-11-30 | СПбАЭП (ГППС ОИТ) | 103494.25 | ЗЗ 2014-634 от 24.04.2014 15-36 | апрБ12
302 | 2.ИСУП.104222351 | 10FAK50AA802 | Клапан запорный быстродействующий | по типу КСА 26362-080-07 Рр 1,0 МПа Тр 450оС доработка на класс герметичности А или аналог | 2ВIIIс | 2 | Оборудование | 80 | 0,25 | 60 | Раствор НзВОз 16г/к <10-5 ku/л 360 |  | 73 | встроенный электропривод | 2-ПА-11 или аналог | 0,18 | нж | под приварку | заполняется поставщиком | 2-06.1-202ТМ (поз.69) |  |  | БЛ-04031с/о (BLR1.D.110.1.0UKD98.FAK&&.021.SD.0001) | 2Л/B | I | 1 |  | 0 | 0 | 0 | Белорусская АЭС, Блок №1. Здание безопасности |  | UKD; Параметры: Труба=89х5; Время,с=10; ИТТ:BLR1.B.110.&.&&&&&&.&&&&&.000.MD.0003; Тип атмосферы при хранении:II; Условия хранения:2(С); Тип атмосферы при эксплуатации:I; Климатическое исполнение и категория размещения:УХЛ4 ИТТ № BLR1.B.110.&.&&&&&&.&&&&&.000.MD.0003 | 2015-10-18 | 2015-10-28 | СПбАЭП (ГППС ОИТ) | 77920.98 | ЗЗ 2014-634 от 24.04.2014 15-36 | апрБ12
303 | 2.ИСУП.104222416 | 10KTA30AA801 | Клапан запорный быстродействующий | по типу КСА 26362-020-08 Рр 1,0 МПа Тр 250оС (с доработкой до класса А) время срабатывания арматуры должно быть не более 10 секунд или аналог | 2ВIIв | 2 | Оборудование | 20 | 0,25 | 60 | Т/н I к. >10-5 ku/л 1-2 |  | 24.5 | встроенный электропривод | 2-ОМ-12 или аналог | 0,025 | нж | под приварку | заполняется поставщиком | 2-05.1-202ТМ (поз.54) |  |  | БЛ-04058с/о (BLR1.D.110.1.0UJA00.KTA&&.021.DC.0002) | 2Л/B | I | 1 |  | 0 | 0 | 0 | Белорусская АЭС, Блок №1. Здание реактора (10UJA) |  | UJA; Параметры: Труба=25х3; Время,с=8; ИТТ:BLR1.B.110.&.&&&&&&.&&&&&.000.MD.0003; Тип атмосферы при хранении:II; Условия хранения:2(С); Тип атмосферы при эксплуатации:I; Климатическое исполнение и категория размещения:УХЛ4 ИТТ № BLR1.B.110.&.&&&&&&.&&&&&.000.MD.0003 | 2016-10-26 | 2016-11-05 | СПбАЭП (ГППС ОИТ) | 103494.3 | ЗЗ 2014-634 от 24.04.2014 15-36 | апрБ12
304 | 2.ИСУП.104222417 | 10KTA40AA801 | Клапан запорный быстродействующий | по типу КСА 26362-025-08 Рр 1,0 МПа Тр 250оС или аналог | 2ВIIIс | 3 | Оборудование | 25 | 0,25 | 60 | Борсодержащие дренажи Раствор НзВОз от 0 от 16 г/кг |  | 24.5 | встроенный электропривод | 2-ОМ-23 или аналог | 0,025 | нж | под приварку | заполняется поставщиком | 2-05.1-202ТМ (поз.54) |  |  | BEL_101123880 (Система:BEL Блок: 1 Здание: 2-05.1) | 2Л/B | I | 1 |  | 0 | 0 | 0 | Белорусская АЭС, Блок №1. Здание реактора (10UJA) |  | UJA; Параметры: Труба=32х2,5; Время,с=8; Примеси=+; ИТТ:BLR1.B.110.&.&&&&&&.&&&&&.000.MD.0003; Тип атмосферы при хранении:II; Условия хранения:2(С); Тип атмосферы при эксплуатации:I; Климатическое исполнение и категория размещения:УХЛ4 ИТТ № BLR1.B.110.&.&&&&&&.&&&&&.000.MD.0003 | 2016-11-20 | 2016-11-30 | СПбАЭП (ГППС ОИТ) | 103494.25 | ЗЗ 2014-634 от 24.04.2014 15-36 | апрБ12
305 | 2.ИСУП.104222485 | 10LAR14AA101 | Клапан запорный | по типу По типу А10823-0110-80-11 Рр 11,0 МПа, Тр 300 оС или аналог | 2ВIIIа | 2 | Оборудование | 80 | 10 | 25 | обессоленная вода |  | 262 | встроенный электропривод | SA 14.5-F14C-63-9,0-S-105-TP100/010 или аналог | 4 | нж | под приварку | заполняется поставщиком | 2-05.1-202ТМ (поз.54) |  |  | БЛ-04065с/о (BLR1.D.110.1.0UJE00.LAR&&.021.SD.0001) | 2З/B | I | 1 |  | 0 | 0 | 0 | Белорусская АЭС, Блок №1. Паровая камера |  | UJE; Параметры: Труба=89х5; Время,с=8,6; ИТТ:BLR1O.D.110.&.&&&&&&.&&&&&.000.MD.0003; Тип атмосферы при хранении:II; Условия хранения:2(С); Тип атмосферы при эксплуатации:I; Климатическое исполнение и категория размещения:УХЛ4 ИТТ № BLR1.B.110.&.&&&&&&.&&&&&.000.MD.0003 | 2015-11-25 | 2015-12-05 | СПбАЭП (ГППС ОИТ) | 103494.25 | ЗЗ 2014-634 от 24.04.2014 15-36 | апрБ12
306 | 2.ИСУП.104222486 | 10LAR14AA102 | Клапан запорный | по типу По типу А10823-0110-80-11 Рр 11,0 МПа, Тр 300 оС или аналог | 2ВIIIа | 2 | Оборудование | 80 | 10 | 25 | обессоленная вода |  | 262 | встроенный электропривод | SA 14.5-F14C-63-9,0-S-105-TP100/010 или аналог | 4 | нж | под приварку | заполняется поставщиком | 2-05.1-202ТМ (поз.54) |  |  | БЛ-04065с/о (BLR1.D.110.1.0UJE00.LAR&&.021.SD.0001) | 2З/B | I | 1 |  | 0 | 0 | 0 | Белорусская АЭС, Блок №1. Паровая камера |  | UJE; Параметры: Труба=89х5; Время,с=8,6; ИТТ:BLR1O.D.110.&.&&&&&&.&&&&&.000.MD.0003; Тип атмосферы при хранении:II; Условия хранения:2(С); Тип атмосферы при эксплуатации:I; Климатическое исполнение и категория размещения:УХЛ4 ИТТ № BLR1.B.110.&.&&&&&&.&&&&&.000.MD.0003 | 2015-11-25 | 2015-12-05 | СПбАЭП (ГППС ОИТ) | 103494.25 | ЗЗ 2014-634 от 24.04.2014 15-36 | апрБ12
307 | 2.ИСУП.104222490 | 10LAR24AA101 | Клапан запорный | по типу По типу А10823-0110-80-11 Рр 11,0 МПа, Тр 300 оС или аналог | 2ВIIIа | 2 | Оборудование | 80 | 10 | 25 | обессоленная вода |  | 262 | встроенный электропривод | SA 14.5-F14C-63-9,0-S-105-TP100/010 или аналог | 4 | нж | под приварку | заполняется поставщиком | 2-05.1-202ТМ (поз.54) |  |  | БЛ-04065с/о (BLR1.D.110.1.0UJE00.LAR&&.021.SD.0001) | 2З/B | I | 1 |  | 0 | 0 | 0 | Белорусская АЭС, Блок №1. Паровая камера |  | UJE; Параметры: Труба=89х5; Время,с=8,6; ИТТ:BLR1O.D.110.&.&&&&&&.&&&&&.000.MD.0003; Тип атмосферы при хранении:II; Условия хранения:2(С); Тип атмосферы при эксплуатации:I; Климатическое исполнение и категория размещения:УХЛ4 ИТТ № BLR1.B.110.&.&&&&&&.&&&&&.000.MD.0003 | 2015-11-25 | 2015-12-05 | СПбАЭП (ГППС ОИТ) | 103494.25 | ЗЗ 2014-634 от 24.04.2014 15-36 | апрБ12
308 | 2.ИСУП.104222491 | 10LAR24AA102 | Клапан запорный | по типу По типу А10823-0110-80-11 Рр 11,0 МПа, Тр 300 оС или аналог | 2ВIIIа | 2 | Оборудование | 80 | 10 | 25 | обессоленная вода |  | 262 | встроенный электропривод | SA 14.5-F14C-63-9,0-S-105-TP100/010 или аналог | 4 | нж | под приварку | заполняется поставщиком | 2-05.1-202ТМ (поз.54) |  |  | БЛ-04065с/о (BLR1.D.110.1.0UJE00.LAR&&.021.SD.0001) | 2З/B | I | 1 |  | 0 | 0 | 0 | Белорусская АЭС, Блок №1. Паровая камера |  | UJE; Параметры: Труба=89х5; Время,с=8,6; ИТТ:BLR1O.D.110.&.&&&&&&.&&&&&.000.MD.0003; Тип атмосферы при хранении:II; Условия хранения:2(С); Тип атмосферы при эксплуатации:I; Климатическое исполнение и категория размещения:УХЛ4 ИТТ № BLR1.B.110.&.&&&&&&.&&&&&.000.MD.0003 | 2015-11-25 | 2015-12-05 | СПбАЭП (ГППС ОИТ) | 103494.25 | ЗЗ 2014-634 от 24.04.2014 15-36 | апрБ12
309 | 2.ИСУП.104222497 | 10LAR34AA101 | Клапан запорный | по типу По типу А10823-0110-80-11 Рр 11,0 МПа, Тр 300 оС или аналог | 2ВIIIа | 2 | Оборудование | 80 | 10 | 25 | обессоленная вода |  | 262 | встроенный электропривод | SA 14.5-F14C-63-9,0-S-105-TP100/010 или аналог | 4 | нж | под приварку | заполняется поставщиком | 2-05.1-202ТМ (поз.54) |  |  | БЛ-04065с/о (BLR1.D.110.1.0UJE00.LAR&&.021.SD.0001) | 2З/B | I | 1 |  | 0 | 0 | 0 | Белорусская АЭС, Блок №1. Паровая камера |  | UJE; Параметры: Труба=89х5; Время,с=8,6; ИТТ:BLR1O.D.110.&.&&&&&&.&&&&&.000.MD.0003; Тип атмосферы при хранении:II; Условия хранения:2(С); Тип атмосферы при эксплуатации:I; Климатическое исполнение и категория размещения:УХЛ4 ИТТ № BLR1.B.110.&.&&&&&&.&&&&&.000.MD.0003 | 2015-11-25 | 2015-12-05 | СПбАЭП (ГППС ОИТ) | 103494.25 | ЗЗ 2014-634 от 24.04.2014 15-36 | апрБ12
310 | 2.ИСУП.104222498 | 10LAR34AA102 | Клапан запорный | по типу По типу А10823-0110-80-11 Рр 11,0 МПа, Тр 300 оС или аналог | 2ВIIIа | 2 | Оборудование | 80 | 10 | 25 | обессоленная вода |  | 262 | встроенный электропривод | SA 14.5-F14C-63-9,0-S-105-TP100/010 или аналог | 4 | нж | под приварку | заполняется поставщиком | 2-05.1-202ТМ (поз.54) |  |  | БЛ-04065с/о (BLR1.D.110.1.0UJE00.LAR&&.021.SD.0001) | 2З/B | I | 1 |  | 0 | 0 | 0 | Белорусская АЭС, Блок №1. Паровая камера |  | UJE; Параметры: Труба=89х5; Время,с=8,6; ИТТ:BLR1O.D.110.&.&&&&&&.&&&&&.000.MD.0003; Тип атмосферы при хранении:II; Условия хранения:2(С); Тип атмосферы при эксплуатации:I; Климатическое исполнение и категория размещения:УХЛ4 ИТТ № BLR1.B.110.&.&&&&&&.&&&&&.000.MD.0003 | 2015-11-25 | 2015-12-05 | СПбАЭП (ГППС ОИТ) | 103494.25 | ЗЗ 2014-634 от 24.04.2014 15-36 | апрБ12
311 | 2.ИСУП.104222504 | 10LAR44AA101 | Клапан запорный | по типу По типу А10823-0110-80-11 Рр 11,0 МПа, Тр 300 оС или аналог | 2ВIIIа | 2 | Оборудование | 80 | 10 | 25 | обессоленная вода |  | 262 | встроенный электропривод | SA 14.5-F14C-63-9,0-S-105-TP100/010 или аналог | 4 | нж | под приварку | заполняется поставщиком | 2-05.1-202ТМ (поз.54) |  |  | БЛ-04065с/о (BLR1.D.110.1.0UJE00.LAR&&.021.SD.0001) | 2З/B | I | 1 |  | 0 | 0 | 0 | Белорусская АЭС, Блок №1. Паровая камера |  | UJE; Параметры: Труба=89х5; Время,с=8,6; ИТТ:BLR1O.D.110.&.&&&&&&.&&&&&.000.MD.0003; Тип атмосферы при хранении:II; Условия хранения:2(С); Тип атмосферы при эксплуатации:I; Климатическое исполнение и категория размещения:УХЛ4 ИТТ № BLR1.B.110.&.&&&&&&.&&&&&.000.MD.0003 | 2015-11-25 | 2015-12-05 | СПбАЭП (ГППС ОИТ) | 103494.25 | ЗЗ 2014-634 от 24.04.2014 15-36 | апрБ12
312 | 2.ИСУП.104222505 | 10LAR44AA102 | Клапан запорный | по типу По типу А10823-0110-80-11 Рр 11,0 МПа, Тр 300 оС или аналог | 2ВIIIа | 2 | Оборудование | 80 | 10 | 25 | обессоленная вода |  | 262 | встроенный электропривод | SA 14.5-F14C-63-9,0-S-105-TP100/010 или аналог | 4 | нж | под приварку | заполняется поставщиком | 2-05.1-202ТМ (поз.54) |  |  | БЛ-04065с/о (BLR1.D.110.1.0UJE00.LAR&&.021.SD.0001) | 2З/B | I | 1 |  | 0 | 0 | 0 | Белорусская АЭС, Блок №1. Паровая камера |  | UJE; Параметры: Труба=89х5; Время,с=8,6; ИТТ:BLR1O.D.110.&.&&&&&&.&&&&&.000.MD.0003; Тип атмосферы при хранении:II; Условия хранения:2(С); Тип атмосферы при эксплуатации:I; Климатическое исполнение и категория размещения:УХЛ4 ИТТ № BLR1.B.110.&.&&&&&&.&&&&&.000.MD.0003 | 2015-11-25 | 2015-12-05 | СПбАЭП (ГППС ОИТ) | 103494.25 | ЗЗ 2014-634 от 24.04.2014 15-36 | апрБ12
313 | 2.ИСУП.104227987 | 10KBF50AA108 | Клапан запорный | по типу У26161-050М1-03-П Рр 1,0 МПа Тр 200 оС или аналог | 3СIIIс | 3 | Оборудование | 50 | 0,8 | 60 | борн. концен-трат > 10-5 Ки/л |  | 35 | встроенный электропривод | 2-ПМ-22 или аналог | 0,025 | нж | под приварку | заполняется поставщиком | 2-06.1-202ТМ (поз.69) |  |  | BEL_101123934 (Система:BEL Блок: 1 Здание: 2-10.1) | 3Н/C | II | 1 |  | 0 | 0 | 0 | Белорусская АЭС, Блок №1. Здание безопасности |  | UKD; Параметры: Труба=57х3; Время,с=22; ИТТ:BLR1.B.110.&.&&&&&&.&&&&&.000.MD.0003; Тип атмосферы при хранении:II; Условия хранения:2(С); Тип атмосферы при эксплуатации:I; Климатическое исполнение и категория размещения:УХЛ4 ИТТ № BLR1.B.110.&.&&&&&&.&&&&&.000.MD.0003 | 2015-10-18 | 2015-10-28 | СПбАЭП (ГППС ОИТ) | 77921 | ЗЗ 2014-634 от 24.04.2014 15-36 | апрБ12
314 | 2.ИСУП.104227988 | 10KBF50AA109 | Клапан запорный | по типу У26161-050М1-03-П Рр 1,0 МПа Тр 200 оС или аналог | 3СIIIс | 3 | Оборудование | 50 | 0,8 | 60 | борн. концен-трат > 10-5 Ки/л |  | 35 | встроенный электропривод | 2-ПМ-22 или аналог | 0,025 | нж | под приварку | заполняется поставщиком | 2-06.1-202ТМ (поз.69) |  |  | BEL_101123934 (Система:BEL Блок: 1 Здание: 2-10.1) | 3Н/C | II | 1 |  | 0 | 0 | 0 | Белорусская АЭС, Блок №1. Здание безопасности |  | UKD; Параметры: Труба=57х3; Время,с=22; ИТТ:BLR1.B.110.&.&&&&&&.&&&&&.000.MD.0003; Тип атмосферы при хранении:II; Условия хранения:2(С); Тип атмосферы при эксплуатации:I; Климатическое исполнение и категория размещения:УХЛ4 ИТТ № BLR1.B.110.&.&&&&&&.&&&&&.000.MD.0003 | 2015-10-18 | 2015-10-28 | СПбАЭП (ГППС ОИТ) | 77921 | ЗЗ 2014-634 от 24.04.2014 15-36 | апрБ12
315 | 2.ИСУП.104227989 | 10KBF50AA110 | Клапан запорный | по типу У26161-050М1-03-П Рр 1,0 МПа Тр 200 оС или аналог | 3СIIIс | 3 | Оборудование | 50 | 0,8 | 60 | борн. концен-трат > 10-5 Ки/л |  | 35 | встроенный электропривод | 2-ПМ-22 или аналог | 0,025 | нж | под приварку | заполняется поставщиком | 2-06.1-202ТМ (поз.69) |  |  | BEL_101123934 (Система:BEL Блок: 1 Здание: 2-10.1) | 3Н/C | II | 1 |  | 0 | 0 | 0 | Белорусская АЭС, Блок №1. Здание безопасности |  | UKD; Параметры: Труба=57х3; Время,с=22; ИТТ:BLR1.B.110.&.&&&&&&.&&&&&.000.MD.0003; Тип атмосферы при хранении:II; Условия хранения:2(С); Тип атмосферы при эксплуатации:I; Климатическое исполнение и категория размещения:УХЛ4 ИТТ № BLR1.B.110.&.&&&&&&.&&&&&.000.MD.0003 | 2015-10-18 | 2015-10-28 | СПбАЭП (ГППС ОИТ) | 77921 | ЗЗ 2014-634 от 24.04.2014 15-36 | апрБ12
316 | 2.ИСУП.104227990 | 10KBF50AA111 | Клапан запорный | по типу У26161-050М1-03-П Рр 1,0 МПа Тр 200 оС или аналог | 3СIIIс | 3 | Оборудование | 50 | 0,8 | 60 | борн. концен-трат > 10-5 Ки/л |  | 35 | встроенный электропривод | 2-ПМ-22 или аналог | 0,025 | нж | под приварку | заполняется поставщиком | 2-06.1-202ТМ (поз.69) |  |  | BEL_101123934 (Система:BEL Блок: 1 Здание: 2-10.1) | 3Н/C | II | 1 |  | 0 | 0 | 0 | Белорусская АЭС, Блок №1. Здание безопасности |  | UKD; Параметры: Труба=57х3; Время,с=22; ИТТ:BLR1.B.110.&.&&&&&&.&&&&&.000.MD.0003; Тип атмосферы при хранении:II; Условия хранения:2(С); Тип атмосферы при эксплуатации:I; Климатическое исполнение и категория размещения:УХЛ4 ИТТ № BLR1.B.110.&.&&&&&&.&&&&&.000.MD.0003 | 2015-10-18 | 2015-10-28 | СПбАЭП (ГППС ОИТ) | 77921 | ЗЗ 2014-634 от 24.04.2014 15-36 | апрБ12
317 | 2.ИСУП.104227991 | 10KBF50AA112 | Клапан запорный | по типу У26161-050М1-03-П Рр 1,0 МПа Тр 200 оС или аналог | 3СIIIс | 3 | Оборудование | 50 | 0,8 | 90 | борн. концен-трат > 10-5 Ки/л |  | 35 | встроенный электропривод | 2-ПМ-22 или аналог | 0,025 | нж | под приварку | заполняется поставщиком | 2-06.1-202ТМ (поз.69) |  |  | BEL_101123934 (Система:BEL Блок: 1 Здание: 2-10.1) | 3Н/C | II | 1 |  | 0 | 0 | 0 | Белорусская АЭС, Блок №1. Здание безопасности |  | UKD; Параметры: Труба=57х3; Время,с=22; ИТТ:BLR1.B.110.&.&&&&&&.&&&&&.000.MD.0003; Тип атмосферы при хранении:II; Условия хранения:2(С); Тип атмосферы при эксплуатации:I; Климатическое исполнение и категория размещения:УХЛ4 ИТТ № BLR1.B.110.&.&&&&&&.&&&&&.000.MD.0003 | 2015-10-18 | 2015-10-28 | СПбАЭП (ГППС ОИТ) | 77921 | ЗЗ 2014-634 от 24.04.2014 15-36 | апрБ12
318 | 2.ИСУП.104228103 | 10KTA50AA101 | Клапан запорный | по типу А10123-0200-15-03 Рp 18,0 МПа,Tp 350 оС или аналог | 2ВIIа | 2 | Оборудование | 15 | 17,64 | 350 | Т/н I к. >10-5 ku/л 1-2 |  | 25 | встроенный электропривод | 2-OM-27 или аналог | 0,025 | нж | под приварку | заполняется поставщиком | 2-05.1-202ТМ (поз.54) |  |  | БЛ-04057с/о (BLR1.D.110.1.0UJA00.KTA&&.021.SD.0001) | 2З/B | I | 1 |  | 0 | 0 | 0 | Белорусская АЭС, Блок №1. Здание реактора (10UJA) |  | UJA; Параметры: Труба=18х2,5; Время,с=15,2; ИТТ:BLR1.B.110.&.&&&&&&.&&&&&.000.MD.0003; Тип атмосферы при хранении:II; Условия хранения:2(С); Тип атмосферы при эксплуатации:I; Климатическое исполнение и категория размещения:УХЛ4 ИТТ № BLR1.B.110.&.&&&&&&.&&&&&.000.MD.0003 | 2016-11-20 | 2016-11-30 | СПбАЭП (ГППС ОИТ) | 103494.3 | ЗЗ 2014-634 от 24.04.2014 15-36 | апрБ12
319 | 2.ИСУП.104228129 | 10KPL14AA802 | Клапан запорный сильфонный | по типу КСА 26362-050-07 Рр 1,0 МПа, Тр 250 оС или аналог | 2ВIIв | 2 | Оборудование | 50 | 0,9 | 100 | радиактивный газ |  | 35 | встроенный электропривод | SA 07.1-F07-22 или аналог | 0,09 | нж | под приварку | заполняется поставщиком | 2-06.1-202ТМ (поз.69) |  |  | БЛ-04061с/о (BLR1.D.110.1.0UKD12.KPL1&.021.SD.0001) | 2Л/B | I | 1 |  | 0 | 0 | 0 | Белорусская АЭС, Блок №1. Здание безопасности |  | UKD; Параметры: Труба=57х3; Время,с=5,6; ZPA=ЗПА; ИТТ:BLR1.B.110.&.&&&&&&.&&&&&.000.MD.0003; Тип атмосферы при хранении:II; Условия хранения:2(С); Тип атмосферы при эксплуатации:I; Климатическое исполнение и категория размещения:УХЛ4 ИТТ № BLR1.B.110.&.&&&&&&.&&&&&.000.MD.0003 | 2015-10-18 | 2015-10-28 | СПбАЭП (ГППС ОИТ) | 77921 | ЗЗ 2014-634 от 24.04.2014 15-36 | апрБ12
320 | 2.ИСУП.104228131 | 10KTA30AA802 | Клапан запорный быстродействующий | по типу КСА 26362-020-07 Рр 1,0 МПа, Тр 250 оС или аналог | 2ВIIв | 2 | Оборудование | 20 | 0,25 | 60 | Т/н I к. >10-5 ku/л 1-2 |  | 24.5 | встроенный электропривод | 2-ПМ-12 или аналог | 0,02 | нж | под приварку | заполняется поставщиком | 2-06.1-202ТМ (поз.69) |  |  | БЛ-04062с/о (BLR1.D.110.1.0UKD01.KTA&&.021.SD.0001) | 2Л/B | I | 1 |  | 0 | 0 | 0 | Белорусская АЭС, Блок №1. Здание безопасности |  | UKD; Параметры: Труба=25х3; Время,с=8; ИТТ:BLR1.B.110.&.&&&&&&.&&&&&.000.MD.0003; Тип атмосферы при хранении:II; Условия хранения:2(С); Тип атмосферы при эксплуатации:I; Климатическое исполнение и категория размещения:УХЛ4 ИТТ № BLR1.B.110.&.&&&&&&.&&&&&.000.MD.0003 | 2015-10-18 | 2015-10-28 | СПбАЭП (ГППС ОИТ) | 77921 | ЗЗ 2014-634 от 24.04.2014 15-36 | апрБ12
321 | 2.ИСУП.104228132 | 10KTA40AA802 | Клапан запорный быстродействующий | по типу КСА 26362-025-07 Рр 1,0 МПа Тр 250оС или аналог | 2ВIIIс | 3 | Оборудование | 25 | 0,25 | 60 | Борсодержащие дренажи Раствор НзВОз от 0 от 16 г/кг |  | 24.5 | встроенный электропривод | ЭПАС-07.1-14.С или аналог | 0,02 | нж | под приварку | заполняется поставщиком | 2-06.1-202ТМ (поз.69) |  |  | БЛ-04062с/о (BLR1.D.110.1.0UKD01.KTA&&.021.SD.0001) | 2Л/B | I | 1 |  | 0 | 0 | 0 | Белорусская АЭС, Блок №1. Здание безопасности |  | UKD; Параметры: Труба=32х2,5; Время,с=8; Примеси=+; ИТТ:BLR1.B.110.&.&&&&&&.&&&&&.000.MD.0003; Тип атмосферы при хранении:II; Условия хранения:2(С); Тип атмосферы при эксплуатации:I; Климатическое исполнение и категория размещения:УХЛ4 ИТТ № BLR1.B.110.&.&&&&&&.&&&&&.000.MD.0003 | 2015-10-18 | 2015-10-28 | СПбАЭП (ГППС ОИТ) | 77921 | ЗЗ 2014-634 от 24.04.2014 15-36 | апрБ12
322 | 2.ИСУП.104228133 | 10LBG91AA101 | Клапан запорный | по типу У26161-050М1-07-П Рр 1,0 МПа, Тр 200 оС или аналог | 2ВIIIс | 2 | Оборудование | 50 | 0,95 | 180 | пар |  | 35 | встроенный электропривод | 2-ПМ-22 или аналог | 0,025 | угл | под приварку | заполняется поставщиком | 2-05.1-202ТМ (поз.54) |  |  | БЛ-04067с/о (BLR1.D.110.1.0UJE93.L&&&&.021.SD.0001) | 2З/B | I | 1 |  | 0 | 0 | 0 | Белорусская АЭС, Блок №1. Паровая камера |  | UJE; Параметры: Труба=57x3; Время,с=26; ИТТ:BLR1O.D.110.&.&&&&&&.&&&&&.000.MD.0003; Тип атмосферы при хранении:II; Условия хранения:2(С); Тип атмосферы при эксплуатации:I; Климатическое исполнение и категория размещения:УХЛ4 ИТТ № BLR1.B.110.&.&&&&&&.&&&&&.000.MD.0003 | 2015-11-05 | 2015-11-15 | СПбАЭП (ГППС ОИТ) | 103494.25 | ЗЗ 2014-634 от 24.04.2014 15-36 | апрБ12
323 | 2.ИСУП.104228134 | 10LBG92AA101 | Клапан запорный | по типу У26161-050М1-07-П Рр 1,0 МПа, Тр 200 оС или аналог | 2ВIIIс | 2 | Оборудование | 50 | 0,95 | 180 | пар |  | 35 | встроенный электропривод | 2-ПМ-22 или аналог | 0,025 | угл | под приварку | заполняется поставщиком | 2-05.1-202ТМ (поз.54) |  |  | БЛ-04067с/о (BLR1.D.110.1.0UJE93.L&&&&.021.SD.0001) | 2З/B | I | 1 |  | 0 | 0 | 0 | Белорусская АЭС, Блок №1. Паровая камера |  | UJE; Параметры: Труба=57x3; Время,с=26; ИТТ:BLR1O.D.110.&.&&&&&&.&&&&&.000.MD.0003; Тип атмосферы при хранении:II; Условия хранения:2(С); Тип атмосферы при эксплуатации:I; Климатическое исполнение и категория размещения:УХЛ4 ИТТ № BLR1.B.110.&.&&&&&&.&&&&&.000.MD.0003 | 2015-11-05 | 2015-11-15 | СПбАЭП (ГППС ОИТ) | 103494.25 | ЗЗ 2014-634 от 24.04.2014 15-36 | апрБ12
324 | 2.ИСУП.104228135 | 10LBG93AA101 | Клапан запорный | по типу У26161-050М1-07-П Рр 1,0 МПа, Тр 200 оС или аналог | 2ВIIIс | 2 | Оборудование | 50 | 0,95 | 180 | пар |  | 35 | встроенный электропривод | 2-ПМ-22 или аналог | 0,025 | угл | под приварку | заполняется поставщиком | 2-05.1-202ТМ (поз.54) |  |  | БЛ-04067с/о (BLR1.D.110.1.0UJE93.L&&&&.021.SD.0001) | 2З/B | I | 1 |  | 0 | 0 | 0 | Белорусская АЭС, Блок №1. Паровая камера |  | UJE; Параметры: Труба=57x3; Время,с=26; ИТТ:BLR1O.D.110.&.&&&&&&.&&&&&.000.MD.0003; Тип атмосферы при хранении:II; Условия хранения:2(С); Тип атмосферы при эксплуатации:I; Климатическое исполнение и категория размещения:УХЛ4 ИТТ № BLR1.B.110.&.&&&&&&.&&&&&.000.MD.0003 | 2015-11-05 | 2015-11-15 | СПбАЭП (ГППС ОИТ) | 103494.25 | ЗЗ 2014-634 от 24.04.2014 15-36 | апрБ12
325 | 2.ИСУП.104228136 | 10LBG94AA101 | Клапан запорный | по типу У26161-050М1-07-П Рр 1,0 МПа, Тр 200 оС или аналог | 2ВIIIс | 2 | Оборудование | 50 | 0,95 | 180 | пар |  | 35 | встроенный электропривод | 2-ПМ-22 или аналог | 0,025 | угл | под приварку | заполняется поставщиком | 2-05.1-202ТМ (поз.54) |  |  | БЛ-04067с/о (BLR1.D.110.1.0UJE93.L&&&&.021.SD.0001) | 2З/B | I | 1 |  | 0 | 0 | 0 | Белорусская АЭС, Блок №1. Паровая камера |  | UJE; Параметры: Труба=57x3; Время,с=26; ИТТ:BLR1O.D.110.&.&&&&&&.&&&&&.000.MD.0003; Тип атмосферы при хранении:II; Условия хранения:2(С); Тип атмосферы при эксплуатации:I; Климатическое исполнение и категория размещения:УХЛ4 ИТТ № BLR1.B.110.&.&&&&&&.&&&&&.000.MD.0003 | 2015-11-05 | 2015-11-15 | СПбАЭП (ГППС ОИТ) | 103494.25 | ЗЗ 2014-634 от 24.04.2014 15-36 | апрБ12
326 | 2.ИСУП.104228698 | 10KPF40AA110 | Клапан запорный | по типу У26161-050М1-03-П Рр 1,0 МПа Тр 200 оС или аналог | 3СIIIс | 3 | Оборудование | 50 | 0,6 | 45 | химобессол.вода |  | 35 | встроенный электропривод | 2-ПМ-22 или аналог | 0,025 | нж | под приварку | заполняется поставщиком | 2-05.1-202ТМ (поз.54) |  |  | BEL_101123936 (Система:BEL Блок: 1 Здание: 2-07.1) | 3Н/C | II | 1 |  | 0 | 0 | 0 | Белорусская АЭС, Блок №1. Паровая камера |  | UJE; Параметры: Труба=57х3; Время,с=22; ИТТ:BLR1.B.110.&.&&&&&&.&&&&&.000.MD.0003; Тип атмосферы при хранении:II; Условия хранения:2(С); Тип атмосферы при эксплуатации:I; Климатическое исполнение и категория размещения:УХЛ4 ИТТ № BLR1.B.110.&.&&&&&&.&&&&&.000.MD.0003 | 2015-12-29 09:00 | 2016-01-08 09:00 | СПбАЭП (ГППС ОИТ) | 103494.25 | ЗЗ 2014-634 от 24.04.2014 15-36 | апрБ12
327 | 2.ИСУП.104228699 | 10KPF40AA111 | Клапан запорный | по типу У26161-050М1-03-П Рр 1,0 МПа Тр 200 оС или аналог | 3СIIIс | 3 | Оборудование | 50 | 0,6 | 45 | конденсат <10-5 Ku/л |  | 35 | встроенный электропривод | 2-ПМ-22 или аналог | 0,025 | нж | под приварку | заполняется поставщиком | 2-05.1-202ТМ (поз.54) |  |  | BEL_101123936 (Система:BEL Блок: 1 Здание: 2-07.1) | 3Н/C | II | 1 |  | 0 | 0 | 0 | Белорусская АЭС, Блок №1. Паровая камера |  | 10UJE; Параметры: Труба=57х3; Время,с=22; ИТТ:BLR1.B.110.&.&&&&&&.&&&&&.000.MD.0003; Тип атмосферы при хранении:II; Условия хранения:2(С); Тип атмосферы при эксплуатации:I; Климатическое исполнение и категория размещения:УХЛ4 ИТТ № BLR1.B.110.&.&&&&&&.&&&&&.000.MD.0003 | 2015-12-24 09:00 | 2016-01-03 09:00 | СПбАЭП (ГППС ОИТ) | 103494.25 | ЗЗ 2014-634 от 24.04.2014 15-36 | апрБ12
328 | 2.ИСУП.104228840 | 10KUA06AA101 | Клапан запорный | по типу А10123-0200-10-03 Рр 20,0 МПа, Тр200оС или аналог | 3СIIIа | 3 | Оборудование | 10 | 17,6 | 350 | теплоноситель I контура > 10 -5 Ки/л |  | 28.7 | встроенный электропривод | 2-ОМ-27 или аналог | 0,02 | нж | под приварку | заполняется поставщиком | 2-05.1-202ТМ (поз.54) |  |  | BEL_101123880 (Система:BEL Блок: 1 Здание: 2-05.1) | 3Н/C | II | 1 |  | 0 | 0 | 0 | Белорусская АЭС, Блок №1. Здание реактора (10UJA) |  | UJA; Параметры: Труба=10x2; Время,с=15,5; ИТТ:BLR1.B.110.&.&&&&&&.&&&&&.000.MD.0003; Тип атмосферы при хранении:II; Условия хранения:2(С); Тип атмосферы при эксплуатации:I; Климатическое исполнение и категория размещения:УХЛ4 ИТТ № BLR1.B.110.&.&&&&&&.&&&&&.000.MD.0003 | 2016-11-20 | 2016-11-30 | СПбАЭП (ГППС ОИТ) | 103494.3 | ЗЗ 2014-634 от 24.04.2014 15-36 | апрБ12
329 | 2.ИСУП.104229154 | 10QUH11AA002 | Клапан запорный | по типу A10 121-0200/300-06 Рр=20МПа, Тр=300С или аналог | - | 4 | Оборудование | 6 | 12,9 | 227 | питательная вода |  | 1 | ручной | - |  | нж | штуцерно-ниппельное под приварку | заполняется поставщиком | 2-32.1-208ВК (поз.6) |  |  | BEL_101123933 (Система:BEL Блок: 1 Здание: 2-32.1) | 4/- | III | 1 |  | 0 | 0 | 0 | Белорусская АЭС, Блок №1. Здание водоподготовки, баки собств нужд |  | UGB; Параметры: Труба=10x2; ИТТ:BLR1.B.110.&.&&&&&&.&&&&&.000.MD.0003; Тип атмосферы при хранении:II; Условия хранения:2(С); Тип атмосферы при эксплуатации:I; Климатическое исполнение и категория размещения:УХЛ4 ИТТ № BLR1.B.110.&.&&&&&&.&&&&&.000.MD.0003 | 2015-10-18 | 2015-10-28 | СПбАЭП (ГППС ОИТ) | 612.42 | ЗЗ 2014-634 от 24.04.2014 15-36 | апрБ12
330 | 2.ИСУП.104229156 | 10QUH12AA002 | Клапан запорный | по типу A10 121-0200/300-06 Рр=20МПа, Тр=300С или аналог | - | 4 | Оборудование | 6 | 12,9 | 227 | питательная вода |  | 1 | ручной | - |  | нж | штуцерно-ниппельное под приварку | заполняется поставщиком | 2-32.1-208ВК (поз.6) |  |  | BEL_101123933 (Система:BEL Блок: 1 Здание: 2-32.1) | 4/- | III | 1 |  | 0 | 0 | 0 | Белорусская АЭС, Блок №1. Здание водоподготовки, баки собств нужд |  | UGB; Параметры: Патр=10x2; Труба=10x2; ИТТ:BLR1.B.110.&.&&&&&&.&&&&&.000.MD.0003; Тип атмосферы при хранении:II; Условия хранения:2(С); Тип атмосферы при эксплуатации:I; Климатическое исполнение и категория размещения:УХЛ4 ИТТ № BLR1.B.110.&.&&&&&&.&&&&&.000.MD.0003 | 2015-10-18 | 2015-10-28 | СПбАЭП (ГППС ОИТ) | 612.42 | ЗЗ 2014-634 от 24.04.2014 15-36 | апрБ12
331 | 2.ИСУП.104231027 | 10JET51AA101 | Клапан запорный | по типу А10123-0200-15-02 Рр 20,0 МПа, Тр 300 оС или аналог | 2ВIIIа | 2 | Оборудование | 15 | 17,5 | 150 | Т/н I к. >10-5 ku/л 1-2 |  | 28.7 | встроенный электропривод | 2-ПМ-27 или аналог | 0,025 | нж | под приварку | заполняется поставщиком | 2-06.1-202ТМ (поз.69) |  |  | BEL_101123934 (Система:BEL Блок: 1 Здание: 2-10.1) | 2НЗЛ/B | I | 1 |  | 0 | 0 | 0 | Белорусская АЭС, Блок №1. Здание безопасности |  | UKD; Параметры: Труба=18х2,5; Время,с=15,2; ИТТ:BLR1.B.110.&.&&&&&&.&&&&&.000.MD.0003; Тип атмосферы при хранении:II; Условия хранения:2(С); Тип атмосферы при эксплуатации:I; Климатическое исполнение и категория размещения:УХЛ4 ИТТ № BLR1.B.110.&.&&&&&&.&&&&&.000.MD.0003 | 2015-12-03 08:00 | 2015-12-13 08:00 | СПбАЭП (ГППС ОИТ) | 77921 | ЗЗ 2014-634 от 24.04.2014 15-36 | апрБ12
332 | 2.ИСУП.104231028 | 10JET51AA102 | Клапан запорный | по типу А10123-0200-15-02 Рр 20,0 МПа, Тр 300 оС или аналог | 2ВIIIа | 2 | Оборудование | 15 | 17,5 | 150 | Т/н I к. >10-5 ku/л 1-2 |  | 28.7 | встроенный электропривод | 2-ПМ-27 или аналог | 0,025 | нж | под приварку | заполняется поставщиком | 2-06.1-202ТМ (поз.69) |  |  | BEL_101123934 (Система:BEL Блок: 1 Здание: 2-10.1) | 2НЗЛ/B | I | 1 |  | 0 | 0 | 0 | Белорусская АЭС, Блок №1. Здание безопасности |  | UKD; Параметры: Труба=18х2,5; Время,с=15,2; ИТТ:BLR1.B.110.&.&&&&&&.&&&&&.000.MD.0003; Тип атмосферы при хранении:II; Условия хранения:2(С); Тип атмосферы при эксплуатации:I; Климатическое исполнение и категория размещения:УХЛ4 ИТТ № BLR1.B.110.&.&&&&&&.&&&&&.000.MD.0003 | 2015-12-03 08:00 | 2015-12-13 08:00 | СПбАЭП (ГППС ОИТ) | 77921 | ЗЗ 2014-634 от 24.04.2014 15-36 | апрБ12
333 | 2.ИСУП.104231029 | 10JET51AA103 | Клапан запорный | по типу А10123-0200-15-02 Рр 20,0 МПа, Тр 300 оС или аналог | 2ВIIIа | 2 | Оборудование | 15 | 17,5 | 150 | Т/н I к. >10-5 ku/л 1-2 |  | 28.7 | встроенный электропривод | 2-ПМ-27 или аналог | 0,025 | нж | под приварку | заполняется поставщиком | 2-06.1-202ТМ (поз.69) |  |  | BEL_101123934 (Система:BEL Блок: 1 Здание: 2-10.1) | 2НЗЛ/B | I | 1 |  | 0 | 0 | 0 | Белорусская АЭС, Блок №1. Здание безопасности |  | UKD; Параметры: Труба=18х2,5; Время,с=15,2; ИТТ:BLR1.B.110.&.&&&&&&.&&&&&.000.MD.0003; Тип атмосферы при хранении:II; Условия хранения:2(С); Тип атмосферы при эксплуатации:I; Климатическое исполнение и категория размещения:УХЛ4 ИТТ № BLR1.B.110.&.&&&&&&.&&&&&.000.MD.0003 | 2015-12-03 08:00 | 2015-12-13 08:00 | СПбАЭП (ГППС ОИТ) | 77921 | ЗЗ 2014-634 от 24.04.2014 15-36 | апрБ12
334 | 2.ИСУП.104231030 | 10JET51AA104 | Клапан запорный | по типу А10123-0200-15-02 Рр 20,0 МПа, Тр 300 оС или аналог | 2ВIIIа | 2 | Оборудование | 15 | 17,5 | 150 | Т/н I к. >10-5 ku/л 1-2 |  | 28.7 | встроенный электропривод | 2-ПМ-27 или аналог | 0,025 | нж | под приварку | заполняется поставщиком | 2-06.1-202ТМ (поз.69) |  |  | BEL_101123934 (Система:BEL Блок: 1 Здание: 2-10.1) | 2НЗЛ/B | I | 1 |  | 0 | 0 | 0 | Белорусская АЭС, Блок №1. Здание безопасности |  | UKD; Параметры: Труба=18х2,5; Время,с=15,2; ИТТ:BLR1.B.110.&.&&&&&&.&&&&&.000.MD.0003; Тип атмосферы при хранении:II; Условия хранения:2(С); Тип атмосферы при эксплуатации:I; Климатическое исполнение и категория размещения:УХЛ4 ИТТ № BLR1.B.110.&.&&&&&&.&&&&&.000.MD.0003 | 2015-12-03 08:00 | 2015-12-13 08:00 | СПбАЭП (ГППС ОИТ) | 77921 | ЗЗ 2014-634 от 24.04.2014 15-36 | апрБ12
335 | 2.ИСУП.104231031 | 10JET51AA105 | Клапан запорный | по типу А10123-0200-15-02 Рр 20,0 МПа, Тр 300 оС или аналог | 2ВIIIа | 2 | Оборудование | 15 | 17,5 | 150 | Т/н I к. >10-5 ku/л 1-2 |  | 28.7 | встроенный электропривод | 2-ПМ-27 или аналог | 0,025 | нж | под приварку | заполняется поставщиком | 2-06.1-202ТМ (поз.69) |  |  | BEL_101123934 (Система:BEL Блок: 1 Здание: 2-10.1) | 2НЗЛ/B | I | 1 |  | 0 | 0 | 0 | Белорусская АЭС, Блок №1. Здание безопасности |  | UKD; Параметры: Труба=18х2,5; Время,с=15,2; ИТТ:BLR1.B.110.&.&&&&&&.&&&&&.000.MD.0003; Тип атмосферы при хранении:II; Условия хранения:2(С); Тип атмосферы при эксплуатации:I; Климатическое исполнение и категория размещения:УХЛ4 ИТТ № BLR1.B.110.&.&&&&&&.&&&&&.000.MD.0003 | 2015-12-03 08:00 | 2015-12-13 08:00 | СПбАЭП (ГППС ОИТ) | 77921 | ЗЗ 2014-634 от 24.04.2014 15-36 | апрБ12
336 | 2.ИСУП.104231032 | 10JET51AA106 | Клапан запорный | по типу А10123-0200-15-02 Рр 20,0 МПа, Тр 300 оС или аналог | 2ВIIIа | 2 | Оборудование | 15 | 17,5 | 150 | Т/н I к. >10-5 ku/л 1-2 |  | 28.7 | встроенный электропривод | 2-ПМ-27 или аналог | 0,025 | нж | под приварку | заполняется поставщиком | 2-06.1-202ТМ (поз.69) |  |  | BEL_101123934 (Система:BEL Блок: 1 Здание: 2-10.1) | 2НЗЛ/B | I | 1 |  | 0 | 0 | 0 | Белорусская АЭС, Блок №1. Здание безопасности |  | UKD; Параметры: Труба=18х2,5; Время,с=15,2; ИТТ:BLR1.B.110.&.&&&&&&.&&&&&.000.MD.0003; Тип атмосферы при хранении:II; Условия хранения:2(С); Тип атмосферы при эксплуатации:I; Климатическое исполнение и категория размещения:УХЛ4 ИТТ № BLR1.B.110.&.&&&&&&.&&&&&.000.MD.0003 | 2015-12-03 08:00 | 2015-12-13 08:00 | СПбАЭП (ГППС ОИТ) | 77921 | ЗЗ 2014-634 от 24.04.2014 15-36 | апрБ12
337 | 2.ИСУП.104231033 | 10JET51AA107 | Клапан запорный | по типу А10123-0200-15-02 Рр 20,0 МПа, Тр 300 оС или аналог | 2ВIIIа | 2 | Оборудование | 15 | 17,5 | 150 | Т/н I к. >10-5 ku/л 1-2 |  | 28.7 | встроенный электропривод | 2-ПМ-27 или аналог | 0,025 | нж | под приварку | заполняется поставщиком | 2-06.1-202ТМ (поз.69) |  |  | BEL_101123934 (Система:BEL Блок: 1 Здание: 2-10.1) | 2НЗЛ/B | I | 1 |  | 0 | 0 | 0 | Белорусская АЭС, Блок №1. Здание безопасности |  | UKD; Параметры: Труба=18х2,5; Время,с=15,2; ИТТ:BLR1.B.110.&.&&&&&&.&&&&&.000.MD.0003; Тип атмосферы при хранении:II; Условия хранения:2(С); Тип атмосферы при эксплуатации:I; Климатическое исполнение и категория размещения:УХЛ4 ИТТ № BLR1.B.110.&.&&&&&&.&&&&&.000.MD.0003 | 2015-12-03 08:00 | 2015-12-13 08:00 | СПбАЭП (ГППС ОИТ) | 77921 | ЗЗ 2014-634 от 24.04.2014 15-36 | апрБ12
338 | 2.ИСУП.104231034 | 10JET51AA108 | Клапан запорный | по типу А10123-0200-15-02 Рр 20,0 МПа, Тр 300 оС или аналог | 2ВIIIа | 2 | Оборудование | 15 | 17,5 | 150 | Т/н I к. >10-5 ku/л 1-2 |  | 28.7 | встроенный электропривод | 2-ПМ-27 или аналог | 0,025 | нж | под приварку | заполняется поставщиком | 2-06.1-202ТМ (поз.69) |  |  | BEL_101123934 (Система:BEL Блок: 1 Здание: 2-10.1) | 2НЗЛ/B | I | 1 |  | 0 | 0 | 0 | Белорусская АЭС, Блок №1. Здание безопасности |  | UKD; Параметры: Труба=18х2,5; Время,с=15,2; ИТТ:BLR1.B.110.&.&&&&&&.&&&&&.000.MD.0003; Тип атмосферы при хранении:II; Условия хранения:2(С); Тип атмосферы при эксплуатации:I; Климатическое исполнение и категория размещения:УХЛ4 ИТТ № BLR1.B.110.&.&&&&&&.&&&&&.000.MD.0003 | 2015-12-03 08:00 | 2015-12-13 08:00 | СПбАЭП (ГППС ОИТ) | 77921 | ЗЗ 2014-634 от 24.04.2014 15-36 | апрБ12
339 | 2.ИСУП.104231035 | 10JET52AA101 | Клапан запорный | по типу У26161-015М1-11-П Рр 2,5 МПа, Тр 250 оС или аналог | 2ВIIIв | 2 | Оборудование | 15 | 2,25 | 150 | Т/н I к. >10-5 ku/л 1-2 |  | 21 | встроенный электропривод | 2-ПM-12 или аналог | 0,025 | нж | под приварку | заполняется поставщиком | 2-06.1-202ТМ (поз.69) |  |  | BEL_101123934 (Система:BEL Блок: 1 Здание: 2-10.1) | 2НЗ/B | I | 1 |  | 0 | 0 | 0 | Белорусская АЭС, Блок №1. Здание безопасности |  | UKD; Параметры: Труба=18х2,5; Время,с=16; ИТТ:BLR1.B.110.&.&&&&&&.&&&&&.000.MD.0003; Тип атмосферы при хранении:II; Условия хранения:2(С); Тип атмосферы при эксплуатации:I; Климатическое исполнение и категория размещения:УХЛ4 ИТТ № BLR1.B.110.&.&&&&&&.&&&&&.000.MD.0003 | 2016-03-11 08:00 | 2016-03-21 08:00 | СПбАЭП (ГППС ОИТ) | 77921 | ЗЗ 2014-634 от 24.04.2014 15-36 | апрБ12
340 | 2.ИСУП.104231036 | 10JET52AA102 | Клапан запорный | по типу У26161-015М1-11-П Рр 2,5 МПа, Тр 250 оС или аналог | 2ВIIIв | 2 | Оборудование | 15 | 2,25 | 150 | Т/н I к. >10-5 ku/л 1-2 |  | 21 | встроенный электропривод | 2-ПM-12 или аналог | 0,025 | нж | под приварку | заполняется поставщиком | 2-06.1-202ТМ (поз.69) |  |  | BEL_101123934 (Система:BEL Блок: 1 Здание: 2-10.1) | 2НЗ/B | I | 1 |  | 0 | 0 | 0 | Белорусская АЭС, Блок №1. Здание безопасности |  | UKD; Параметры: Труба=18х2,5; Время,с=16; ИТТ:BLR1.B.110.&.&&&&&&.&&&&&.000.MD.0003; Тип атмосферы при хранении:II; Условия хранения:2(С); Тип атмосферы при эксплуатации:I; Климатическое исполнение и категория размещения:УХЛ4 ИТТ № BLR1.B.110.&.&&&&&&.&&&&&.000.MD.0003 | 2016-03-11 08:00 | 2016-03-21 08:00 | СПбАЭП (ГППС ОИТ) | 77921 | ЗЗ 2014-634 от 24.04.2014 15-36 | апрБ12
341 | 2.ИСУП.104231037 | 10JET52AA103 | Клапан запорный | по типу У26161-015М1-11-П Рр 2,5 МПа, Тр 250 оС или аналог | 2ВIIIв | 2 | Оборудование | 15 | 2,25 | 150 | Т/н I к. >10-5 ku/л 1-2 |  | 21 | встроенный электропривод | 2-ПM-12 или аналог | 0,025 | нж | под приварку | заполняется поставщиком | 2-06.1-202ТМ (поз.69) |  |  | BEL_101123934 (Система:BEL Блок: 1 Здание: 2-10.1) | 2НЗ/B | I | 1 |  | 0 | 0 | 0 | Белорусская АЭС, Блок №1. Здание безопасности |  | UKD; Параметры: Труба=18х2,5; Время,с=16; ИТТ:BLR1.B.110.&.&&&&&&.&&&&&.000.MD.0003; Тип атмосферы при хранении:II; Условия хранения:2(С); Тип атмосферы при эксплуатации:I; Климатическое исполнение и категория размещения:УХЛ4 ИТТ № BLR1.B.110.&.&&&&&&.&&&&&.000.MD.0003 | 2016-03-11 08:00 | 2016-03-21 08:00 | СПбАЭП (ГППС ОИТ) | 77921 | ЗЗ 2014-634 от 24.04.2014 15-36 | апрБ12
342 | 2.ИСУП.104231038 | 10JET52AA104 | Клапан запорный | по типу У26161-015М1-11-П Рр 2,5 МПа, Тр 250 оС или аналог | 2ВIIIв | 2 | Оборудование | 15 | 2,25 | 150 | Т/н I к. >10-5 ku/л 1-2 |  | 21 | встроенный электропривод | 2-ПM-12 или аналог | 0,025 | нж | под приварку | заполняется поставщиком | 2-06.1-202ТМ (поз.69) |  |  | BEL_101123934 (Система:BEL Блок: 1 Здание: 2-10.1) | 2НЗ/B | I | 1 |  | 0 | 0 | 0 | Белорусская АЭС, Блок №1. Здание безопасности |  | UKD; Параметры: Труба=18х2,5; Время,с=16; ИТТ:BLR1.B.110.&.&&&&&&.&&&&&.000.MD.0003; Тип атмосферы при хранении:II; Условия хранения:2(С); Тип атмосферы при эксплуатации:I; Климатическое исполнение и категория размещения:УХЛ4 ИТТ № BLR1.B.110.&.&&&&&&.&&&&&.000.MD.0003 | 2016-03-11 08:00 | 2016-03-21 08:00 | СПбАЭП (ГППС ОИТ) | 77921 | ЗЗ 2014-634 от 24.04.2014 15-36 | апрБ12
343 | 2.ИСУП.104231039 | 10JET52AA105 | Клапан запорный | по типу У26161-015М1-11-П Рр 2,5 МПа, Тр 250 оС или аналог | 2ВIIIв | 2 | Оборудование | 15 | 2,25 | 150 | Т/н I к. >10-5 ku/л 1-2 |  | 21 | встроенный электропривод | 2-ПM-12 или аналог | 0,025 | нж | под приварку | заполняется поставщиком | 2-06.1-202ТМ (поз.69) |  |  | BEL_101123934 (Система:BEL Блок: 1 Здание: 2-10.1) | 2НЗ/B | I | 1 |  | 0 | 0 | 0 | Белорусская АЭС, Блок №1. Здание безопасности |  | UKD; Параметры: Труба=18х2,5; Время,с=16; ИТТ:BLR1.B.110.&.&&&&&&.&&&&&.000.MD.0003; Тип атмосферы при хранении:II; Условия хранения:2(С); Тип атмосферы при эксплуатации:I; Климатическое исполнение и категория размещения:УХЛ4 ИТТ № BLR1.B.110.&.&&&&&&.&&&&&.000.MD.0003 | 2016-03-11 08:00 | 2016-03-21 08:00 | СПбАЭП (ГППС ОИТ) | 77921 | ЗЗ 2014-634 от 24.04.2014 15-36 | апрБ12
344 | 2.ИСУП.104231040 | 10JET52AA106 | Клапан запорный | по типу У26161-015М1-11-П Рр 2,5 МПа, Тр 250 оС или аналог | 2ВIIIв | 2 | Оборудование | 15 | 2,25 | 150 | Т/н I к. >10-5 ku/л 1-2 |  | 21 | встроенный электропривод | 2-ПM-12 или аналог | 0,025 | нж | под приварку | заполняется поставщиком | 2-06.1-202ТМ (поз.69) |  |  | BEL_101123934 (Система:BEL Блок: 1 Здание: 2-10.1) | 2НЗ/B | I | 1 |  | 0 | 0 | 0 | Белорусская АЭС, Блок №1. Здание безопасности |  | UKD; Параметры: Труба=18х2,5; Время,с=16; ИТТ:BLR1.B.110.&.&&&&&&.&&&&&.000.MD.0003; Тип атмосферы при хранении:II; Условия хранения:2(С); Тип атмосферы при эксплуатации:I; Климатическое исполнение и категория размещения:УХЛ4 ИТТ № BLR1.B.110.&.&&&&&&.&&&&&.000.MD.0003 | 2016-03-11 08:00 | 2016-03-21 08:00 | СПбАЭП (ГППС ОИТ) | 77921 | ЗЗ 2014-634 от 24.04.2014 15-36 | апрБ12
345 | 2.ИСУП.104231041 | 10JET53AA108 | Клапан запорный | по типу А10123-0200-15-02 Рр 20,0 МПа, Тр 300 оС или аналог | 2ВIIIа | 2 | Оборудование | 15 | 17,5 | 150 | Т/н I к. >10-5 ku/л 1-2 |  | 28.7 | встроенный электропривод | 2-ПМ-27 или аналог | 0,025 | нж | под приварку | заполняется поставщиком | 2-06.1-202ТМ (поз.69) |  |  | BEL_101123934 (Система:BEL Блок: 1 Здание: 2-10.1) | 2ЗЛ/B | I | 1 |  | 0 | 0 | 0 | Белорусская АЭС, Блок №1. Здание безопасности |  | UKD; Параметры: Труба=18х2,5; Время,с=15,2; ИТТ:BLR1.B.110.&.&&&&&&.&&&&&.000.MD.0003; Тип атмосферы при хранении:II; Условия хранения:2(С); Тип атмосферы при эксплуатации:I; Климатическое исполнение и категория размещения:УХЛ4 ИТТ № BLR1.B.110.&.&&&&&&.&&&&&.000.MD.0003 | 2015-12-03 08:00 | 2015-12-13 08:00 | СПбАЭП (ГППС ОИТ) | 77921 | ЗЗ 2014-634 от 24.04.2014 15-36 | апрБ12
346 | 2.ИСУП.104231042 | 10JET54AA101 | Клапан запорный | по типу А10123-0200-15-02 Рр=24,5МПа, Тр=150оС или аналог | 2ВIIа | 2 | Оборудование | 15 | 24,5 | 150 | Т/н I к. >10-5 ku/л 1-2 |  | 28.7 | встроенный электропривод | 2-ПМ-27 или аналог | 0,025 | нж | под приварку | заполняется поставщиком | 2-06.1-202ТМ (поз.69) |  |  | BEL_101123934 (Система:BEL Блок: 1 Здание: 2-10.1) | 2ЗЛ/B | I | 1 |  | 0 | 0 | 0 | Белорусская АЭС, Блок №1. Здание безопасности |  | UKD; Параметры: Труба=18х2,5; Время,с=15,2; ИТТ:BLR1.B.110.&.&&&&&&.&&&&&.000.MD.0003; Тип атмосферы при хранении:II; Условия хранения:2(С); Тип атмосферы при эксплуатации:I; Климатическое исполнение и категория размещения:УХЛ4 ИТТ № BLR1.B.110.&.&&&&&&.&&&&&.000.MD.0003 | 2015-12-03 08:00 | 2015-12-13 08:00 | СПбАЭП (ГППС ОИТ) | 77921 | ЗЗ 2014-634 от 24.04.2014 15-36 | апрБ12
347 | 2.ИСУП.104231043 | 10JET54AA102 | Клапан запорный | по типу А10123-0200-15-02 Рр=24,5МПа, Тр=150оС или аналог | 2ВIIа | 2 | Оборудование | 15 | 24,5 | 150 | Т/н I к. >10-5 ku/л 1-2 |  | 28.7 | встроенный электропривод | 2-ПМ-27 или аналог | 0,025 | нж | под приварку | заполняется поставщиком | 2-06.1-202ТМ (поз.69) |  |  | BEL_101123934 (Система:BEL Блок: 1 Здание: 2-10.1) | 2ЗЛ/B | I | 1 |  | 0 | 0 | 0 | Белорусская АЭС, Блок №1. Здание безопасности |  | UKD; Параметры: Труба=18х2,5; Время,с=15,2; ИТТ:BLR1.B.110.&.&&&&&&.&&&&&.000.MD.0003; Тип атмосферы при хранении:II; Условия хранения:2(С); Тип атмосферы при эксплуатации:I; Климатическое исполнение и категория размещения:УХЛ4 ИТТ № BLR1.B.110.&.&&&&&&.&&&&&.000.MD.0003 | 2015-12-03 08:00 | 2015-12-13 08:00 | СПбАЭП (ГППС ОИТ) | 77921 | ЗЗ 2014-634 от 24.04.2014 15-36 | апрБ12
348 | 2.ИСУП.104231044 | 10JET54AA103 | Клапан запорный | по типу А10123-0200-15-02 Рр=24,5МПа, Тр=150оС или аналог | 2ВIIа | 2 | Оборудование | 15 | 24,5 | 150 | Т/н I к. >10-5 ku/л 1-2 |  | 28.7 | встроенный электропривод | 2-ПМ-27 или аналог | 0,025 | нж | под приварку | заполняется поставщиком | 2-06.1-202ТМ (поз.69) |  |  | BEL_101123934 (Система:BEL Блок: 1 Здание: 2-10.1) | 2ЗЛ/B | I | 1 |  | 0 | 0 | 0 | Белорусская АЭС, Блок №1. Здание безопасности |  | UKD; Параметры: Труба=18х2,5; Время,с=15,2; ИТТ:BLR1.B.110.&.&&&&&&.&&&&&.000.MD.0003; Тип атмосферы при хранении:II; Условия хранения:2(С); Тип атмосферы при эксплуатации:I; Климатическое исполнение и категория размещения:УХЛ4 ИТТ № BLR1.B.110.&.&&&&&&.&&&&&.000.MD.0003 | 2015-12-03 08:00 | 2015-12-13 08:00 | СПбАЭП (ГППС ОИТ) | 77921 | ЗЗ 2014-634 от 24.04.2014 15-36 | апрБ12
349 | 2.ИСУП.104231045 | 10JET54AA104 | Клапан запорный | по типу А10123-0200-15-02 Рр=24,5МПа, Тр=150оС или аналог | 2ВIIа | 2 | Оборудование | 15 | 24,5 | 150 | Т/н I к. >10-5 ku/л 1-2 |  | 28.7 | встроенный электропривод | 2-ПМ-27 или аналог | 0,025 | нж | под приварку | заполняется поставщиком | 2-06.1-202ТМ (поз.69) |  |  | BEL_101123934 (Система:BEL Блок: 1 Здание: 2-10.1) | 2ЗЛ/B | I | 1 |  | 0 | 0 | 0 | Белорусская АЭС, Блок №1. Здание безопасности |  | UKD; Параметры: Труба=18х2,5; Время,с=15,2; ИТТ:BLR1.B.110.&.&&&&&&.&&&&&.000.MD.0003; Тип атмосферы при хранении:II; Условия хранения:2(С); Тип атмосферы при эксплуатации:I; Климатическое исполнение и категория размещения:УХЛ4 ИТТ № BLR1.B.110.&.&&&&&&.&&&&&.000.MD.0003 | 2015-12-03 08:00 | 2015-12-13 08:00 | СПбАЭП (ГППС ОИТ) | 77921 | ЗЗ 2014-634 от 24.04.2014 15-36 | апрБ12
350 | 2.ИСУП.104231046 | 10JET54AA105 | Клапан запорный | по типу А10123-0200-15-02 Рр=24,5МПа, Тр=150оС или аналог | 2ВIIа | 2 | Оборудование | 15 | 24,5 | 150 | Т/н I к. >10-5 ku/л 1-2 |  | 28.7 | встроенный электропривод | 2-ПМ-27 или аналог | 0,025 | нж | под приварку | заполняется поставщиком | 2-06.1-202ТМ (поз.69) |  |  | BEL_101123934 (Система:BEL Блок: 1 Здание: 2-10.1) | 2ЗЛ/B | I | 1 |  | 0 | 0 | 0 | Белорусская АЭС, Блок №1. Здание безопасности |  | UKD; Параметры: Труба=18х2,5; Время,с=15,2; ИТТ:BLR1.B.110.&.&&&&&&.&&&&&.000.MD.0003; Тип атмосферы при хранении:II; Условия хранения:2(С); Тип атмосферы при эксплуатации:I; Климатическое исполнение и категория размещения:УХЛ4 ИТТ № BLR1.B.110.&.&&&&&&.&&&&&.000.MD.0003 | 2015-12-03 08:00 | 2015-12-13 08:00 | СПбАЭП (ГППС ОИТ) | 77921 | ЗЗ 2014-634 от 24.04.2014 15-36 | апрБ12
351 | 2.ИСУП.104231047 | 10JET54AA106 | Клапан запорный | по типу А10123-0200-15-02 Рр=24,5МПа, Тр=150оС или аналог | 2ВIIа | 2 | Оборудование | 15 | 24,5 | 150 | Т/н I к. >10-5 ku/л 1-2 |  | 28.7 | встроенный электропривод | 2-ПМ-27 или аналог | 0,025 | нж | под приварку | заполняется поставщиком | 2-06.1-202ТМ (поз.69) |  |  | BEL_101123934 (Система:BEL Блок: 1 Здание: 2-10.1) | 2ЗЛ/B | I | 1 |  | 0 | 0 | 0 | Белорусская АЭС, Блок №1. Здание безопасности |  | UKD; Параметры: Труба=18х2,5; Время,с=15,2; ИТТ:BLR1.B.110.&.&&&&&&.&&&&&.000.MD.0003; Тип атмосферы при хранении:II; Условия хранения:2(С); Тип атмосферы при эксплуатации:I; Климатическое исполнение и категория размещения:УХЛ4 ИТТ № BLR1.B.110.&.&&&&&&.&&&&&.000.MD.0003 | 2015-12-03 08:00 | 2015-12-13 08:00 | СПбАЭП (ГППС ОИТ) | 77921 | ЗЗ 2014-634 от 24.04.2014 15-36 | апрБ12
352 | 2.ИСУП.104231048 | 10JET54AA107 | Клапан запорный | по типу А10123-0200-15-02 Рр=24,5МПа, Тр=150оС или аналог | 2ВIIа | 2 | Оборудование | 15 | 24,5 | 150 | Т/н I к. >10-5 ku/л 1-2 |  | 28.7 | встроенный электропривод | 2-ПМ-27 или аналог | 0,025 | нж | под приварку | заполняется поставщиком | 2-06.1-202ТМ (поз.69) |  |  | BEL_101123934 (Система:BEL Блок: 1 Здание: 2-10.1) | 2ЗЛ/B | I | 1 |  | 0 | 0 | 0 | Белорусская АЭС, Блок №1. Здание безопасности |  | UKD; Параметры: Труба=18х2,5; Время,с=15,2; ИТТ:BLR1.B.110.&.&&&&&&.&&&&&.000.MD.0003; Тип атмосферы при хранении:II; Условия хранения:2(С); Тип атмосферы при эксплуатации:I; Климатическое исполнение и категория размещения:УХЛ4 ИТТ № BLR1.B.110.&.&&&&&&.&&&&&.000.MD.0003 | 2015-12-03 08:00 | 2015-12-13 08:00 | СПбАЭП (ГППС ОИТ) | 77921 | ЗЗ 2014-634 от 24.04.2014 15-36 | апрБ12
353 | 2.ИСУП.104231049 | 10JET54AA108 | Клапан запорный | по типу А10123-0200-15-02 Рр=24,5МПа, Тр=150оС или аналог | 2ВIIа | 2 | Оборудование | 15 | 24,5 | 150 | Т/н I к. >10-5 ku/л 1-2 |  | 28.7 | встроенный электропривод | 2-ПМ-27 или аналог | 0,025 | нж | под приварку | заполняется поставщиком | 2-06.1-202ТМ (поз.69) |  |  | BEL_101123934 (Система:BEL Блок: 1 Здание: 2-10.1) | 2ЗЛ/B | I | 1 |  | 0 | 0 | 0 | Белорусская АЭС, Блок №1. Здание безопасности |  | UKD; Параметры: Труба=18х2,5; Время,с=15,2; ИТТ:BLR1.B.110.&.&&&&&&.&&&&&.000.MD.0003; Тип атмосферы при хранении:II; Условия хранения:2(С); Тип атмосферы при эксплуатации:I; Климатическое исполнение и категория размещения:УХЛ4 ИТТ № BLR1.B.110.&.&&&&&&.&&&&&.000.MD.0003 | 2015-12-03 08:00 | 2015-12-13 08:00 | СПбАЭП (ГППС ОИТ) | 77921 | ЗЗ 2014-634 от 24.04.2014 15-36 | апрБ12
354 | 2.ИСУП.104231121 | 10JNB50AA101 | Клапан запорный | по типу У26161-100М1-03-П Рр 1,0 МПа, Тр 200 оС или аналог | 2ВIIIс | 2 | Оборудование | 100 | 0,2 | 25 | обессоленная вода |  | 100 | встроенный электропривод | 2-ПА-35 или аналог | 0,18 | нж | под приварку | заполняется поставщиком | 2-05.1-202ТМ (поз.54) |  |  | BEL_101123936 (Система:BEL Блок: 1 Здание: 2-07.1) | 2З/B | I | 1 |  | 0 | 0 | 0 | Белорусская АЭС, Блок №1. Паровая камера |  | UJE; Параметры: Труба=108х5; Время,с=26; ИТТ:BLR1.B.110.&.&&&&&&.&&&&&.000.MD.0003; Тип атмосферы при хранении:II; Условия хранения:2(С); Тип атмосферы при эксплуатации:I; Климатическое исполнение и категория размещения:УХЛ4 ИТТ № BLR1.B.110.&.&&&&&&.&&&&&.000.MD.0003 | 2015-10-18 | 2015-10-28 | СПбАЭП (ГППС ОИТ) | 103494.25 | ЗЗ 2014-634 от 24.04.2014 15-36 | апрБ12
355 | 2.ИСУП.104231122 | 10JNB50AA102 | Клапан запорный | по типу У26161-100М1-03-П Рр 1,0 МПа, Тр 200 оС или аналог | 2ВIIIс | 2 | Оборудование | 100 | 0,2 | 25 | обессоленная вода |  | 100 | встроенный электропривод | 2-ПА-35 или аналог | 0,18 | нж | под приварку | заполняется поставщиком | 2-05.1-202ТМ (поз.54) |  |  | BEL_101123936 (Система:BEL Блок: 1 Здание: 2-07.1) | 2З/B | I | 1 |  | 0 | 0 | 0 | Белорусская АЭС, Блок №1. Паровая камера |  | UJE; Параметры: Труба=108х5; Время,с=26; ИТТ:BLR1.B.110.&.&&&&&&.&&&&&.000.MD.0003; Тип атмосферы при хранении:II; Условия хранения:2(С); Тип атмосферы при эксплуатации:I; Климатическое исполнение и категория размещения:УХЛ4 ИТТ № BLR1.B.110.&.&&&&&&.&&&&&.000.MD.0003 | 2015-10-18 | 2015-10-28 | СПбАЭП (ГППС ОИТ) | 103494.25 | ЗЗ 2014-634 от 24.04.2014 15-36 | апрБ12
356 | 2.ИСУП.104231123 | 10JNB50AA103 | Клапан запорный | по типу У26161-100М1-03-П Рр 1,0 МПа, Тр 200 оС или аналог | 2ВIIIс | 2 | Оборудование | 100 | 0,2 | 25 | обессоленная вода |  | 100 | встроенный электропривод | 2-ПА-35 или аналог | 0,18 | нж | под приварку | заполняется поставщиком | 2-05.1-202ТМ (поз.54) |  |  | BEL_101123936 (Система:BEL Блок: 1 Здание: 2-07.1) | 2З/B | I | 1 |  | 0 | 0 | 0 | Белорусская АЭС, Блок №1. Паровая камера |  | UJE; Параметры: Труба=108х5; Время,с=26; ИТТ:BLR1.B.110.&.&&&&&&.&&&&&.000.MD.0003; Тип атмосферы при хранении:II; Условия хранения:2(С); Тип атмосферы при эксплуатации:I; Климатическое исполнение и категория размещения:УХЛ4 ИТТ № BLR1.B.110.&.&&&&&&.&&&&&.000.MD.0003 | 2015-10-18 | 2015-10-28 | СПбАЭП (ГППС ОИТ) | 103494.25 | ЗЗ 2014-634 от 24.04.2014 15-36 | апрБ12
357 | 2.ИСУП.104231124 | 10JNB50AA104 | Клапан запорный | по типу У26161-080М1-11-П Рр 2,5 МПа, Тр 250 оС или аналог | 3СIIIв | 3 | Оборудование | 80 | 2 | 25 | обессоленная вода |  | 73 | встроенный электропривод | 2-ПА-10 или аналог | 0,18 | нж | под приварку | заполняется поставщиком | 2-05.1-202ТМ (поз.54) |  |  | BEL_101123936 (Система:BEL Блок: 1 Здание: 2-07.1) | 3Н/C | I | 1 |  | 0 | 0 | 0 | Белорусская АЭС, Блок №1. Паровая камера |  | UJE; Параметры: Труба=89х5; Время,с=14; ИТТ:BLR1.B.110.&.&&&&&&.&&&&&.000.MD.0003; Тип атмосферы при хранении:II; Условия хранения:2(С); Тип атмосферы при эксплуатации:I; Климатическое исполнение и категория размещения:УХЛ4 ИТТ № BLR1.B.110.&.&&&&&&.&&&&&.000.MD.0003 | 2015-10-18 | 2015-10-28 | СПбАЭП (ГППС ОИТ) | 103494.25 | ЗЗ 2014-634 от 24.04.2014 15-36 | апрБ12
358 | 2.ИСУП.104231125 | 10JNB50AA105 | Клапан запорный | по типу У26161-080М1-11-П Рр 2,5 МПа, Тр 250 оС или аналог | 2ВIIв | 2 | Оборудование | 80 | 2 | 25 | обессоленная вода |  | 73 | встроенный электропривод | 2-ПА-10 или аналог | 0,18 | нж | под приварку | заполняется поставщиком | 2-05.1-202ТМ (поз.54) |  |  | BEL_101123936 (Система:BEL Блок: 1 Здание: 2-07.1) | 2З/B | I | 1 |  | 0 | 0 | 0 | Белорусская АЭС, Блок №1. Паровая камера |  | UJE; Параметры: Труба=89х5; Время,с=14; ИТТ:BLR1.B.110.&.&&&&&&.&&&&&.000.MD.0003; Тип атмосферы при хранении:II; Условия хранения:2(С); Тип атмосферы при эксплуатации:I; Климатическое исполнение и категория размещения:УХЛ4 ИТТ № BLR1.B.110.&.&&&&&&.&&&&&.000.MD.0003 | 2015-10-18 | 2015-10-28 | СПбАЭП (ГППС ОИТ) | 103494.25 | ЗЗ 2014-634 от 24.04.2014 15-36 | апрБ12
359 | 2.ИСУП.104231126 | 10JNB50AA106 | Клапан запорный | по типу У26161-080М1-11-O Рр 2,5 МПа, Тр 250 оС или аналог | 2ВIIв | 2 | Оборудование | 80 | 2 | 25 | обессоленная вода |  | 73 | встроенный электропривод | 2-ПА-10 или аналог | 0,18 | нж | под приварку | заполняется поставщиком | 2-05.1-202ТМ (поз.54) |  |  | BEL_101123936 (Система:BEL Блок: 1 Здание: 2-07.1) | 2З/B | I | 1 |  | 0 | 0 | 0 | Белорусская АЭС, Блок №1. Паровая камера |  | UJE; Параметры: Труба=89х5; Время,с=14; ИТТ:BLR1.B.110.&.&&&&&&.&&&&&.000.MD.0003; Тип атмосферы при хранении:II; Условия хранения:2(С); Тип атмосферы при эксплуатации:I; Климатическое исполнение и категория размещения:УХЛ4 ИТТ № BLR1.B.110.&.&&&&&&.&&&&&.000.MD.0003 | 2015-10-18 | 2015-10-28 | СПбАЭП (ГППС ОИТ) | 103494.25 | ЗЗ 2014-634 от 24.04.2014 15-36 | апрБ12
360 | 2.ИСУП.104231127 | 10JNB50AA107 | Клапан запорный | по типу У26161-100М1-03-П Рр 1,0 МПа, Тр 200 оС или аналог | 2ВIIIс | 2 | Оборудование | 100 | 0,2 | 25 | обессоленная вода |  | 100 | встроенный электропривод | 2-ПА-35 или аналог | 0,18 | нж | под приварку | заполняется поставщиком | 2-05.1-202ТМ (поз.54) |  |  | BEL_101123936 (Система:BEL Блок: 1 Здание: 2-07.1) | 2З/B | I | 1 |  | 0 | 0 | 0 | Белорусская АЭС, Блок №1. Паровая камера |  | UJE; Параметры: Труба=108х5; Время,с=26; ИТТ:BLR1.B.110.&.&&&&&&.&&&&&.000.MD.0003; Тип атмосферы при хранении:II; Условия хранения:2(С); Тип атмосферы при эксплуатации:I; Климатическое исполнение и категория размещения:УХЛ4 ИТТ № BLR1.B.110.&.&&&&&&.&&&&&.000.MD.0003 | 2015-10-18 | 2015-10-28 | СПбАЭП (ГППС ОИТ) | 103494.25 | ЗЗ 2014-634 от 24.04.2014 15-36 | апрБ12
361 | 2.ИСУП.104231128 | 10JNB50AA108 | Клапан запорный | по типу У26161-100М1-03-П Рр 1,0 МПа, Тр 200 оС или аналог | 2ВIIIс | 2 | Оборудование | 100 | 0,2 | 25 | обессоленная вода |  | 100 | встроенный электропривод | 2-ПА-35 или аналог | 0,18 | нж | под приварку | заполняется поставщиком | 2-05.1-202ТМ (поз.54) |  |  | BEL_101123936 (Система:BEL Блок: 1 Здание: 2-07.1) | 2З/B | I | 1 |  | 0 | 0 | 0 | Белорусская АЭС, Блок №1. Паровая камера |  | UJE; Параметры: Труба=108х5; Время,с=26; ИТТ:BLR1.B.110.&.&&&&&&.&&&&&.000.MD.0003; Тип атмосферы при хранении:II; Условия хранения:2(С); Тип атмосферы при эксплуатации:I; Климатическое исполнение и категория размещения:УХЛ4 ИТТ № BLR1.B.110.&.&&&&&&.&&&&&.000.MD.0003 | 2015-10-18 | 2015-10-28 | СПбАЭП (ГППС ОИТ) | 103494.25 | ЗЗ 2014-634 от 24.04.2014 15-36 | апрБ12
362 | 2.ИСУП.104231320 | 10JET52AA107 | Клапан запорный | по типу У26161-015М1-11-П Рр 2,5 МПа, Тр 250 оС или аналог | 2ВIIIв | 2 | Оборудование | 15 | 2,25 | 150 | Т/н I к. >10-5 ku/л 1-2 |  | 21 | встроенный электропривод | 2-ПM-12 или аналог | 0,025 | нж | под приварку | заполняется поставщиком | 2-06.1-202ТМ (поз.69) |  |  | BEL_101123934 (Система:BEL Блок: 1 Здание: 2-10.1) | 2НЗ/B | I | 1 |  | 0 | 0 | 0 | Белорусская АЭС, Блок №1. Здание безопасности |  | UKD; Параметры: Труба=18х2,5; Время,с=16; ИТТ:BLR1.B.110.&.&&&&&&.&&&&&.000.MD.0003; Тип атмосферы при хранении:II; Условия хранения:2(С); Тип атмосферы при эксплуатации:I; Климатическое исполнение и категория размещения:УХЛ4 ИТТ № BLR1.B.110.&.&&&&&&.&&&&&.000.MD.0003 | 2016-03-11 08:00 | 2016-03-21 08:00 | СПбАЭП (ГППС ОИТ) | 77921 | ЗЗ 2014-634 от 24.04.2014 15-36 | апрБ12
363 | 2.ИСУП.104231321 | 10JET52AA108 | Клапан запорный | по типу У26161-015М1-11-П Рр 2,5 МПа, Тр 250 оС или аналог | 2ВIIIв | 2 | Оборудование | 15 | 2,25 | 150 | Т/н I к. >10-5 ku/л 1-2 |  | 21 | встроенный электропривод | 2-ПM-12 или аналог | 0,025 | нж | под приварку | заполняется поставщиком | 2-06.1-202ТМ (поз.69) |  |  | BEL_101123934 (Система:BEL Блок: 1 Здание: 2-10.1) | 2НЗ/B | I | 1 |  | 0 | 0 | 0 | Белорусская АЭС, Блок №1. Здание безопасности |  | UKD; Параметры: Труба=18х2,5; Время,с=16; ИТТ:BLR1.B.110.&.&&&&&&.&&&&&.000.MD.0003; Тип атмосферы при хранении:II; Условия хранения:2(С); Тип атмосферы при эксплуатации:I; Климатическое исполнение и категория размещения:УХЛ4 ИТТ № BLR1.B.110.&.&&&&&&.&&&&&.000.MD.0003 | 2016-03-11 08:00 | 2016-03-21 08:00 | СПбАЭП (ГППС ОИТ) | 77921 | ЗЗ 2014-634 от 24.04.2014 15-36 | апрБ12
364 | 2.ИСУП.104231322 | 10JET53AA101 | Клапан запорный | по типу А10123-0200-15-02 Рр 20,0 МПа, Тр 300 оС или аналог | 2ВIIIа | 2 | Оборудование | 15 | 17,5 | 150 | Т/н I к. >10-5 ku/л 1-2 |  | 28.7 | встроенный электропривод | 2-ПМ-27 или аналог | 0,025 | нж | под приварку | заполняется поставщиком | 2-06.1-202ТМ (поз.69) |  |  | BEL_101123934 (Система:BEL Блок: 1 Здание: 2-10.1) | 2ЗЛ/B | I | 1 |  | 0 | 0 | 0 | Белорусская АЭС, Блок №1. Здание безопасности |  | UKD; Параметры: Труба=18х2,5; Время,с=15,2; ИТТ:BLR1.B.110.&.&&&&&&.&&&&&.000.MD.0003; Тип атмосферы при хранении:II; Условия хранения:2(С); Тип атмосферы при эксплуатации:I; Климатическое исполнение и категория размещения:УХЛ4 ИТТ № BLR1.B.110.&.&&&&&&.&&&&&.000.MD.0003 | 2015-12-03 08:00 | 2015-12-13 08:00 | СПбАЭП (ГППС ОИТ) | 77921 | ЗЗ 2014-634 от 24.04.2014 15-36 | апрБ12
365 | 2.ИСУП.104231323 | 10JET53AA102 | Клапан запорный | по типу А10123-0200-15-02 Рр 20,0 МПа, Тр 300 оС или аналог | 2ВIIIа | 2 | Оборудование | 15 | 17,5 | 150 | Т/н I к. >10-5 ku/л 1-2 |  | 28.7 | встроенный электропривод | 2-ПМ-27 или аналог | 0,025 | нж | под приварку | заполняется поставщиком | 2-06.1-202ТМ (поз.69) |  |  | BEL_101123934 (Система:BEL Блок: 1 Здание: 2-10.1) | 2ЗЛ/B | I | 1 |  | 0 | 0 | 0 | Белорусская АЭС, Блок №1. Здание безопасности |  | UKD; Параметры: Труба=18х2,5; Время,с=15,2; ИТТ:BLR1.B.110.&.&&&&&&.&&&&&.000.MD.0003; Тип атмосферы при хранении:II; Условия хранения:2(С); Тип атмосферы при эксплуатации:I; Климатическое исполнение и категория размещения:УХЛ4 ИТТ № BLR1.B.110.&.&&&&&&.&&&&&.000.MD.0003 | 2015-12-03 08:00 | 2015-12-13 08:00 | СПбАЭП (ГППС ОИТ) | 77921 | ЗЗ 2014-634 от 24.04.2014 15-36 | апрБ12
366 | 2.ИСУП.104231324 | 10JET53AA103 | Клапан запорный | по типу А10123-0200-15-02 Рр 20,0 МПа, Тр 300 оС или аналог | 2ВIIIа | 2 | Оборудование | 15 | 17,5 | 150 | Т/н I к. >10-5 ku/л 1-2 |  | 28.7 | встроенный электропривод | 2-ПМ-27 или аналог | 0,025 | нж | под приварку | заполняется поставщиком | 2-06.1-202ТМ (поз.69) |  |  | BEL_101123934 (Система:BEL Блок: 1 Здание: 2-10.1) | 2ЗЛ/B | I | 1 |  | 0 | 0 | 0 | Белорусская АЭС, Блок №1. Здание безопасности |  | UKD; Параметры: Труба=18х2,5; Время,с=15,2; ИТТ:BLR1.B.110.&.&&&&&&.&&&&&.000.MD.0003; Тип атмосферы при хранении:II; Условия хранения:2(С); Тип атмосферы при эксплуатации:I; Климатическое исполнение и категория размещения:УХЛ4 ИТТ № BLR1.B.110.&.&&&&&&.&&&&&.000.MD.0003 | 2015-12-03 08:00 | 2015-12-13 08:00 | СПбАЭП (ГППС ОИТ) | 77921 | ЗЗ 2014-634 от 24.04.2014 15-36 | апрБ12
367 | 2.ИСУП.104231325 | 10JET53AA104 | Клапан запорный | по типу А10123-0200-15-02 Рр 20,0 МПа, Тр 300 оС или аналог | 2ВIIIа | 2 | Оборудование | 15 | 17,5 | 150 | Т/н I к. >10-5 ku/л 1-2 |  | 28.7 | встроенный электропривод | 2-ПМ-27 или аналог | 0,025 | нж | под приварку | заполняется поставщиком | 2-06.1-202ТМ (поз.69) |  |  | BEL_101123934 (Система:BEL Блок: 1 Здание: 2-10.1) | 2ЗЛ/B | I | 1 |  | 0 | 0 | 0 | Белорусская АЭС, Блок №1. Здание безопасности |  | UKD; Параметры: Труба=18х2,5; Время,с=15,2; ИТТ:BLR1.B.110.&.&&&&&&.&&&&&.000.MD.0003; Тип атмосферы при хранении:II; Условия хранения:2(С); Тип атмосферы при эксплуатации:I; Климатическое исполнение и категория размещения:УХЛ4 ИТТ № BLR1.B.110.&.&&&&&&.&&&&&.000.MD.0003 | 2015-12-03 08:00 | 2015-12-13 08:00 | СПбАЭП (ГППС ОИТ) | 77921 | ЗЗ 2014-634 от 24.04.2014 15-36 | апрБ12
368 | 2.ИСУП.104231326 | 10JET53AA105 | Клапан запорный | по типу А10123-0200-15-02 Рр 20,0 МПа, Тр 300 оС или аналог | 2ВIIIа | 2 | Оборудование | 15 | 17,5 | 150 | Т/н I к. >10-5 ku/л 1-2 |  | 28.7 | встроенный электропривод | 2-ПМ-27 или аналог | 0,025 | нж | под приварку | заполняется поставщиком | 2-06.1-202ТМ (поз.69) |  |  | BEL_101123934 (Система:BEL Блок: 1 Здание: 2-10.1) | 2ЗЛ/B | I | 1 |  | 0 | 0 | 0 | Белорусская АЭС, Блок №1. Здание безопасности |  | UKD; Параметры: Труба=18х2,5; Время,с=15,2; ИТТ:BLR1.B.110.&.&&&&&&.&&&&&.000.MD.0003; Тип атмосферы при хранении:II; Условия хранения:2(С); Тип атмосферы при эксплуатации:I; Климатическое исполнение и категория размещения:УХЛ4 ИТТ № BLR1.B.110.&.&&&&&&.&&&&&.000.MD.0003 | 2015-12-03 08:00 | 2015-12-13 08:00 | СПбАЭП (ГППС ОИТ) | 77921 | ЗЗ 2014-634 от 24.04.2014 15-36 | апрБ12
369 | 2.ИСУП.104231327 | 10JET53AA106 | Клапан запорный | по типу А10123-0200-15-02 Рр 20,0 МПа, Тр 300 оС или аналог | 2ВIIIа | 2 | Оборудование | 15 | 17,5 | 150 | Т/н I к. >10-5 ku/л 1-2 |  | 28.7 | встроенный электропривод | 2-ПМ-27 или аналог | 0,025 | нж | под приварку | заполняется поставщиком | 2-06.1-202ТМ (поз.69) |  |  | BEL_101123934 (Система:BEL Блок: 1 Здание: 2-10.1) | 2ЗЛ/B | I | 1 |  | 0 | 0 | 0 | Белорусская АЭС, Блок №1. Здание безопасности |  | UKD; Параметры: Труба=18х2,5; Время,с=15,2; ИТТ:BLR1.B.110.&.&&&&&&.&&&&&.000.MD.0003; Тип атмосферы при хранении:II; Условия хранения:2(С); Тип атмосферы при эксплуатации:I; Климатическое исполнение и категория размещения:УХЛ4 ИТТ № BLR1.B.110.&.&&&&&&.&&&&&.000.MD.0003 | 2015-12-03 08:00 | 2015-12-13 08:00 | СПбАЭП (ГППС ОИТ) | 77921 | ЗЗ 2014-634 от 24.04.2014 15-36 | апрБ12
370 | 2.ИСУП.104231328 | 10JET53AA107 | Клапан запорный | по типу А10123-0200-15-02 Рр 20,0 МПа, Тр 300 оС или аналог | 2ВIIIа | 2 | Оборудование | 15 | 17,5 | 150 | Т/н I к. >10-5 ku/л 1-2 |  | 28.7 | встроенный электропривод | 2-ПМ-27 или аналог | 0,025 | нж | под приварку | заполняется поставщиком | 2-06.1-202ТМ (поз.69) |  |  | BEL_101123934 (Система:BEL Блок: 1 Здание: 2-10.1) | 2ЗЛ/B | I | 1 |  | 0 | 0 | 0 | Белорусская АЭС, Блок №1. Здание безопасности |  | UKD; Параметры: Труба=18х2,5; Время,с=15,2; ИТТ:BLR1.B.110.&.&&&&&&.&&&&&.000.MD.0003; Тип атмосферы при хранении:II; Условия хранения:2(С); Тип атмосферы при эксплуатации:I; Климатическое исполнение и категория размещения:УХЛ4 ИТТ № BLR1.B.110.&.&&&&&&.&&&&&.000.MD.0003 | 2015-12-03 08:00 | 2015-12-13 08:00 | СПбАЭП (ГППС ОИТ) | 77921 | ЗЗ 2014-634 от 24.04.2014 15-36 | апрБ12
371 | 2.ИСУП.104231709 | 10KAB10AA102 | Клапан запорный | по типу У26161-020М1-03-П Рр 1,0 МПа, Тр 200 оС или аналог | 3СIIIс | 2 | Оборудование | 20 | 1 | 100 | вода промконтура |  | 25 | встроенный электропривод | 2-ПМ-21 или аналог | 0,025 | нж | под приварку | заполняется поставщиком | 2-06.1-202ТМ (поз.69) |  |  | BEL_101123934 (Система:BEL Блок: 1 Здание: 2-10.1) | 3Н/C | I | 1 |  | 0 | 0 | 0 | Белорусская АЭС, Блок №1. Здание безопасности |  | UKD; Параметры: Труба=25х3; Время,с=12; ИТТ:BLR1.B.110.&.&&&&&&.&&&&&.000.MD.0003; Тип атмосферы при хранении:II; Условия хранения:2(С); Тип атмосферы при эксплуатации:I; Климатическое исполнение и категория размещения:У4 ИТТ № BLR1.B.110.&.&&&&&&.&&&&&.000.MD.0003 | 2016-01-28 08:00 | 2016-02-07 08:00 | СПбАЭП (ГППС ОИТ) | 77921 | ЗЗ 2014-634 от 24.04.2014 15-36 | апрБ12
372 | 2.ИСУП.104231715 | 10KAB20AA102 | Клапан запорный | по типу У26161-020М1-03-П Рр 1,0 МПа, Тр 200 оС или аналог | 3СIIIс | 2 | Оборудование | 20 | 1 | 100 | вода промконтура |  | 25 | встроенный электропривод | 2-ПМ-21 или аналог | 0,025 | нж | под приварку | заполняется поставщиком | 2-06.1-202ТМ (поз.69) |  |  | BEL_101123934 (Система:BEL Блок: 1 Здание: 2-10.1) | 3Н/C | I | 1 |  | 0 | 0 | 0 | Белорусская АЭС, Блок №1. Здание безопасности |  | UKD; Параметры: Труба=25х3; Время,с=12; ИТТ:BLR1.B.110.&.&&&&&&.&&&&&.000.MD.0003; Тип атмосферы при хранении:II; Условия хранения:2(С); Тип атмосферы при эксплуатации:I; Климатическое исполнение и категория размещения:УХЛ4 ИТТ № BLR1.B.110.&.&&&&&&.&&&&&.000.MD.0003 | 2016-01-28 08:00 | 2016-02-07 08:00 | СПбАЭП (ГППС ОИТ) | 77921 | ЗЗ 2014-634 от 24.04.2014 15-36 | апрБ12
373 | 2.ИСУП.104231721 | 10KAB30AA102 | Клапан запорный | по типу У26161-020М1-03-П Рр 1,0 МПа, Тр 200 оС или аналог | 3СIIIс | 3 | Оборудование | 20 | 1 | 100 | вода промконтура |  | 25 | встроенный электропривод | 2-ПМ-21 или аналог | 0,025 | нж | под приварку | заполняется поставщиком | 2-06.1-202ТМ (поз.69) |  |  | BEL_101123934 (Система:BEL Блок: 1 Здание: 2-10.1) | 3Н/C | II | 1 |  | 0 | 0 | 0 | Белорусская АЭС, Блок №1. Здание безопасности |  | UKD; Параметры: Труба=25х3; Время,с=12; ИТТ:BLR1.B.110.&.&&&&&&.&&&&&.000.MD.0003; Тип атмосферы при хранении:II; Условия хранения:2(С); Тип атмосферы при эксплуатации:I; Климатическое исполнение и категория размещения:УХЛ4 ИТТ № BLR1.B.110.&.&&&&&&.&&&&&.000.MD.0003 | 2016-01-28 08:00 | 2016-02-07 08:00 | СПбАЭП (ГППС ОИТ) | 77921 | ЗЗ 2014-634 от 24.04.2014 15-36 | апрБ12
374 | 2.ИСУП.104231727 | 10KAB40AA102 | Клапан запорный | по типу У26161-020М1-03-П Рр 1,0 МПа, Тр 200 оС или аналог | 3СIIIс | 3 | Оборудование | 20 | 1 | 100 | вода промконтура |  | 25 | встроенный электропривод | 2-ПМ-21 или аналог | 0,025 | нж | под приварку | заполняется поставщиком | 2-06.1-202ТМ (поз.69) |  |  | BEL_101123934 (Система:BEL Блок: 1 Здание: 2-10.1) | 3Н/C | II | 1 |  | 0 | 0 | 0 | Белорусская АЭС, Блок №1. Здание безопасности |  | UKD; Параметры: Труба=25х3; Время,с=12; ИТТ:BLR1.B.110.&.&&&&&&.&&&&&.000.MD.0003; Тип атмосферы при хранении:II; Условия хранения:2(С); Тип атмосферы при эксплуатации:I; Климатическое исполнение и категория размещения:УХЛ4 ИТТ № BLR1.B.110.&.&&&&&&.&&&&&.000.MD.0003 | 2016-01-28 08:00 | 2016-02-07 08:00 | СПбАЭП (ГППС ОИТ) | 77921 | ЗЗ 2014-634 от 24.04.2014 15-36 | апрБ12
375 | 2.ИСУП.104232207 | 10KTA10AA101 | Клапан запорный | по типу У26161-050М1-03-П Рр 1,0 МПа, Тр 200 оС или аналог | 3СIIIc | 3 | Оборудование | 50 | 0,5 | 100 | Т/н I к. >10-5 ku/л 1-2 |  | 35 | встроенный электропривод | 2-ПМ-22 или аналог | 0,025 | нж | под приварку | заполняется поставщиком | 2-06.1-204ВО (поз.87) |  |  | BEL_101123876 (Система:BEL Блок: 1 Здание: 2-06.1) | 3Н/C | II | 1 |  | 0 | 0 | 0 | Белорусская АЭС, Блок №1. Вспомогательный корпус (10UKA) |  | UKA; Параметры: Труба=57х3; Время,с=22; ИТТ:BLR1.B.110.&.&&&&&&.&&&&&.000.MD.0003; Тип атмосферы при хранении:II; Условия хранения:2(С); Тип атмосферы при эксплуатации:I; Климатическое исполнение и категория размещения:УХЛ4 ИТТ № BLR1.B.110.&.&&&&&&.&&&&&.000.MD.0003 | 2016-04-21 10:00 | 2016-05-01 10:00 | СПбАЭП (ГППС ОИТ) | 18520 | ЗЗ 2014-634 от 24.04.2014 15-36 | апрБ12
376 | 2.ИСУП.104232208 | 10KTA10AA102 | Клапан запорный | по типу У26161-050М1-03-П Рр 1,0 МПа, Тр 200 оС или аналог | 3СIIIc | 3 | Оборудование | 50 | 0,5 | 100 | Т/н I к. >10-5 ku/л 1-2 |  | 35 | встроенный электропривод | 2-ПМ-22 или аналог | 0,025 | нж | под приварку | заполняется поставщиком | 2-06.1-204ВО (поз.87) |  |  | BEL_101123876 (Система:BEL Блок: 1 Здание: 2-06.1) | 3Н/C | II | 1 |  | 0 | 0 | 0 | Белорусская АЭС, Блок №1. Вспомогательный корпус (10UKA) |  | UKA; Параметры: Труба=57х3; Время,с=22; ИТТ:BLR1.B.110.&.&&&&&&.&&&&&.000.MD.0003; Тип атмосферы при хранении:II; Условия хранения:2(С); Тип атмосферы при эксплуатации:I; Климатическое исполнение и категория размещения:УХЛ4 ИТТ № BLR1.B.110.&.&&&&&&.&&&&&.000.MD.0003 | 2016-04-21 10:00 | 2016-05-01 10:00 | СПбАЭП (ГППС ОИТ) | 18520 | ЗЗ 2014-634 от 24.04.2014 15-36 | апрБ12
377 | 2.ИСУП.104232209 | 10KTA10AA103 | Клапан запорный | по типу У26161-050М1-03-П Рр 1,0 МПа, Тр 200 оС или аналог | 3СIIIc | 3 | Оборудование | 50 | 0,5 | 100 | Т/н I к. >10-5 ku/л 1-2 |  | 35 | встроенный электропривод | 2-ПМ-22 или аналог | 0,025 | нж | под приварку | заполняется поставщиком | 2-06.1-204ВО (поз.87) |  |  | BEL_101123876 (Система:BEL Блок: 1 Здание: 2-06.1) | 3Н/C | II | 1 |  | 0 | 0 | 0 | Белорусская АЭС, Блок №1. Вспомогательный корпус (10UKA) |  | UKA; Параметры: Труба=57х3; Время,с=22; ИТТ:BLR1.B.110.&.&&&&&&.&&&&&.000.MD.0003; Тип атмосферы при хранении:II; Условия хранения:2(С); Тип атмосферы при эксплуатации:I; Климатическое исполнение и категория размещения:УХЛ4 ИТТ № BLR1.B.110.&.&&&&&&.&&&&&.000.MD.0003 | 2016-04-21 10:00 | 2016-05-01 10:00 | СПбАЭП (ГППС ОИТ) | 18520 | ЗЗ 2014-634 от 24.04.2014 15-36 | апрБ12
378 | 2.ИСУП.104232210 | 10KTA10AA104 | Клапан запорный | по типу У26161-100M1-03-П Рр 1,0 МПа,Тр 200оС или аналог | 3СIIIc | 3 | Оборудование | 100 | 0,7 | 160 | Т/н I к. >10-5 ku/л 1-2 |  | 100 | встроенный электропривод | 2-ПА-35 или аналог | 0,18 | нж | под приварку | заполняется поставщиком | 2-06.1-204ВО (поз.87) |  |  | BEL_101123876 (Система:BEL Блок: 1 Здание: 2-06.1) | 3Н/C | II | 1 |  | 0 | 0 | 0 | Белорусская АЭС, Блок №1. Вспомогательный корпус (10UKA) |  | UKA; Параметры: Труба=108х5; Время,с=26; ИТТ:BLR1.B.110.&.&&&&&&.&&&&&.000.MD.0003; Тип атмосферы при хранении:II; Условия хранения:2(С); Тип атмосферы при эксплуатации:I; Климатическое исполнение и категория размещения:УХЛ4 ИТТ № BLR1.B.110.&.&&&&&&.&&&&&.000.MD.0003 | 2016-04-21 10:00 | 2016-05-01 10:00 | СПбАЭП (ГППС ОИТ) | 18520 | ЗЗ 2014-634 от 24.04.2014 15-36 | апрБ12
379 | 2.ИСУП.104232211 | 10KTA10AA105 | Клапан запорный | по типу У26161-100M1-03-П Рр 1,0 МПа,Тр 200оС или аналог | 3СIIIc | 3 | Оборудование | 100 | 0,6 | 150 | Т/н I к. >10-5 ku/л 1-2 |  | 100 | встроенный электропривод | 2-ПА-35 или аналог | 0,18 | нж | под приварку | заполняется поставщиком | 2-06.1-204ВО (поз.87) |  |  | BEL_101123876 (Система:BEL Блок: 1 Здание: 2-06.1) | 3Н/C | II | 1 |  | 0 | 0 | 0 | Белорусская АЭС, Блок №1. Вспомогательный корпус (10UKA) |  | UKA; Параметры: Труба=108х5; Время,с=26; ИТТ:BLR1.B.110.&.&&&&&&.&&&&&.000.MD.0003; Тип атмосферы при хранении:II; Условия хранения:2(С); Тип атмосферы при эксплуатации:I; Климатическое исполнение и категория размещения:УХЛ4 ИТТ № BLR1.B.110.&.&&&&&&.&&&&&.000.MD.0003 | 2016-04-21 10:00 | 2016-05-01 10:00 | СПбАЭП (ГППС ОИТ) | 18520 | ЗЗ 2014-634 от 24.04.2014 15-36 | апрБ12
380 | 2.ИСУП.104232212 | 10KTA10AA106 | Клапан запорный | по типу У26161-050М1-03-П Рр 1,0 МПа, Тр 200 оС или аналог | 3СIIIc | 3 | Оборудование | 50 | 0,5 | 100 | Т/н I к. >10-5 ku/л 1-2 |  | 35 | встроенный электропривод | 2-ПМ-22 или аналог | 0,025 | нж | под приварку | заполняется поставщиком | 2-06.1-204ВО (поз.87) |  |  | BEL_101123876 (Система:BEL Блок: 1 Здание: 2-06.1) | 3Н/C | II | 1 |  | 0 | 0 | 0 | Белорусская АЭС, Блок №1. Вспомогательный корпус (10UKA) |  | UKA; Параметры: Труба=57х3; Время,с=22; ИТТ:BLR1.B.110.&.&&&&&&.&&&&&.000.MD.0003; Тип атмосферы при хранении:II; Условия хранения:2(С); Тип атмосферы при эксплуатации:I; Климатическое исполнение и категория размещения:УХЛ4 ИТТ № BLR1.B.110.&.&&&&&&.&&&&&.000.MD.0003 | 2016-04-21 10:00 | 2016-05-01 10:00 | СПбАЭП (ГППС ОИТ) | 18520 | ЗЗ 2014-634 от 24.04.2014 15-36 | апрБ12
381 | 2.ИСУП.104232221 | 10KTA20AA101 | Клапан запорный прямоточный | по типу КПЛВ.492144.025 Рр 1,6 МПа,Тр 250 оС или аналог | 3СIIIс | 3 | Оборудование | 25 | 0,25 | 90 | Борсодержащие дренажи Раствор НзВОз от 0 от 16 г/кг |  | 18.3 | встроенный электропривод | 2-ПМ-23 или аналог | 0,025 | нж | под приварку | заполняется поставщиком | 2-06.1-204ВО (поз.87) |  |  | BEL_101123876 (Система:BEL Блок: 1 Здание: 2-06.1) | 3Н/C | II | 1 |  | 0 | 0 | 0 | Белорусская АЭС, Блок №1. Вспомогательный корпус (10UKA) |  | UKA; Параметры: Труба=32х2,5; Время,с=27; Примеси=+; ИТТ:BLR1.B.110.&.&&&&&&.&&&&&.000.MD.0003; Тип атмосферы при хранении:II; Условия хранения:2(С); Тип атмосферы при эксплуатации:I; Климатическое исполнение и категория размещения:УХЛ4 ИТТ № BLR1.B.110.&.&&&&&&.&&&&&.000.MD.0003 | 2016-04-21 10:00 | 2016-05-01 10:00 | СПбАЭП (ГППС ОИТ) | 18520 | ЗЗ 2014-634 от 24.04.2014 15-36 | апрБ12
382 | 2.ИСУП.104235541 | 10FAK70AA801 | Клапан запорный | по типу У26161-050М1-11-О Рр=2,5 Мпа Тр=250оС или аналог | 2ВIIIс | 2 | Оборудование | 50 | 1,56 | 90 | Чистый конденсат |  | 35 | встроенный электропривод | 2-ОМ-22 или аналог | 0,025 | нж | под приварку | заполняется поставщиком | 2-05.1-202ТМ (поз.44) |  |  | BEL_101123880 (Система:BEL Блок: 1 Здание: 2-05.1) | 2Л/B | I | 1 |  | 0 | 0 | 0 | Белорусская АЭС, Блок №1. Здание реактора (10UJA) |  | UJB; Параметры: Труба=57х3; Время,с=22; ИТТ:BLR1.B.110.&.&&&&&&.&&&&&.000.MD.0003; Тип атмосферы при хранении:II; Условия хранения:2(С); Тип атмосферы при эксплуатации:I; Климатическое исполнение и категория размещения:УХЛ4 ИТТ № BLR1.B.110.&.&&&&&&.&&&&&.000.MD.0003 | 2015-10-18 | 2015-10-28 | СПбАЭП (ГППС ОИТ) | 72472.7 | ЗЗ 2014-634 от 24.04.2014 15-36 | апрБ12
383 | 2.ИСУП.104235542 | 10FAK70AA802 | Клапан запорный | по типу У26161-050М1-03-О Рр=1,0 Мпа Тр=200оС или аналог | 2ВIIв | 2 | Оборудование | 50 | 1 | 60 | Раствор НзВОз 16г/к <10-5 ku/л 360 |  | 35 | встроенный электропривод | 2-ОМ-22 или аналог | 0,025 | нж | под приварку | заполняется поставщиком | 2-05.1-202ТМ (поз.44) |  |  | BEL_101123880 (Система:BEL Блок: 1 Здание: 2-05.1) | 2Л/B | I | 1 |  | 0 | 0 | 0 | Белорусская АЭС, Блок №1. Здание реактора (10UJA) |  | UJA; Параметры: Труба=57х3; Время,с=22; ИТТ:BLR1.B.110.&.&&&&&&.&&&&&.000.MD.0003; Тип атмосферы при хранении:II; Условия хранения:2(С); Тип атмосферы при эксплуатации:I; Климатическое исполнение и категория размещения:УХЛ4 ИТТ № BLR1.B.110.&.&&&&&&.&&&&&.000.MD.0003 | 2015-10-18 | 2015-10-28 | СПбАЭП (ГППС ОИТ) | 72472.7 | ЗЗ 2014-634 от 24.04.2014 15-36 | апрБ12
384 | 2.ИСУП.104235543 | 10FBA10AA801 | Клапан запорный быстродействующий (Функция отсечного) | по типу ТД26161-025 Рр 1,0 МПа Тр 200оС или аналог | 2ВIIIс | 2 | Оборудование | 25 | 0,9 | 150 | борный раств 40г/кг |  | 8.5 | встроенный электропривод | - |  | нж | под приварку | заполняется поставщиком | 2-06.1-202ТМ (поз.69) |  |  | BEL_101123934 (Система:BEL Блок: 1 Здание: 2-10.1) | 2Л/B | I | 1 |  | 0 | 0 | 0 | Белорусская АЭС, Блок №1. Здание безопасности |  | UKD; Параметры: Труба=32х2,5; ИТТ:BLR1.B.110.&.&&&&&&.&&&&&.000.MD.0003; Тип атмосферы при хранении:II; Условия хранения:2(С); Тип атмосферы при эксплуатации:I; Климатическое исполнение и категория размещения:УХЛ4 ИТТ № BLR1.B.110.&.&&&&&&.&&&&&.000.MD.0003 | 2015-10-18 | 2015-10-28 | СПбАЭП (ГППС ОИТ) | 77921 | ЗЗ 2014-634 от 24.04.2014 15-36 | апрБ12
385 | 2.ИСУП.104235546 | 10FBA10AA804 | Клапан запорный быстродействующий (Функция отсечного) | по типу ТД26161-025 Рр 1,0 МПа Тр 200оС или аналог | 2ВIIIс | 2 | Оборудование | 25 | 0,9 | 150 | борный раств 40г/кг |  | 8.5 | встроенный электропривод | - |  | нж | под приварку | заполняется поставщиком | 2-06.1-202ТМ (поз.69) |  |  | BEL_101123934 (Система:BEL Блок: 1 Здание: 2-10.1) | 2Л/B | I | 1 |  | 0 | 0 | 0 | Белорусская АЭС, Блок №1. Здание безопасности |  | UKD; Параметры: Труба=32х2,5; ИТТ:BLR1.B.110.&.&&&&&&.&&&&&.000.MD.0003; Тип атмосферы при хранении:II; Условия хранения:2(С); Тип атмосферы при эксплуатации:I; Климатическое исполнение и категория размещения:УХЛ4 ИТТ № BLR1.B.110.&.&&&&&&.&&&&&.000.MD.0003 | 2015-10-18 | 2015-10-28 | СПбАЭП (ГППС ОИТ) | 77921 | ЗЗ 2014-634 от 24.04.2014 15-36 | апрБ12
386 | 2.ИСУП.104235547 | 10FBA20AA801 | Клапан запорный быстродействующий (Функция отсечного) | по типу ТД26161-025 Рр 1,0 МПа Тр 200оС или аналог | 2ВIIIс | 2 | Оборудование | 25 | 0,9 | 150 | борный раств 40г/кг |  | 8.5 | встроенный электропривод | - |  | нж | под приварку | заполняется поставщиком | 2-06.1-202ТМ (поз.69) |  |  | BEL_101123934 (Система:BEL Блок: 1 Здание: 2-10.1) | 2Л/B | I | 1 |  | 0 | 0 | 0 | Белорусская АЭС, Блок №1. Здание безопасности |  | UKD; Параметры: Труба=32х2,5; ИТТ:BLR1.B.110.&.&&&&&&.&&&&&.000.MD.0003; Тип атмосферы при хранении:II; Условия хранения:2(С); Тип атмосферы при эксплуатации:I; Климатическое исполнение и категория размещения:УХЛ4 ИТТ № BLR1.B.110.&.&&&&&&.&&&&&.000.MD.0003 | 2015-10-18 | 2015-10-28 | СПбАЭП (ГППС ОИТ) | 77921 | ЗЗ 2014-634 от 24.04.2014 15-36 | апрБ12
387 | 2.ИСУП.104235550 | 10FBA20AA804 | Клапан запорный быстродействующий (Функция отсечного) | по типу ТД26161-025 Рр 1,0 МПа Тр 200оС или аналог | 2ВIIIс | 2 | Оборудование | 25 | 0,9 | 150 | борный раств 40г/кг |  | 8.5 | встроенный электропривод | - |  | нж | под приварку | заполняется поставщиком | 2-06.1-202ТМ (поз.69) |  |  | BEL_101123934 (Система:BEL Блок: 1 Здание: 2-10.1) | 2Л/B | I | 1 |  | 0 | 0 | 0 | Белорусская АЭС, Блок №1. Здание безопасности |  | UKD; Параметры: Труба=32х2,5; ИТТ:BLR1.B.110.&.&&&&&&.&&&&&.000.MD.0003; Тип атмосферы при хранении:II; Условия хранения:2(С); Тип атмосферы при эксплуатации:I; Климатическое исполнение и категория размещения:УХЛ4 ИТТ № BLR1.B.110.&.&&&&&&.&&&&&.000.MD.0003 | 2015-10-18 | 2015-10-28 | СПбАЭП (ГППС ОИТ) | 77921 | ЗЗ 2014-634 от 24.04.2014 15-36 | апрБ12
388 | 2.ИСУП.104235569 | 10KBA10AA802 | Клапан запорный быстродействующий | по типу КСА 26362-100-07 Pр 1,0 МПа, Тр 250оС в рабочке поставили в соответствии с ЛАЭС-2 КСА 26362-100-07 Pр 1,0 МПа, Тр 250оС или аналог | 2ВIIа | 2 | Оборудование | 100 | 0,6 | 160 | теплн I к акт.>10-5 0-60 |  | 100 | встроенный электропривод | 2-ПА-35 или аналог | 0,18 | нж | под приварку | заполняется поставщиком | 2-06.1-202ТМ (поз.69) |  |  | BEL_101123934 (Система:BEL Блок: 1 Здание: 2-10.1) | 2Л/B | I | 1 |  | 0 | 0 | 0 | Белорусская АЭС, Блок №1. Здание безопасности |  | UKD; Параметры: Труба=108х5; Время,с=22,5; ИТТ:BLR1.B.110.&.&&&&&&.&&&&&.000.MD.0003; Тип атмосферы при хранении:II; Условия хранения:2(С); Тип атмосферы при эксплуатации:I; Климатическое исполнение и категория размещения:УХЛ4 ИТТ № BLR1.B.110.&.&&&&&&.&&&&&.000.MD.0003 | 2016-06-18 08:00 | 2016-06-28 08:00 | СПбАЭП (ГППС ОИТ) | 77920.98 | ЗЗ 2014-634 от 24.04.2014 15-36 | апрБ12
389 | 2.ИСУП.104237331 | 10LBG01AA001 | Клапан запорный | по типу НГ26524-020АЭ-43 Рр 8,6 МПа, Тр 300 оС или аналог | 3СIIIа | 3 | Оборудование | 20 | 8,1 | 295 | пар |  | 13.2 | ручной | - |  | угл | под приварку | заполняется поставщиком | 2-06.1-202ТМ (поз.55) |  |  | BEL_101123877 (Система:BEL Блок: 1 Здание: 2-11.1) | 3Н/C | II | 1 |  | 0 | 0 | 0 | Белорусская АЭС, Блок №1. Здание турбины (10UMA) |  | UMA; Параметры: Труба=28х3; ИТТ:BLR1O.D.110.&.&&&&&&.&&&&&.000.MD.0003; Тип атмосферы при хранении:II; Условия хранения:2(С); Тип атмосферы при эксплуатации:I; Климатическое исполнение и категория размещения:УХЛ4 ИТТ № BLR1.B.110.&.&&&&&&.&&&&&.000.MD.0003 | 2015-10-27 | 2015-11-06 | СПбАЭП (ГППС ОИТ) | 39942.53 | ЗЗ 2014-634 от 24.04.2014 15-36 | апрБ12
390 | 2.ИСУП.104237332 | 10LBG01AA002 | Клапан запорный | по типу НГ26524-020АЭ-43 Рр 8,6 МПа, Тр 300 оС или аналог | 3СIIIа | 3 | Оборудование | 20 | 8,1 | 295 | пар |  | 13.2 | ручной | - |  | угл | под приварку | заполняется поставщиком | 2-06.1-202ТМ (поз.55) |  |  | BEL_101123877 (Система:BEL Блок: 1 Здание: 2-11.1) | 3Н/C | II | 1 |  | 0 | 0 | 0 | Белорусская АЭС, Блок №1. Здание турбины (10UMA) |  | UMA; Параметры: Труба=28х3; ИТТ:BLR1O.D.110.&.&&&&&&.&&&&&.000.MD.0003; Тип атмосферы при хранении:II; Условия хранения:2(С); Тип атмосферы при эксплуатации:I; Климатическое исполнение и категория размещения:УХЛ4 ИТТ № BLR1.B.110.&.&&&&&&.&&&&&.000.MD.0003 | 2015-10-27 | 2015-11-06 | СПбАЭП (ГППС ОИТ) | 39942.53 | ЗЗ 2014-634 от 24.04.2014 15-36 | апрБ12
391 | 2.ИСУП.104237334 | 10LBG02AA001 | Клапан запорный | по типу НГ26524-020АЭ-43 Рр 8,6 МПа, Тр 300 оС или аналог | 3СIIIа | 3 | Оборудование | 20 | 8,1 | 295 | пар |  | 13.2 | ручной | - |  | угл | под приварку | заполняется поставщиком | 2-06.1-202ТМ (поз.55) |  |  | BEL_101123877 (Система:BEL Блок: 1 Здание: 2-11.1) | 3Н/C | II | 1 |  | 0 | 0 | 0 | Белорусская АЭС, Блок №1. Здание турбины (10UMA) |  | UMA; Параметры: Труба=28х3; ИТТ:BLR1O.D.110.&.&&&&&&.&&&&&.000.MD.0003; Тип атмосферы при хранении:II; Условия хранения:2(С); Тип атмосферы при эксплуатации:I; Климатическое исполнение и категория размещения:УХЛ4 ИТТ № BLR1.B.110.&.&&&&&&.&&&&&.000.MD.0003 | 2015-10-27 | 2015-11-06 | СПбАЭП (ГППС ОИТ) | 39942.53 | ЗЗ 2014-634 от 24.04.2014 15-36 | апрБ12
392 | 2.ИСУП.104237335 | 10LBG02AA002 | Клапан запорный | по типу НГ26524-020АЭ-43 Рр 8,6 МПа, Тр 300 оС или аналог | 3СIIIа | 3 | Оборудование | 20 | 8,1 | 295 | пар |  | 13.2 | ручной | - |  | угл | под приварку | заполняется поставщиком | 2-06.1-202ТМ (поз.55) |  |  | BEL_101123877 (Система:BEL Блок: 1 Здание: 2-11.1) | 3Н/C | II | 1 |  | 0 | 0 | 0 | Белорусская АЭС, Блок №1. Здание турбины (10UMA) |  | UMA; Параметры: Труба=28х3; ИТТ:BLR1O.D.110.&.&&&&&&.&&&&&.000.MD.0003; Тип атмосферы при хранении:II; Условия хранения:2(С); Тип атмосферы при эксплуатации:I; Климатическое исполнение и категория размещения:УХЛ4 ИТТ № BLR1.B.110.&.&&&&&&.&&&&&.000.MD.0003 | 2015-10-27 | 2015-11-06 | СПбАЭП (ГППС ОИТ) | 39942.53 | ЗЗ 2014-634 от 24.04.2014 15-36 | апрБ12
393 | 2.ИСУП.104237337 | 10LBG03AA001 | Клапан запорный | по типу НГ26524-020АЭ-43 Рр 8,6 МПа, Тр 300 оС или аналог | 3СIIIа | 3 | Оборудование | 20 | 8,1 | 295 | пар |  | 13.2 | ручной | - |  | угл | под приварку | заполняется поставщиком | 2-06.1-202ТМ (поз.55) |  |  | BEL_101123877 (Система:BEL Блок: 1 Здание: 2-11.1) | 3Н/C | II | 1 |  | 0 | 0 | 0 | Белорусская АЭС, Блок №1. Здание турбины (10UMA) |  | UMA; Параметры: Труба=28х3; ИТТ:BLR1O.D.110.&.&&&&&&.&&&&&.000.MD.0003; Тип атмосферы при хранении:II; Условия хранения:2(С); Тип атмосферы при эксплуатации:I; Климатическое исполнение и категория размещения:УХЛ4 ИТТ № BLR1.B.110.&.&&&&&&.&&&&&.000.MD.0003 | 2015-10-27 | 2015-11-06 | СПбАЭП (ГППС ОИТ) | 39942.53 | ЗЗ 2014-634 от 24.04.2014 15-36 | апрБ12
394 | 2.ИСУП.104237338 | 10LBG03AA002 | Клапан запорный | по типу НГ26524-020АЭ-43 Рр 8,6 МПа, Тр 300 оС или аналог | 3СIIIа | 3 | Оборудование | 20 | 8,1 | 295 | пар |  | 13.2 | ручной | - |  | угл | под приварку | заполняется поставщиком | 2-06.1-202ТМ (поз.55) |  |  | BEL_101123877 (Система:BEL Блок: 1 Здание: 2-11.1) | 3Н/C | II | 1 |  | 0 | 0 | 0 | Белорусская АЭС, Блок №1. Здание турбины (10UMA) |  | UMA; Параметры: Труба=28х3; ИТТ:BLR1O.D.110.&.&&&&&&.&&&&&.000.MD.0003; Тип атмосферы при хранении:II; Условия хранения:2(С); Тип атмосферы при эксплуатации:I; Климатическое исполнение и категория размещения:УХЛ4 ИТТ № BLR1.B.110.&.&&&&&&.&&&&&.000.MD.0003 | 2015-10-27 | 2015-11-06 | СПбАЭП (ГППС ОИТ) | 39942.53 | ЗЗ 2014-634 от 24.04.2014 15-36 | апрБ12
395 | 2.ИСУП.104237340 | 10LBG04AA001 | Клапан запорный | по типу НГ26524-020АЭ-43 Рр 8,6 МПа, Тр 300 оС или аналог | 3СIIIа | 3 | Оборудование | 20 | 8,1 | 295 | пар |  | 13.2 | ручной | - |  | угл | под приварку | заполняется поставщиком | 2-06.1-202ТМ (поз.55) |  |  | BEL_101123877 (Система:BEL Блок: 1 Здание: 2-11.1) | 3Н/C | II | 1 |  | 0 | 0 | 0 | Белорусская АЭС, Блок №1. Здание турбины (10UMA) |  | UMA; Параметры: Труба=28х3; ИТТ:BLR1O.D.110.&.&&&&&&.&&&&&.000.MD.0003; Тип атмосферы при хранении:II; Условия хранения:2(С); Тип атмосферы при эксплуатации:I; Климатическое исполнение и категория размещения:УХЛ4 ИТТ № BLR1.B.110.&.&&&&&&.&&&&&.000.MD.0003 | 2015-10-27 | 2015-11-06 | СПбАЭП (ГППС ОИТ) | 39942.53 | ЗЗ 2014-634 от 24.04.2014 15-36 | апрБ12
396 | 2.ИСУП.104237341 | 10LBG04AA002 | Клапан запорный | по типу НГ26524-020АЭ-43 Рр 8,6 МПа, Тр 300 оС или аналог | 3СIIIа | 3 | Оборудование | 20 | 8,1 | 295 | пар |  | 13.2 | ручной | - |  | угл | под приварку | заполняется поставщиком | 2-06.1-202ТМ (поз.55) |  |  | BEL_101123877 (Система:BEL Блок: 1 Здание: 2-11.1) | 3Н/C | II | 1 |  | 0 | 0 | 0 | Белорусская АЭС, Блок №1. Здание турбины (10UMA) |  | UMA; Параметры: Труба=28х3; ИТТ:BLR1O.D.110.&.&&&&&&.&&&&&.000.MD.0003; Тип атмосферы при хранении:II; Условия хранения:2(С); Тип атмосферы при эксплуатации:I; Климатическое исполнение и категория размещения:УХЛ4 ИТТ № BLR1.B.110.&.&&&&&&.&&&&&.000.MD.0003 | 2015-10-27 | 2015-11-06 | СПбАЭП (ГППС ОИТ) | 39942.53 | ЗЗ 2014-634 от 24.04.2014 15-36 | апрБ12
397 | 2.ИСУП.104221733 | 10KUA65AA802 | Клапан запорный быстродействующий | по типу КСА 26362-010-02 Рр 1,0 МПа, Тр 250 оС или аналог | 2ВIIIс | 2 | Оборудование | 10 | 0,6 | 150 | теплоноситель I контура > 10 -5 Ки/л |  | 22 | встроенный электропривод | 2-ПМ-22 или аналог | 0,025 | нж | под приварку | заполняется поставщиком | 2-06.1-202ТМ п.69 |  |  | BEL_101123876 (Система:BEL Блок: 1 Здание: 2-06.1) | 2Л/B | I | 1 |  | 0 | 0 | 0 | Белорусская АЭС, Блок №1. Вспомогательный корпус (10UKA) |  | UKA; Параметры: Труба=14х2; Время,с=15,8; ИТТ:BLR1.B.110.&.&&&&&&.&&&&&.000.MD.0003; Тип атмосферы при хранении:II; Условия хранения:2(С); Тип атмосферы при эксплуатации:I; Климатическое исполнение и категория размещения:УХЛ4 | 2015-10-18 | 2015-10-28 | СПбАЭП (ГППС ОИТ) | 77921 | ЗЗ 2014-749 от 16.05.2014 | майБ04
398 | 2.ИСУП.104230534 | 10LFG20AA801 | Клапан запорный сильфонный | по типу КСА 26362-100-07 Рр 1,0 МПа, Тр 250 оС или аналог | 2ВIIIс | 2 | Оборудование | 100 | 0,8 | 90 | кислые и щелочные воды |  | 100 | встроенный электропривод | 2-ПА-35 или аналог | 0,18 | нж | под приварку | заполняется поставщиком | Договор №40/32-1/1343/3428-11 от 28.12.11 |  |  | BEL_101124003 (Система:BEL Блок: 1 Здание: 2-14.1) | 2ЛН/B | I | 1 |  | 0 | 0 | 0 | Белорусская АЭС, Блок №1. Здание управления (10UCB) бл.1 |  | UCB; Доработка до класса герметичности А Параметры: Труба=108х5; Время,с=22,5; ZPA=ЗПА; ИТТ:BLR1.B.110.&.&&&&&&.&&&&&.000.MD.0003; Тип атмосферы при хранении:II; Условия хранения:2(С); Тип атмосферы при эксплуатации:I; Климатическое исполнение и категория размещения:УХЛ4 | 2015-11-27 08:00 | 2015-12-07 08:00 | СПбАЭП (ГППС ОИТ) | 138767.6 | ЗЗ 2014-749 от 16.05.2014 | майБ04
399 | 2.ИСУП.104230907 | 10FAK41AA101 | Клапан запорный | по типу У26161-080М1-11-О Рр 2,5 МПа, Тр 250 оС или аналог | 3СIIIв | 3 | Оборудование | 80 | 1,4 | 150 | Раствор НзВОз от 16 от 20 г/кг При НЭ-3,7Е7 Бк/м3 При ПА-3,7Е11 Бк/м3 |  | 73 | встроенный электропривод | 2-ОА-10 или аналог | 0,18 | нж | под приварку | заполняется поставщиком | 2-05.1-204ТМ п.12 |  |  | BEL_101123880 (Система:BEL Блок: 1 Здание: 2-05.1) | 3Н/C | I | 1 |  | 0 | 0 | 0 | Белорусская АЭС, Блок №1. Здание реактора (10UJA) |  | UJA; Требуется подача среды с двух сторон при закрытом затворе при гидравлических испытаниях на площадке давлением Ph. Параметры: Труба=89х5; Время,с=14; Примеси=+; ZPA=ЗПА; ГО=ЗО; ИТТ:BLR1.B.110.&.&&&&&&.&&&&&.000.MD.0003; Тип атмосферы при хранении:II; Условия хранения:2(С); Тип атмосферы при эксплуатации:I; Климатическое исполнение и категория размещения:УХЛ4 | 2015-10-18 | 2015-10-28 | СПбАЭП (ГППС ОИТ) | 146206.9 | ЗЗ 2014-749 от 16.05.2014 | майБ04
400 | 2.ИСУП.104231311 | 10FAK11AA101 | Клапан запорный | по типу У26161-080М1-11-О Рр 2,5 МПа, Тр 250 оС или аналог | 3СIIIв | 3 | Оборудование | 80 | 1,4 | 150 | Раствор НзВОз от 16 от 20 г/кг При НЭ-3,7Е7 Бк/м3 При ПА-3,7Е11 Бк/м3 |  | 73 | встроенный электропривод | 2-ОА-10 или аналог | 0,18 | нж | под приварку | заполняется поставщиком | 2-05.1-204ТМ п.12 |  |  | BEL_101123880 (Система:BEL Блок: 1 Здание: 2-05.1) | 3Н/C | I | 1 |  | 0 | 0 | 0 | Белорусская АЭС, Блок №1. Здание реактора (10UJA) |  | UJA; Требуется подача среды с двух сторон при закрытом затворе при гидравлических испытаниях на площадке давлением Ph. Параметры: Патр=89х5; Труба=89х5; Время,с=14; Примеси=+; ZPA=ЗПА; ГО=ЗО; ИТТ:BLR1.B.110.&.&&&&&&.&&&&&.000.MD.0003; Тип атмосферы при хранении:II; Условия хранения:2(С); Тип атмосферы при эксплуатации:I; Климатическое исполнение и категория размещения:УХЛ4 | 2015-10-18 | 2015-10-28 | СПбАЭП (ГППС ОИТ) | 146206.9 | ЗЗ 2014-749 от 16.05.2014 | майБ04
401 | 2.ИСУП.104221546 | 10KPF11AA104 | Клапан запорный | по типу КСА 26362-025-02 Рр 1,0 МПа,Тр 250оС или аналог | 3СIIIс | 3 | Оборудование | 25 | 0,6 | 70 | трапная вода >10-5 Ku/л |  | 24 | встроенный электропривод | 2-ПМ-22 или аналог | 0,025 | нж | под приварку | заполняется поставщиком | 2-06.1-202ТМ |  |  | BEL_101123876 (Система:BEL Блок: 1 Здание: 2-06.1) | 3Н/C | II | 1 |  | 0 | 0 | 0 | Белорусская АЭС, Блок №1. Вспомогательный корпус (10UKA) |  | UKA; Параметры: Труба=32х2,5; Время,с=12,7; ИТТ:BLR1.B.110.&.&&&&&&.&&&&&.000.MD.0003; Тип атмосферы при хранении:II; Условия хранения:2(С); Тип атмосферы при эксплуатации:I; Климатическое исполнение и категория размещения:УХЛ4 ИТТ № BLR1.B.110.&.&&&&&&.&&&&&.000.MD.0003 | 2015-10-18 | 2015-10-28 | СПбАЭП (ГППС ОИТ) | 75174.5 | ЗЗ 2014-749 от 16.05.2014 | майБ04
402 | 2.ИСУП.104221548 | 10KPF11AA106 | Клапан запорный | по типу У26161-025М1-03-П Рр 1,0 МПа, Тр 200 оС или аналог | 3СIIIс | 3 | Оборудование | 25 | 0,6 | 70 | трапная вода >10-5 Ku/л |  | 24.5 | встроенный электропривод | 2-ПМ-21 или аналог | 0,025 | нж | под приварку | заполняется поставщиком | 2-06.1-202ТМ п.69 |  |  | BEL_101123876 (Система:BEL Блок: 1 Здание: 2-06.1) | 3Н/C | II | 1 |  | 0 | 0 | 0 | Белорусская АЭС, Блок №1. Вспомогательный корпус (10UKA) |  | UKA; Параметры: Труба=32х2,5; Время,с=12; ИТТ:BLR1.B.110.&.&&&&&&.&&&&&.000.MD.0003; Тип атмосферы при хранении:II; Условия хранения:2(С); Тип атмосферы при эксплуатации:I; Климатическое исполнение и категория размещения:УХЛ4 ИТТ № BLR1.B.110.&.&&&&&&.&&&&&.000.MD.0003 | 2015-10-18 | 2015-10-28 | СПбАЭП (ГППС ОИТ) | 77921 | ЗЗ 2014-749 от 16.05.2014 | майБ04
403 | 2.ИСУП.104221551 | 10KPF11AA110 | Клапан запорный | по типу У26161-025М1-03-П Рр 1,0 МПа, Тр 200 оС или аналог | 3СIIIс | 3 | Оборудование | 25 | 0,6 | 70 | трапная вода >10-5 Ku/л |  | 24.5 | встроенный электропривод | 2-ПМ-21 или аналог | 0,025 | нж | под приварку | заполняется поставщиком | 2-06.1-202ТМ п.69 |  |  | BEL_101123876 (Система:BEL Блок: 1 Здание: 2-06.1) | 3Н/C | II | 1 |  | 0 | 0 | 0 | Белорусская АЭС, Блок №1. Вспомогательный корпус (10UKA) |  | UKA; Параметры: Труба=32х2,5; Время,с=12; ИТТ:BLR1.B.110.&.&&&&&&.&&&&&.000.MD.0003; Тип атмосферы при хранении:II; Условия хранения:2(С); Тип атмосферы при эксплуатации:I; Климатическое исполнение и категория размещения:УХЛ4 ИТТ № BLR1.B.110.&.&&&&&&.&&&&&.000.MD.0003 | 2015-10-18 | 2015-10-28 | СПбАЭП (ГППС ОИТ) | 77921 | ЗЗ 2014-749 от 16.05.2014 | майБ04
404 | 2.ИСУП.104221555 | 10KPF12AA104 | Клапан запорный | по типу У26161-025М1-03-П Рр 1,0 МПа, Тр 200 оС или аналог | 3СIIIс | 3 | Оборудование | 25 | 0,6 | 70 | трапная вода >10-5 Ku/л |  | 24.5 | встроенный электропривод | 2-ПМ-21 или аналог | 0,025 | нж | под приварку | заполняется поставщиком | 2-06.1-202ТМ п.69 |  |  | BEL_101123876 (Система:BEL Блок: 1 Здание: 2-06.1) | 3Н/C | II | 1 |  | 0 | 0 | 0 | Белорусская АЭС, Блок №1. Вспомогательный корпус (10UKA) |  | UKA; Параметры: Труба=32х2,5; Время,с=12; ИТТ:BLR1.B.110.&.&&&&&&.&&&&&.000.MD.0003; Тип атмосферы при хранении:II; Условия хранения:2(С); Тип атмосферы при эксплуатации:I; Климатическое исполнение и категория размещения:УХЛ4 ИТТ № BLR1.B.110.&.&&&&&&.&&&&&.000.MD.0003 | 2015-10-18 | 2015-10-28 | СПбАЭП (ГППС ОИТ) | 77921 | ЗЗ 2014-749 от 16.05.2014 | майБ04
405 | 2.ИСУП.104221557 | 10KPF12AA106 | Клапан запорный | по типу У26161-025М1-03-П Рр 1,0 МПа, Тр 200 оС или аналог | 3СIIIс | 3 | Оборудование | 25 | 0,6 | 70 | трапная вода >10-5 Ku/л |  | 24.5 | встроенный электропривод | 2-ПМ-21 или аналог | 0,025 | нж | под приварку | заполняется поставщиком | 2-06.1-202ТМ п.69 |  |  | BEL_101123876 (Система:BEL Блок: 1 Здание: 2-06.1) | 3Н/C | II | 1 |  | 0 | 0 | 0 | Белорусская АЭС, Блок №1. Вспомогательный корпус (10UKA) |  | UKA; Параметры: Труба=32х2,5; Время,с=12; ИТТ:BLR1.B.110.&.&&&&&&.&&&&&.000.MD.0003; Тип атмосферы при хранении:II; Условия хранения:2(С); Тип атмосферы при эксплуатации:I; Климатическое исполнение и категория размещения:УХЛ4 ИТТ № BLR1.B.110.&.&&&&&&.&&&&&.000.MD.0003 | 2015-10-18 | 2015-10-28 | СПбАЭП (ГППС ОИТ) | 77921 | ЗЗ 2014-749 от 16.05.2014 | майБ04
406 | 2.ИСУП.104221561 | 10KPF12AA110 | Клапан запорный | по типу У26161-025М1-03-П Рр 1,0 МПа, Тр 200 оС или аналог | 3СIIIс | 3 | Оборудование | 25 | 0,6 | 70 | трапная вода >10-5 Ku/л |  | 24.5 | встроенный электропривод | 2-ПМ-21 или аналог | 0,025 | нж | под приварку | заполняется поставщиком | 2-06.1-202ТМ п.69 |  |  | BEL_101123876 (Система:BEL Блок: 1 Здание: 2-06.1) | 3Н/C | II | 1 |  | 0 | 0 | 0 | Белорусская АЭС, Блок №1. Вспомогательный корпус (10UKA) |  | UKA; Параметры: Труба=32х2,5; Время,с=12; ИТТ:BLR1.B.110.&.&&&&&&.&&&&&.000.MD.0003; Тип атмосферы при хранении:II; Условия хранения:2(С); Тип атмосферы при эксплуатации:I; Климатическое исполнение и категория размещения:УХЛ4 ИТТ № BLR1.B.110.&.&&&&&&.&&&&&.000.MD.0003 | 2015-10-18 | 2015-10-28 | СПбАЭП (ГППС ОИТ) | 77921 | ЗЗ 2014-749 от 16.05.2014 | майБ04
407 | 2.ИСУП.104221582 | 10KPF30AA105 | Клапан запорный | по типу У26161-025М1-03-П Рр 1,0 МПа, Тр 200 оС или аналог | 3СIIIс | 3 | Оборудование | 25 | 0,8 | 100 | воздух пар <10-5 Ku/л |  | 24.5 | встроенный электропривод | 2-ПМ-21 или аналог | 0,025 | нж | под приварку | заполняется поставщиком | 2-06.1-202ТМ п.69 |  |  | BEL_101123876 (Система:BEL Блок: 1 Здание: 2-06.1) | 3Н/C | II | 1 |  | 0 | 0 | 0 | Белорусская АЭС, Блок №1. Вспомогательный корпус (10UKA) |  | UKA; Параметры: Труба=32х2,5; Время,с=12; ИТТ:BLR1.B.110.&.&&&&&&.&&&&&.000.MD.0003; Тип атмосферы при хранении:II; Условия хранения:2(С); Тип атмосферы при эксплуатации:I; Климатическое исполнение и категория размещения:УХЛ4 ИТТ № BLR1.B.110.&.&&&&&&.&&&&&.000.MD.0003 | 2015-10-18 | 2015-10-28 | СПбАЭП (ГППС ОИТ) | 77921 | ЗЗ 2014-749 от 16.05.2014 | майБ04
408 | 2.ИСУП.104221583 | 10KPF30AA106 | Клапан запорный | по типу У26161-025М1-03-П Рр 1,0 МПа, Тр 200 оС или аналог | 3СIIIс | 3 | Оборудование | 25 | 0,8 | 100 | воздух пар <10-5 Ku/л |  | 24.5 | встроенный электропривод | 2-ПМ-21 или аналог | 0,025 | нж | под приварку | заполняется поставщиком | 2-06.1-202ТМ п.69 |  |  | BEL_101123876 (Система:BEL Блок: 1 Здание: 2-06.1) | 3Н/C | II | 1 |  | 0 | 0 | 0 | Белорусская АЭС, Блок №1. Вспомогательный корпус (10UKA) |  | UKA; Параметры: Труба=32х2,5; Время,с=12; ИТТ:BLR1.B.110.&.&&&&&&.&&&&&.000.MD.0003; Тип атмосферы при хранении:II; Условия хранения:2(С); Тип атмосферы при эксплуатации:I; Климатическое исполнение и категория размещения:УХЛ4 ИТТ № BLR1.B.110.&.&&&&&&.&&&&&.000.MD.0003 | 2015-10-18 | 2015-10-28 | СПбАЭП (ГППС ОИТ) | 77921 | ЗЗ 2014-749 от 16.05.2014 | майБ04
409 | 2.ИСУП.104221696 | 10KUA65AA102 | Клапан запорный | по типу КСА 26362-006-02 Рр 1,0 МПа, Тр 250 оС или аналог | 3СIIIс | 3 | Оборудование | 6 | 0,6 | 150 | теплоноситель I контура > 10 -5 Ки/л |  | 22 | встроенный электропривод | 2-ПМ-22 или аналог | 0,025 | нж | под приварку | заполняется поставщиком | 2-06.1-202ТМ п.69 |  |  | BEL_101123876 (Система:BEL Блок: 1 Здание: 2-06.1) | 3Н/C | II | 1 |  | 0 | 0 | 0 | Белорусская АЭС, Блок №1. Вспомогательный корпус (10UKA) |  | UKA; Параметры: Труба=10х2; Время,с=15,8; ИТТ:BLR1.B.110.&.&&&&&&.&&&&&.000.MD.0003; Тип атмосферы при хранении:II; Условия хранения:2(С); Тип атмосферы при эксплуатации:I; Климатическое исполнение и категория размещения:УХЛ4 ИТТ № BLR1.B.110.&.&&&&&&.&&&&&.000.MD.0003 | 2015-10-18 | 2015-10-28 | СПбАЭП (ГППС ОИТ) | 77920.98 | ЗЗ 2014-749 от 16.05.2014 | майБ04
410 | 2.ИСУП.104221719 | 10SRP50AA105 | Клапан запорный | по типу У26161-025М1-03-П Рр 1,0 МПа, Тр 200 оС или аналог | 3СIIIс | 3 | Оборудование | 25 | 0,5 | 40 | поверхностноактивные вещества(ПАВ) |  | 24 | встроенный электропривод | 2-ПМ-21 или аналог | 0,025 | нж | под приварку | заполняется поставщиком | 2-06.1-202ТМ п.69 |  |  | BEL_101123876 (Система:BEL Блок: 1 Здание: 2-06.1) | 3Н/C | II | 1 |  | 0 | 0 | 0 | Белорусская АЭС, Блок №1. Вспомогательный корпус (10UKA) |  | UKA; Параметры: Труба=32х2,5; Время,с=12; ИТТ:BLR1.B.110.&.&&&&&&.&&&&&.000.MD.0003; Тип атмосферы при хранении:II; Условия хранения:2(С); Тип атмосферы при эксплуатации:I; Климатическое исполнение и категория размещения:УХЛ4 ИТТ № BLR1.B.110.&.&&&&&&.&&&&&.000.MD.0003 | 2015-10-18 | 2015-10-28 | СПбАЭП (ГППС ОИТ) | 77921 | ЗЗ 2014-749 от 16.05.2014 | майБ04
411 | 2.ИСУП.104221720 | 10SRP50AA106 | Клапан запорный | по типу У26161-032М1-03-П Рр 1,0 МПа Тр 200 оС или аналог | 3СIIIс | 3 | Оборудование | 32 | 0,5 | 40 | поверхностноактивные вещества(ПАВ) |  | 26 | встроенный электропривод | 2-ПМ-22 или аналог | 0,025 | нж | под приварку | заполняется поставщиком | 2-06.1-202ТМ п.69 |  |  | BEL_101123876 (Система:BEL Блок: 1 Здание: 2-06.1) | 3Н/C | II | 1 |  | 0 | 0 | 0 | Белорусская АЭС, Блок №1. Вспомогательный корпус (10UKA) |  | UKA; Параметры: Труба=38х3; Время,с=22; ИТТ:BLR1.B.110.&.&&&&&&.&&&&&.000.MD.0003; Тип атмосферы при хранении:II; Условия хранения:2(С); Тип атмосферы при эксплуатации:I; Климатическое исполнение и категория размещения:УХЛ4 ИТТ № BLR1.B.110.&.&&&&&&.&&&&&.000.MD.0003 | 2015-10-18 | 2015-10-28 | СПбАЭП (ГППС ОИТ) | 77921 | ЗЗ 2014-749 от 16.05.2014 | майБ04
412 | 2.ИСУП.104221721 | 10SRP50AA107 | Клапан запорный | по типу У26161-032М1-03-П Рр 1,0 МПа Тр 200 оС или аналог | 3СIIIс | 3 | Оборудование | 32 | 0,5 | 40 | поверхностноактивные вещества(ПАВ) |  | 26 | встроенный электропривод | 2-ПМ-22 или аналог | 0,025 | нж | под приварку | заполняется поставщиком | 2-06.1-202ТМ п.69 |  |  | BEL_101123876 (Система:BEL Блок: 1 Здание: 2-06.1) | 3Н/C | II | 1 |  | 0 | 0 | 0 | Белорусская АЭС, Блок №1. Вспомогательный корпус (10UKA) |  | UKA; Параметры: Труба=38х3; Время,с=22; ИТТ:BLR1.B.110.&.&&&&&&.&&&&&.000.MD.0003; Тип атмосферы при хранении:II; Условия хранения:2(С); Тип атмосферы при эксплуатации:I; Климатическое исполнение и категория размещения:УХЛ4 ИТТ № BLR1.B.110.&.&&&&&&.&&&&&.000.MD.0003 | 2015-10-18 | 2015-10-28 | СПбАЭП (ГППС ОИТ) | 77921 | ЗЗ 2014-749 от 16.05.2014 | майБ04
413 | 2.ИСУП.104221722 | 10SRP51AA101 | Клапан запорный | по типу У26161-032М1-03-П Рр 1,0 МПа Тр 200 оС или аналог | 3СIIIс | 3 | Оборудование | 32 | 0,5 | 40 | поверхностноактивные вещества(ПАВ) |  | 26 | встроенный электропривод | 2-ПМ-22 или аналог | 0,025 | нж | под приварку | заполняется поставщиком | 2-06.1-202ТМ п.69 |  |  | BEL_101123876 (Система:BEL Блок: 1 Здание: 2-06.1) | 3Н/C | II | 1 |  | 0 | 0 | 0 | Белорусская АЭС, Блок №1. Вспомогательный корпус (10UKA) |  | UKA; Параметры: Труба=38х3; Время,с=22; ИТТ:BLR1.B.110.&.&&&&&&.&&&&&.000.MD.0003; Тип атмосферы при хранении:II; Условия хранения:2(С); Тип атмосферы при эксплуатации:I; Климатическое исполнение и категория размещения:УХЛ4 ИТТ № BLR1.B.110.&.&&&&&&.&&&&&.000.MD.0003 | 2015-10-18 | 2015-10-28 | СПбАЭП (ГППС ОИТ) | 77921 | ЗЗ 2014-749 от 16.05.2014 | майБ04
414 | 2.ИСУП.104221723 | 10SRP52AA101 | Клапан запорный | по типу У26161-032М1-03-П Рр 1,0 МПа Тр 200 оС или аналог | 3СIIIс | 3 | Оборудование | 32 | 0,5 | 40 | поверхностноактивные вещества(ПАВ) |  | 26 | встроенный электропривод | 2-ПМ-22 или аналог | 0,025 | нж | под приварку | заполняется поставщиком | 2-06.1-202ТМ п.69 |  |  | BEL_101123876 (Система:BEL Блок: 1 Здание: 2-06.1) | 3Н/C | II | 1 |  | 0 | 0 | 0 | Белорусская АЭС, Блок №1. Вспомогательный корпус (10UKA) |  | UKA; Параметры: Труба=38х3; Время,с=22; ИТТ:BLR1.B.110.&.&&&&&&.&&&&&.000.MD.0003; Тип атмосферы при хранении:II; Условия хранения:2(С); Тип атмосферы при эксплуатации:I; Климатическое исполнение и категория размещения:УХЛ4 ИТТ № BLR1.B.110.&.&&&&&&.&&&&&.000.MD.0003 | 2015-10-18 | 2015-10-28 | СПбАЭП (ГППС ОИТ) | 77921 | ЗЗ 2014-749 от 16.05.2014 | майБ04
415 | 2.ИСУП.104221798 | 10JMN25AA104 | Клапан запорный | по типу У26161-015M1-03-П Рр 1,0 МПа,Тр 200оС или аналог | 3СIIIс | 3 | Оборудование | 15 | 0,1 | 50 | Раствор НзВОз от 16 от 20 г/кг При НЭ-3,7Е7 При ПА-3,7Е11 |  | 21 | встроенный электропривод | 2-ПМ-12 или аналог | 0,025 | нж | под приварку | заполняется поставщиком | 2-10.1-202ТМ п.63 (2-05.1-202ТМ п.54) |  |  | BEL_101123934 (Система:BEL Блок: 1 Здание: 2-10.1) | 3Н/C | II | 1 |  | 0 | 0 | 0 | Белорусская АЭС, Блок №1. Здание безопасности |  | UKD; Параметры: Труба=18х2,5; Время,с=12; Примеси=+; ZPA=-; ИТТ:BLR1.B.110.&.&&&&&&.&&&&&.000.MD.0003; Тип атмосферы при хранении:II; Условия хранения:2(С); Тип атмосферы при эксплуатации:I; Климатическое исполнение и категория размещения:УХЛ4 ИТТ № BLR1.B.110.&.&&&&&&.&&&&&.000.MD.0003 | 2015-11-05 08:00 | 2015-11-15 08:00 | СПбАЭП (ГППС ОИТ) | 103494.3 | ЗЗ 2014-749 от 16.05.2014 | майБ04
416 | 2.ИСУП.104221810 | 10JMN35AA104 | Клапан запорный | по типу У26161-015M1-03-П Рр 1,0 МПа,Тр 200оС или аналог | 3СIIIс | 3 | Оборудование | 15 | 0,1 | 50 | Раствор НзВОз от 16 от 20 г/кг При НЭ-3,7Е7 При ПА-3,7Е11 |  | 21 | встроенный электропривод | 2-ПМ-12 или аналог | 0,025 | нж | под приварку | заполняется поставщиком | 2-10.1-202ТМ п.63 (2-05.1-202ТМ п.54) |  |  | BEL_101123934 (Система:BEL Блок: 1 Здание: 2-10.1) | 3Н/C | II | 1 |  | 0 | 0 | 0 | Белорусская АЭС, Блок №1. Здание безопасности |  | UKD; Параметры: Труба=18х2,5; Время,с=12; Примеси=+; ZPA=-; ИТТ:BLR1.B.110.&.&&&&&&.&&&&&.000.MD.0003; Тип атмосферы при хранении:II; Условия хранения:2(С); Тип атмосферы при эксплуатации:I; Климатическое исполнение и категория размещения:УХЛ4 ИТТ № BLR1.B.110.&.&&&&&&.&&&&&.000.MD.0003 | 2015-11-05 08:00 | 2015-11-15 08:00 | СПбАЭП (ГППС ОИТ) | 103494.3 | ЗЗ 2014-749 от 16.05.2014 | майБ04
417 | 2.ИСУП.104221831 | 10JNB91AA104 | Клапан запорный | по типу У26161-025M1-03-П Рр 1,0 МПа,Тр 200оС или аналог | 3СIIIс | 3 | Оборудование | 25 | 0,7 | 30 | 1,5 щелочь NaOH 42% |  | 24 | встроенный электропривод | 2-ПМ-21 или аналог | 0,025 | нж | под приварку | заполняется поставщиком | 2-08.1-202ТМ п.25 (2-06.1-202ТМ п.69) |  |  | БЛ-04093с/о (BLR1.D.110.1.0UKC04.JNB91.021.DC.0028) | 3Н/C | II | 1 |  | 0 | 0 | 0 | Белорусская АЭС, Блок №1. Здание ядерного обслуживания |  | UKC; Параметры: Труба=32х2,5; DP_max=-; Время,с=12; F,т/ч=ЗПА; ИТТ:BLR1.B.110.&.&&&&&&.&&&&&.000.MD.0003; Тип атмосферы при хранении:II; Условия хранения:2(С); Тип атмосферы при эксплуатации:I; Климатическое исполнение и категория размещения:УХЛ4 ИТТ № BLR1.B.110.&.&&&&&&.&&&&&.000.MD.0003 | 2015-10-18 | 2015-10-28 | СПбАЭП (ГППС ОИТ) | 77921 | ЗЗ 2014-749 от 16.05.2014 | майБ04
418 | 2.ИСУП.104222063 | 10KAA72AA103 | Клапан запорный | по типу У26161-015M1-03-П Рр 1,0 МПа Тр 200оС или аналог | 3СIIIс | 3 | Оборудование | 15 | 1 | 100 | вода промконтура |  | 21 | встроенный электропривод | 2-ПМ-12 или аналог | 0,025 | нж | под приварку | заполняется поставщиком | 2-06.1-202ТМ п.69 |  |  | BEL_101123876 (Система:BEL Блок: 1 Здание: 2-06.1) | 3Н/C | II | 1 |  | 0 | 0 | 0 | Белорусская АЭС, Блок №1. Вспомогательный корпус (10UKA) |  | UKA; Параметры: Труба=18х2,5; Время,с=16; ИТТ:BLR1.B.110.&.&&&&&&.&&&&&.000.MD.0003; Тип атмосферы при хранении:II; Условия хранения:2(С); Тип атмосферы при эксплуатации:I; Климатическое исполнение и категория размещения:УХЛ4 ИТТ № BLR1.B.110.&.&&&&&&.&&&&&.000.MD.0003 | 2015-10-18 | 2015-10-28 | СПбАЭП (ГППС ОИТ) | 77921 | ЗЗ 2014-749 от 16.05.2014 | майБ04
419 | 2.ИСУП.104222065 | 10KAA75AA101 | Клапан запорный | по типу У26161-025M1-03-П Рр 1,0 МПа Тр 200оС или аналог | 3СIIIс | 3 | Оборудование | 25 | 1 | 100 | вода промконтура |  | 24 | встроенный электропривод | 2-ПМ-21 или аналог | 0,025 | нж | под приварку | заполняется поставщиком | 2-06.1-202ТМ п.69 |  |  | BEL_101123876 (Система:BEL Блок: 1 Здание: 2-06.1) | 3Н/C | II | 1 |  | 0 | 0 | 0 | Белорусская АЭС, Блок №1. Вспомогательный корпус (10UKA) |  | UKA; Параметры: Труба=32х2,5; Время,с=12; ИТТ:BLR1.B.110.&.&&&&&&.&&&&&.000.MD.0003; Тип атмосферы при хранении:II; Условия хранения:2(С); Тип атмосферы при эксплуатации:I; Климатическое исполнение и категория размещения:УХЛ4 ИТТ № BLR1.B.110.&.&&&&&&.&&&&&.000.MD.0003 | 2015-10-18 | 2015-10-28 | СПбАЭП (ГППС ОИТ) | 77921 | ЗЗ 2014-749 от 16.05.2014 | майБ04
420 | 2.ИСУП.104222066 | 10KAA75AA102 | Клапан запорный | по типу У26161-025M1-03-П Рр 1,0 МПа Тр 200оС или аналог | 3СIIIс | 3 | Оборудование | 25 | 1 | 100 | вода промконтура |  | 24 | встроенный электропривод | 2-ПМ-21 или аналог | 0,025 | нж | под приварку | заполняется поставщиком | 2-06.1-202ТМ п.69 |  |  | BEL_101123876 (Система:BEL Блок: 1 Здание: 2-06.1) | 3Н/C | II | 1 |  | 0 | 0 | 0 | Белорусская АЭС, Блок №1. Вспомогательный корпус (10UKA) |  | UKA; Параметры: Труба=32х2,5; Время,с=12; ИТТ:BLR1.B.110.&.&&&&&&.&&&&&.000.MD.0003; Тип атмосферы при хранении:II; Условия хранения:2(С); Тип атмосферы при эксплуатации:I; Климатическое исполнение и категория размещения:УХЛ4 ИТТ № BLR1.B.110.&.&&&&&&.&&&&&.000.MD.0003 | 2015-10-18 | 2015-10-28 | СПбАЭП (ГППС ОИТ) | 77921 | ЗЗ 2014-749 от 16.05.2014 | майБ04
421 | 2.ИСУП.104222067 | 10KAA75AA103 | Клапан запорный | по типу У26161-025M1-03-П Рр 1,0 МПа Тр 200оС или аналог | 3СIIIс | 3 | Оборудование | 25 | 1 | 100 | вода промконтура |  | 24 | встроенный электропривод | 2-ПМ-21 или аналог | 0,025 | нж | под приварку | заполняется поставщиком | 2-06.1-202ТМ п.69 |  |  | BEL_101123876 (Система:BEL Блок: 1 Здание: 2-06.1) | 3Н/C | II | 1 |  | 0 | 0 | 0 | Белорусская АЭС, Блок №1. Вспомогательный корпус (10UKA) |  | UKA; Параметры: Труба=32х2,5; Время,с=12; ИТТ:BLR1.B.110.&.&&&&&&.&&&&&.000.MD.0003; Тип атмосферы при хранении:II; Условия хранения:2(С); Тип атмосферы при эксплуатации:I; Климатическое исполнение и категория размещения:УХЛ4 ИТТ № BLR1.B.110.&.&&&&&&.&&&&&.000.MD.0003 | 2015-10-18 | 2015-10-28 | СПбАЭП (ГППС ОИТ) | 77921 | ЗЗ 2014-749 от 16.05.2014 | майБ04
422 | 2.ИСУП.104222068 | 10KAA75AA104 | Клапан запорный | по типу У26161-025M1-03-П Рр 1,0 МПа Тр 200оС или аналог | 3СIIIс | 3 | Оборудование | 25 | 1 | 100 | вода промконтура |  | 24 | встроенный электропривод | 2-ПМ-21 или аналог | 0,025 | нж | под приварку | заполняется поставщиком | 2-06.1-202ТМ п.69 |  |  | BEL_101123876 (Система:BEL Блок: 1 Здание: 2-06.1) | 3Н/C | II | 1 |  | 0 | 0 | 0 | Белорусская АЭС, Блок №1. Вспомогательный корпус (10UKA) |  | UKA; Параметры: Труба=32х2,5; Время,с=12; ИТТ:BLR1.B.110.&.&&&&&&.&&&&&.000.MD.0003; Тип атмосферы при хранении:II; Условия хранения:2(С); Тип атмосферы при эксплуатации:I; Климатическое исполнение и категория размещения:УХЛ4 ИТТ № BLR1.B.110.&.&&&&&&.&&&&&.000.MD.0003 | 2015-10-18 | 2015-10-28 | СПбАЭП (ГППС ОИТ) | 77921 | ЗЗ 2014-749 от 16.05.2014 | майБ04
423 | 2.ИСУП.104222069 | 10KAA75AA105 | Клапан запорный | по типу У26161-015M1-03-П Рр 1,0 МПа Тр 200оС или аналог | 3СIIIс | 3 | Оборудование | 15 | 1 | 100 | вода промконтура |  | 21 | встроенный электропривод | 2-ПM-12 или аналог | 0,025 | нж | под приварку | заполняется поставщиком | 2-06.1-202ТМ п.69 |  |  | BEL_101123876 (Система:BEL Блок: 1 Здание: 2-06.1) | 3Н/C | II | 1 |  | 0 | 0 | 0 | Белорусская АЭС, Блок №1. Вспомогательный корпус (10UKA) |  | UKA; Параметры: Труба=18х2,5; Время,с=16; ИТТ:BLR1.B.110.&.&&&&&&.&&&&&.000.MD.0003; Тип атмосферы при хранении:II; Условия хранения:2(С); Тип атмосферы при эксплуатации:I; Климатическое исполнение и категория размещения:УХЛ4 ИТТ № BLR1.B.110.&.&&&&&&.&&&&&.000.MD.0003 | 2015-10-18 | 2015-10-28 | СПбАЭП (ГППС ОИТ) | 77921 | ЗЗ 2014-749 от 16.05.2014 | майБ04
424 | 2.ИСУП.104222070 | 10KAA75AA106 | Клапан запорный | по типу У26161-015M1-03-П Рр 1,0 МПа Тр 200оС или аналог | 3СIIIс | 3 | Оборудование | 15 | 1 | 100 | вода промконтура |  | 21 | встроенный электропривод | 2-ПM-12 или аналог | 0,025 | нж | под приварку | заполняется поставщиком | 2-06.1-202ТМ п.69 |  |  | BEL_101123876 (Система:BEL Блок: 1 Здание: 2-06.1) | 3Н/C | II | 1 |  | 0 | 0 | 0 | Белорусская АЭС, Блок №1. Вспомогательный корпус (10UKA) |  | UKA; Параметры: Труба=18х2,5; Время,с=16; ИТТ:BLR1.B.110.&.&&&&&&.&&&&&.000.MD.0003; Тип атмосферы при хранении:II; Условия хранения:2(С); Тип атмосферы при эксплуатации:I; Климатическое исполнение и категория размещения:УХЛ4 ИТТ № BLR1.B.110.&.&&&&&&.&&&&&.000.MD.0003 | 2015-10-18 | 2015-10-28 | СПбАЭП (ГППС ОИТ) | 77921 | ЗЗ 2014-749 от 16.05.2014 | майБ04
425 | 2.ИСУП.104222071 | 10KAA75AA107 | Клапан запорный | по типу У26161-015M1-03-П Рр 1,0 МПа Тр 200оС или аналог | 3СIIIс | 3 | Оборудование | 15 | 1 | 100 | вода промконтура |  | 21 | встроенный электропривод | 2-ПM-12 или аналог | 0,025 | нж | под приварку | заполняется поставщиком | 2-06.1-202ТМ п.69 |  |  | BEL_101123876 (Система:BEL Блок: 1 Здание: 2-06.1) | 3Н/C | II | 1 |  | 0 | 0 | 0 | Белорусская АЭС, Блок №1. Вспомогательный корпус (10UKA) |  | UKA; Параметры: Труба=18х2,5; Время,с=16; ИТТ:BLR1.B.110.&.&&&&&&.&&&&&.000.MD.0003; Тип атмосферы при хранении:II; Условия хранения:2(С); Тип атмосферы при эксплуатации:I; Климатическое исполнение и категория размещения:УХЛ4 ИТТ № BLR1.B.110.&.&&&&&&.&&&&&.000.MD.0003 | 2015-10-18 | 2015-10-28 | СПбАЭП (ГППС ОИТ) | 77921 | ЗЗ 2014-749 от 16.05.2014 | майБ04
426 | 2.ИСУП.104222072 | 10KAA75AA108 | Клапан запорный | по типу У26161-015M1-03-П Рр 1,0 МПа Тр 200оС или аналог | 3СIIIс | 3 | Оборудование | 15 | 1 | 100 | вода промконтура |  | 21 | встроенный электропривод | 2-ПM-12 или аналог | 0,025 | нж | под приварку | заполняется поставщиком | 2-06.1-202ТМ п.69 |  |  | BEL_101123876 (Система:BEL Блок: 1 Здание: 2-06.1) | 3Н/C | II | 1 |  | 0 | 0 | 0 | Белорусская АЭС, Блок №1. Вспомогательный корпус (10UKA) |  | UKA; Параметры: Труба=18х2,5; Время,с=16; ИТТ:BLR1.B.110.&.&&&&&&.&&&&&.000.MD.0003; Тип атмосферы при хранении:II; Условия хранения:2(С); Тип атмосферы при эксплуатации:I; Климатическое исполнение и категория размещения:УХЛ4 ИТТ № BLR1.B.110.&.&&&&&&.&&&&&.000.MD.0003 | 2015-10-18 | 2015-10-28 | СПбАЭП (ГППС ОИТ) | 77921 | ЗЗ 2014-749 от 16.05.2014 | майБ04
427 | 2.ИСУП.104222073 | 10KAA75AA109 | Клапан запорный | по типу У26161-025M1-03-П Рр 1,0 МПа Тр 200оС или аналог | 3СIIIс | 3 | Оборудование | 25 | 1 | 100 | вода промконтура |  | 24 | встроенный электропривод | 2-ПМ-21 или аналог | 0,025 | нж | под приварку | заполняется поставщиком | 2-06.1-202ТМ п.69 |  |  | BEL_101123876 (Система:BEL Блок: 1 Здание: 2-06.1) | 3Н/C | II | 1 |  | 0 | 0 | 0 | Белорусская АЭС, Блок №1. Вспомогательный корпус (10UKA) |  | UKA; Параметры: Труба=32х2,5; Время,с=12; ИТТ:BLR1.B.110.&.&&&&&&.&&&&&.000.MD.0003; Тип атмосферы при хранении:II; Условия хранения:2(С); Тип атмосферы при эксплуатации:I; Климатическое исполнение и категория размещения:УХЛ4 ИТТ № BLR1.B.110.&.&&&&&&.&&&&&.000.MD.0003 | 2015-10-18 | 2015-10-28 | СПбАЭП (ГППС ОИТ) | 77921 | ЗЗ 2014-749 от 16.05.2014 | майБ04
428 | 2.ИСУП.104222074 | 10KAA75AA110 | Клапан запорный | по типу У26161-025M1-03-П Рр 1,0 МПа Тр 200оС или аналог | 3СIIIс | 3 | Оборудование | 25 | 1 | 100 | вода промконтура |  | 24 | встроенный электропривод | 2-ПМ-21 или аналог | 0,025 | нж | под приварку | заполняется поставщиком | 2-06.1-202ТМ п.69 |  |  | BEL_101123876 (Система:BEL Блок: 1 Здание: 2-06.1) | 3Н/C | II | 1 |  | 0 | 0 | 0 | Белорусская АЭС, Блок №1. Вспомогательный корпус (10UKA) |  | UKA; Параметры: Труба=32х2,5; Время,с=12; ИТТ:BLR1.B.110.&.&&&&&&.&&&&&.000.MD.0003; Тип атмосферы при хранении:II; Условия хранения:2(С); Тип атмосферы при эксплуатации:I; Климатическое исполнение и категория размещения:УХЛ4 ИТТ № BLR1.B.110.&.&&&&&&.&&&&&.000.MD.0003 | 2015-10-18 | 2015-10-28 | СПбАЭП (ГППС ОИТ) | 77921 | ЗЗ 2014-749 от 16.05.2014 | майБ04
429 | 2.ИСУП.104222075 | 10KAA75AA111 | Клапан запорный | по типу У26161-025M1-03-П Рр 1,0 МПа Тр 200оС или аналог | 3СIIIс | 3 | Оборудование | 25 | 1 | 100 | вода промконтура |  | 24 | встроенный электропривод | 2-ПМ-21 или аналог | 0,025 | нж | под приварку | заполняется поставщиком | 2-06.1-202ТМ п.69 |  |  | BEL_101123876 (Система:BEL Блок: 1 Здание: 2-06.1) | 3Н/C | II | 1 |  | 0 | 0 | 0 | Белорусская АЭС, Блок №1. Вспомогательный корпус (10UKA) |  | UKA; Параметры: Труба=32х2,5; Время,с=12; ИТТ:BLR1.B.110.&.&&&&&&.&&&&&.000.MD.0003; Тип атмосферы при хранении:II; Условия хранения:2(С); Тип атмосферы при эксплуатации:I; Климатическое исполнение и категория размещения:УХЛ4 ИТТ № BLR1.B.110.&.&&&&&&.&&&&&.000.MD.0003 | 2015-10-18 | 2015-10-28 | СПбАЭП (ГППС ОИТ) | 77921 | ЗЗ 2014-749 от 16.05.2014 | майБ04
430 | 2.ИСУП.104222076 | 10KAA75AA112 | Клапан запорный | по типу У26161-025M1-03-П Рр 1,0 МПа Тр 200оС или аналог | 3СIIIс | 3 | Оборудование | 25 | 1 | 100 | вода промконтура |  | 24 | встроенный электропривод | 2-ПМ-21 или аналог | 0,025 | нж | под приварку | заполняется поставщиком | 2-06.1-202ТМ п.69 |  |  | BEL_101123876 (Система:BEL Блок: 1 Здание: 2-06.1) | 3Н/C | II | 1 |  | 0 | 0 | 0 | Белорусская АЭС, Блок №1. Вспомогательный корпус (10UKA) |  | UKA; Параметры: Труба=32х2,5; Время,с=12; ИТТ:BLR1.B.110.&.&&&&&&.&&&&&.000.MD.0003; Тип атмосферы при хранении:II; Условия хранения:2(С); Тип атмосферы при эксплуатации:I; Климатическое исполнение и категория размещения:УХЛ4 ИТТ № BLR1.B.110.&.&&&&&&.&&&&&.000.MD.0003 | 2015-10-18 | 2015-10-28 | СПбАЭП (ГППС ОИТ) | 77921 | ЗЗ 2014-749 от 16.05.2014 | майБ04
431 | 2.ИСУП.104222077 | 10KAA75AA113 | Клапан запорный | по типу У26161-015M1-03-П Рр 1,0 МПа Тр 200оС или аналог | 3СIIIс | 3 | Оборудование | 15 | 1 | 100 | вода промконтура |  | 21 | встроенный электропривод | 2-ПM-12 или аналог | 0,025 | нж | под приварку | заполняется поставщиком | 2-06.1-202ТМ п.69 |  |  | BEL_101123876 (Система:BEL Блок: 1 Здание: 2-06.1) | 3Н/C | II | 1 |  | 0 | 0 | 0 | Белорусская АЭС, Блок №1. Вспомогательный корпус (10UKA) |  | UKA; Параметры: Труба=18х2,5; Время,с=16; ИТТ:BLR1.B.110.&.&&&&&&.&&&&&.000.MD.0003; Тип атмосферы при хранении:II; Условия хранения:2(С); Тип атмосферы при эксплуатации:I; Климатическое исполнение и категория размещения:УХЛ4 ИТТ № BLR1.B.110.&.&&&&&&.&&&&&.000.MD.0003 | 2015-10-18 | 2015-10-28 | СПбАЭП (ГППС ОИТ) | 77921 | ЗЗ 2014-749 от 16.05.2014 | майБ04
432 | 2.ИСУП.104222078 | 10KAA75AA114 | Клапан запорный | по типу У26161-015M1-03-П Рр 1,0 МПа Тр 200оС или аналог | 3СIIIс | 3 | Оборудование | 15 | 1 | 100 | вода промконтура |  | 21 | встроенный электропривод | 2-ПM-12 или аналог | 0,025 | нж | под приварку | заполняется поставщиком | 2-06.1-202ТМ п.69 |  |  | BEL_101123876 (Система:BEL Блок: 1 Здание: 2-06.1) | 3Н/C | II | 1 |  | 0 | 0 | 0 | Белорусская АЭС, Блок №1. Вспомогательный корпус (10UKA) |  | UKA; Параметры: Труба=18х2,5; Время,с=16; ИТТ:BLR1.B.110.&.&&&&&&.&&&&&.000.MD.0003; Тип атмосферы при хранении:II; Условия хранения:2(С); Тип атмосферы при эксплуатации:I; Климатическое исполнение и категория размещения:УХЛ4 ИТТ № BLR1.B.110.&.&&&&&&.&&&&&.000.MD.0003 | 2015-10-18 | 2015-10-28 | СПбАЭП (ГППС ОИТ) | 77921 | ЗЗ 2014-749 от 16.05.2014 | майБ04
433 | 2.ИСУП.104222079 | 10KAA75AA115 | Клапан запорный | по типу У26161-015M1-03-П Рр 1,0 МПа Тр 200оС или аналог | 3СIIIс | 3 | Оборудование | 15 | 1 | 100 | вода промконтура |  | 21 | встроенный электропривод | 2-ПM-12 или аналог | 0,025 | нж | под приварку | заполняется поставщиком | 2-06.1-202ТМ п.69 |  |  | BEL_101123876 (Система:BEL Блок: 1 Здание: 2-06.1) | 3Н/C | II | 1 |  | 0 | 0 | 0 | Белорусская АЭС, Блок №1. Вспомогательный корпус (10UKA) |  | UKA; Параметры: Труба=18х2,5; Время,с=16; ИТТ:BLR1.B.110.&.&&&&&&.&&&&&.000.MD.0003; Тип атмосферы при хранении:II; Условия хранения:2(С); Тип атмосферы при эксплуатации:I; Климатическое исполнение и категория размещения:УХЛ4 ИТТ № BLR1.B.110.&.&&&&&&.&&&&&.000.MD.0003 | 2015-10-18 | 2015-10-28 | СПбАЭП (ГППС ОИТ) | 77921 | ЗЗ 2014-749 от 16.05.2014 | майБ04
434 | 2.ИСУП.104222080 | 10KAA75AA116 | Клапан запорный | по типу У26161-015M1-03-П Рр 1,0 МПа Тр 200оС или аналог | 3СIIIс | 3 | Оборудование | 15 | 1 | 100 | вода промконтура |  | 21 | встроенный электропривод | 2-ПM-12 или аналог | 0,025 | нж | под приварку | заполняется поставщиком | 2-06.1-202ТМ п.69 |  |  | BEL_101123876 (Система:BEL Блок: 1 Здание: 2-06.1) | 3Н/C | II | 1 |  | 0 | 0 | 0 | Белорусская АЭС, Блок №1. Вспомогательный корпус (10UKA) |  | UKA; Параметры: Труба=18х2,5; Время,с=16; ИТТ:BLR1.B.110.&.&&&&&&.&&&&&.000.MD.0003; Тип атмосферы при хранении:II; Условия хранения:2(С); Тип атмосферы при эксплуатации:I; Климатическое исполнение и категория размещения:УХЛ4 ИТТ № BLR1.B.110.&.&&&&&&.&&&&&.000.MD.0003 | 2015-10-18 | 2015-10-28 | СПбАЭП (ГППС ОИТ) | 77921 | ЗЗ 2014-749 от 16.05.2014 | майБ04
435 | 2.ИСУП.104222197 | 10KBA90AA111 | Клапан запорный | по типу КСА 26362-032-07 Рр 1,0 МПа, Тр 250 оС или аналог | 3СIIIс | 3 | Оборудование | 32 | 0,7 | 120 | тепл. I к. Раствор НзВОз до 44,5 г/кг |  | 29 | встроенный электропривод | SA 07.1-F07-32 или аналог | 0,18 | нж | под приварку | заполняется поставщиком | 2-06.1-202ТМ |  |  | BEL_101123876 (Система:BEL Блок: 1 Здание: 2-06.1) | 3Н/C | II | 1 |  | 0 | 0 | 0 | Белорусская АЭС, Блок №1. Вспомогательный корпус (10UKA) |  | UKA; Параметры: Труба=38х3; Время,с=6,5; ZPA=-; ИТТ:BLR1.B.110.&.&&&&&&.&&&&&.000.MD.0003; Тип атмосферы при хранении:II; Условия хранения:2(С); Тип атмосферы при эксплуатации:I; Климатическое исполнение и категория размещения:УХЛ4 ИТТ № BLR1.B.110.&.&&&&&&.&&&&&.000.MD.0003 | 2015-10-18 | 2015-10-28 | СПбАЭП (ГППС ОИТ) | 75174.5 | ЗЗ 2014-749 от 16.05.2014 | майБ04
436 | 2.ИСУП.104222198 | 10KBA90AA112 | Клапан запорный | по типу КСА 26362-032-07 Рр 1,0 МПа, Тр 250 оС или аналог | 3СIIIс | 3 | Оборудование | 32 | 0,7 | 120 | тепл. I к. Раствор НзВОз до 44,5 г/кг |  | 29 | встроенный электропривод | SA 07.1-F07-32 или аналог | 0,18 | нж | под приварку | заполняется поставщиком | 2-06.1-202ТМ |  |  | BEL_101123876 (Система:BEL Блок: 1 Здание: 2-06.1) | 3Н/C | II | 1 |  | 0 | 0 | 0 | Белорусская АЭС, Блок №1. Вспомогательный корпус (10UKA) |  | UKA; Параметры: Труба=38х3; Время,с=6,5; ZPA=-; ИТТ:BLR1.B.110.&.&&&&&&.&&&&&.000.MD.0003; Тип атмосферы при хранении:II; Условия хранения:2(С); Тип атмосферы при эксплуатации:I; Климатическое исполнение и категория размещения:УХЛ4 ИТТ № BLR1.B.110.&.&&&&&&.&&&&&.000.MD.0003 | 2015-10-18 | 2015-10-28 | СПбАЭП (ГППС ОИТ) | 75174.5 | ЗЗ 2014-749 от 16.05.2014 | майБ04
437 | 2.ИСУП.104227995 | 10KPK10AA104 | Клапан запорный | по типу У26161-050М1-03-П Рр 1,0 МПа Тр 200 оС или аналог | 3СIIIс | 2 | Оборудование | 50 | 0,2 | 30 | сжатый воздух |  | 35 | встроенный электропривод | 2-ПМ-22 или аналог | 0,025 | нж | под приварку | заполняется поставщиком | 2-06.1-202ТМ п.69 |  |  | BEL_101123876 (Система:BEL Блок: 1 Здание: 2-06.1) | 3Н/C | II | 1 |  | 0 | 0 | 0 | Белорусская АЭС, Блок №1. Вспомогательный корпус (10UKA) |  | UKA; Параметры: Труба=57х3; Время,с=26; ИТТ:BLR1.B.110.&.&&&&&&.&&&&&.000.MD.0003; Тип атмосферы при хранении:II; Условия хранения:2(С); Тип атмосферы при эксплуатации:I; Климатическое исполнение и категория размещения:УХЛ4 ИТТ № BLR1.B.110.&.&&&&&&.&&&&&.000.MD.0003 | 2015-10-13 13:00 | 2015-10-23 13:00 | СПбАЭП (ГППС ОИТ) | 77921 | ЗЗ 2014-749 от 16.05.2014 | майБ04
438 | 2.ИСУП.104227996 | 10KPK10AA105 | Клапан запорный | по типу У26161-025М1-03-П Рр 1,0 МПа, Тр 200 оС или аналог | 3СIIIс | 2 | Оборудование | 25 | 0,2 | 30 | сжатый воздух |  | 24.5 | встроенный электропривод | 2-ПМ-21 или аналог | 0,025 | нж | под приварку | заполняется поставщиком | 2-06.1-202ТМ п.69 |  |  | BEL_101123876 (Система:BEL Блок: 1 Здание: 2-06.1) | 3Н/C | II | 1 |  | 0 | 0 | 0 | Белорусская АЭС, Блок №1. Вспомогательный корпус (10UKA) |  | UKA; Параметры: Труба=32х2,5; Время,с=12; ИТТ:BLR1.B.110.&.&&&&&&.&&&&&.000.MD.0003; Тип атмосферы при хранении:II; Условия хранения:2(С); Тип атмосферы при эксплуатации:I; Климатическое исполнение и категория размещения:УХЛ4 ИТТ № BLR1.B.110.&.&&&&&&.&&&&&.000.MD.0003 | 2015-10-13 13:00 | 2015-10-23 13:00 | СПбАЭП (ГППС ОИТ) | 77921 | ЗЗ 2014-749 от 16.05.2014 | майБ04
439 | 2.ИСУП.104227997 | 10KPK10AA106 | Клапан запорный | по типу У26161-050М1-03-П Рр 1,0 МПа Тр 200 оС или аналог | 3СIIIс | 2 | Оборудование | 50 | 0,2 | 30 | сжатый воздух |  | 35 | встроенный электропривод | 2-ПМ-22 или аналог | 0,025 | нж | под приварку | заполняется поставщиком | 2-06.1-202ТМ п.69 |  |  | BEL_101123876 (Система:BEL Блок: 1 Здание: 2-06.1) | 3Н/C | II | 1 |  | 0 | 0 | 0 | Белорусская АЭС, Блок №1. Вспомогательный корпус (10UKA) |  | UKA; Параметры: Труба=57х3; Время,с=26; ИТТ:BLR1.B.110.&.&&&&&&.&&&&&.000.MD.0003; Тип атмосферы при хранении:II; Условия хранения:2(С); Тип атмосферы при эксплуатации:I; Климатическое исполнение и категория размещения:УХЛ4 ИТТ № BLR1.B.110.&.&&&&&&.&&&&&.000.MD.0003 | 2015-10-13 13:00 | 2015-10-23 13:00 | СПбАЭП (ГППС ОИТ) | 77921 | ЗЗ 2014-749 от 16.05.2014 | майБ04
440 | 2.ИСУП.104227998 | 10KPK10AA107 | Клапан запорный | по типу У26161-025М1-03-П Рр 1,0 МПа, Тр 200 оС или аналог | 3СIIIс | 2 | Оборудование | 25 | 0,2 | 30 | сжатый воздух |  | 24.5 | встроенный электропривод | 2-ПМ-21 или аналог | 0,025 | нж | под приварку | заполняется поставщиком | 2-06.1-202ТМ п.69 |  |  | BEL_101123876 (Система:BEL Блок: 1 Здание: 2-06.1) | 3Н/C | II | 1 |  | 0 | 0 | 0 | Белорусская АЭС, Блок №1. Вспомогательный корпус (10UKA) |  | UKA; Параметры: Труба=32х2,5; Время,с=12; ИТТ:BLR1.B.110.&.&&&&&&.&&&&&.000.MD.0003; Тип атмосферы при хранении:II; Условия хранения:2(С); Тип атмосферы при эксплуатации:I; Климатическое исполнение и категория размещения:УХЛ4 ИТТ № BLR1.B.110.&.&&&&&&.&&&&&.000.MD.0003 | 2015-10-13 13:00 | 2015-10-23 13:00 | СПбАЭП (ГППС ОИТ) | 77921 | ЗЗ 2014-749 от 16.05.2014 | майБ04
441 | 2.ИСУП.104227999 | 10KPK10AA108 | Клапан запорный | по типу У26161-050М1-03-П Рр 1,0 МПа Тр 200 оС или аналог | 3СIIIс | 2 | Оборудование | 50 | 0,2 | 30 | сжатый воздух |  | 35 | встроенный электропривод | 2-ПМ-22 или аналог | 0,025 | нж | под приварку | заполняется поставщиком | 2-06.1-202ТМ п.69 |  |  | BEL_101123876 (Система:BEL Блок: 1 Здание: 2-06.1) | 3Н/C | II | 1 |  | 0 | 0 | 0 | Белорусская АЭС, Блок №1. Вспомогательный корпус (10UKA) |  | UKA; Параметры: Труба=57х3; Время,с=26; ИТТ:BLR1.B.110.&.&&&&&&.&&&&&.000.MD.0003; Тип атмосферы при хранении:II; Условия хранения:2(С); Тип атмосферы при эксплуатации:I; Климатическое исполнение и категория размещения:УХЛ4 ИТТ № BLR1.B.110.&.&&&&&&.&&&&&.000.MD.0003 | 2015-10-13 13:00 | 2015-10-23 13:00 | СПбАЭП (ГППС ОИТ) | 77921 | ЗЗ 2014-749 от 16.05.2014 | майБ04
442 | 2.ИСУП.104228000 | 10KPK10AA109 | Клапан запорный | по типу У26161-025М1-03-П Рр 1,0 МПа, Тр 200 оС или аналог | 3СIIIс | 2 | Оборудование | 25 | 0,2 | 30 | сжатый воздух |  | 24.5 | встроенный электропривод | 2-ПМ-21 или аналог | 0,025 | нж | под приварку | заполняется поставщиком | 2-06.1-202ТМ п.69 |  |  | BEL_101123876 (Система:BEL Блок: 1 Здание: 2-06.1) | 3Н/C | II | 1 |  | 0 | 0 | 0 | Белорусская АЭС, Блок №1. Вспомогательный корпус (10UKA) |  | UKA; Параметры: Труба=32х2,5; Время,с=12; ИТТ:BLR1.B.110.&.&&&&&&.&&&&&.000.MD.0003; Тип атмосферы при хранении:II; Условия хранения:2(С); Тип атмосферы при эксплуатации:I; Климатическое исполнение и категория размещения:УХЛ4 ИТТ № BLR1.B.110.&.&&&&&&.&&&&&.000.MD.0003 | 2015-10-13 13:00 | 2015-10-23 13:00 | СПбАЭП (ГППС ОИТ) | 77921 | ЗЗ 2014-749 от 16.05.2014 | майБ04
443 | 2.ИСУП.104228006 | 10KPK20AA103 | Клапан запорный | по типу У26161-050М1-03-П Рр 1,0 МПа Тр 200 оС или аналог | 3СIIIс | 2 | Оборудование | 50 | 0,4 | 30 | сжатый воздух |  | 35 | встроенный электропривод | 2-ПМ-22 или аналог | 0,025 | нж | под приварку | заполняется поставщиком | 2-06.1-202ТМ п.69 |  |  | BEL_101123876 (Система:BEL Блок: 1 Здание: 2-06.1) | 3Н/C | II | 1 |  | 0 | 0 | 0 | Белорусская АЭС, Блок №1. Вспомогательный корпус (10UKA) |  | UKA; Параметры: Труба=57х3; Время,с=26; ИТТ:BLR1.B.110.&.&&&&&&.&&&&&.000.MD.0003; Тип атмосферы при хранении:II; Условия хранения:2(С); Тип атмосферы при эксплуатации:I; Климатическое исполнение и категория размещения:УХЛ4 ИТТ № BLR1.B.110.&.&&&&&&.&&&&&.000.MD.0003 | 2015-10-18 | 2015-10-28 | СПбАЭП (ГППС ОИТ) | 77921 | ЗЗ 2014-749 от 16.05.2014 | майБ04
444 | 2.ИСУП.104228007 | 10KPK20AA104 | Клапан запорный | по типу У26161-025М1-03-П Рр 1,0 МПа, Тр 200 оС или аналог | 3СIIIс | 2 | Оборудование | 25 | 0,4 | 30 | сжатый воздух |  | 24.5 | встроенный электропривод | 2-ПМ-21 или аналог | 0,025 | нж | под приварку | заполняется поставщиком | 2-06.1-202ТМ п.69 |  |  | BEL_101123876 (Система:BEL Блок: 1 Здание: 2-06.1) | 3Н/C | II | 1 |  | 0 | 0 | 0 | Белорусская АЭС, Блок №1. Вспомогательный корпус (10UKA) |  | UKA; Параметры: Труба=32х2,5; Время,с=12; ИТТ:BLR1.B.110.&.&&&&&&.&&&&&.000.MD.0003; Тип атмосферы при хранении:II; Условия хранения:2(С); Тип атмосферы при эксплуатации:I; Климатическое исполнение и категория размещения:УХЛ4 ИТТ № BLR1.B.110.&.&&&&&&.&&&&&.000.MD.0003 | 2015-10-18 | 2015-10-28 | СПбАЭП (ГППС ОИТ) | 77921 | ЗЗ 2014-749 от 16.05.2014 | майБ04
445 | 2.ИСУП.104228008 | 10KPK20AA105 | Клапан запорный | по типу У26161-050М1-03-П Рр 1,0 МПа Тр 200 оС или аналог | 3СIIIс | 2 | Оборудование | 50 | 0,4 | 30 | сжатый воздух |  | 35 | встроенный электропривод | 2-ПМ-22 или аналог | 0,025 | нж | под приварку | заполняется поставщиком | 2-06.1-202ТМ п.69 |  |  | BEL_101123876 (Система:BEL Блок: 1 Здание: 2-06.1) | 3Н/C | II | 1 |  | 0 | 0 | 0 | Белорусская АЭС, Блок №1. Вспомогательный корпус (10UKA) |  | UKA; Параметры: Труба=57х3; Время,с=26; ИТТ:BLR1.B.110.&.&&&&&&.&&&&&.000.MD.0003; Тип атмосферы при хранении:II; Условия хранения:2(С); Тип атмосферы при эксплуатации:I; Климатическое исполнение и категория размещения:УХЛ4 ИТТ № BLR1.B.110.&.&&&&&&.&&&&&.000.MD.0003 | 2015-10-18 | 2015-10-28 | СПбАЭП (ГППС ОИТ) | 77921 | ЗЗ 2014-749 от 16.05.2014 | майБ04
446 | 2.ИСУП.104228009 | 10KPK20AA106 | Клапан запорный | по типу У26161-025М1-03-П Рр 1,0 МПа, Тр 200 оС или аналог | 3СIIIс | 2 | Оборудование | 25 | 0,4 | 30 | сжатый воздух |  | 24.5 | встроенный электропривод | 2-ПМ-21 или аналог | 0,025 | нж | под приварку | заполняется поставщиком | 2-06.1-202ТМ п.69 |  |  | BEL_101123876 (Система:BEL Блок: 1 Здание: 2-06.1) | 3Н/C | II | 1 |  | 0 | 0 | 0 | Белорусская АЭС, Блок №1. Вспомогательный корпус (10UKA) |  | UKA; Параметры: Труба=32х2,5; Время,с=12; ИТТ:BLR1.B.110.&.&&&&&&.&&&&&.000.MD.0003; Тип атмосферы при хранении:II; Условия хранения:2(С); Тип атмосферы при эксплуатации:I; Климатическое исполнение и категория размещения:УХЛ4 ИТТ № BLR1.B.110.&.&&&&&&.&&&&&.000.MD.0003 | 2015-10-18 | 2015-10-28 | СПбАЭП (ГППС ОИТ) | 77921 | ЗЗ 2014-749 от 16.05.2014 | майБ04
447 | 2.ИСУП.104228010 | 10KPK20AA107 | Клапан запорный | по типу У26161-010М1-03-П Рр 1,0 МПа, Тр 200 оС или аналог | 3СIIIс | 2 | Оборудование | 10 | 0,4 | 30 | вода гидроперегрузки |  | 21 | встроенный электропривод | 2-ПМ-12 или аналог | 0,025 | нж | под приварку | заполняется поставщиком | 2-06.1-202ТМ п.69 |  |  | BEL_101123876 (Система:BEL Блок: 1 Здание: 2-06.1) | 3Н/C | II | 1 |  | 0 | 0 | 0 | Белорусская АЭС, Блок №1. Вспомогательный корпус (10UKA) |  | UKA; Параметры: Труба=14х2; Время,с=16; Примеси=+; ИТТ:BLR1.B.110.&.&&&&&&.&&&&&.000.MD.0003; Тип атмосферы при хранении:II; Условия хранения:2(С); Тип атмосферы при эксплуатации:I; Климатическое исполнение и категория размещения:УХЛ4 ИТТ № BLR1.B.110.&.&&&&&&.&&&&&.000.MD.0003 | 2015-10-18 | 2015-10-28 | СПбАЭП (ГППС ОИТ) | 77921 | ЗЗ 2014-749 от 16.05.2014 | майБ04
448 | 2.ИСУП.104228012 | 10KPK20AA109 | Клапан запорный | по типу У26161-010М1-03-П Рр 1,0 МПа, Тр 200 оС или аналог | 3СIIIс | 2 | Оборудование | 10 | 0,4 | 30 | вода гидроперегрузки |  | 21 | встроенный электропривод | 2-ПМ-12 или аналог | 0,025 | нж | под приварку | заполняется поставщиком | 2-06.1-202ТМ п.69 |  |  | BEL_101123876 (Система:BEL Блок: 1 Здание: 2-06.1) | 3Н/C | II | 1 |  | 0 | 0 | 0 | Белорусская АЭС, Блок №1. Вспомогательный корпус (10UKA) |  | UKA; Параметры: Труба=14х2; Время,с=16; Примеси=+; ИТТ:BLR1.B.110.&.&&&&&&.&&&&&.000.MD.0003; Тип атмосферы при хранении:II; Условия хранения:2(С); Тип атмосферы при эксплуатации:I; Климатическое исполнение и категория размещения:УХЛ4 ИТТ № BLR1.B.110.&.&&&&&&.&&&&&.000.MD.0003 | 2015-10-18 | 2015-10-28 | СПбАЭП (ГППС ОИТ) | 77921 | ЗЗ 2014-749 от 16.05.2014 | майБ04
449 | 2.ИСУП.104228015 | 10KPK30AA102 | Клапан запорный | по типу У26161-025М1-03-П Рр 1,0 МПа, Тр 200 оС или аналог | 3СIIIс | 3 | Оборудование | 25 | 0,4 | 30 | сжатый воздух |  | 24 | встроенный электропривод | 2-ПМ-21 или аналог | 0,025 | нж | под приварку | заполняется поставщиком | 2-06.1-202ТМ п.69 |  |  | BEL_101123876 (Система:BEL Блок: 1 Здание: 2-06.1) | 3Н/C | II | 1 |  | 0 | 0 | 0 | Белорусская АЭС, Блок №1. Вспомогательный корпус (10UKA) |  | UKA; Параметры: Труба=32х2,5; Время,с=12; ИТТ:BLR1.B.110.&.&&&&&&.&&&&&.000.MD.0003; Тип атмосферы при хранении:II; Условия хранения:2(С); Тип атмосферы при эксплуатации:I; Климатическое исполнение и категория размещения:УХЛ4 ИТТ № BLR1.B.110.&.&&&&&&.&&&&&.000.MD.0003 | 2015-10-18 | 2015-10-28 | СПбАЭП (ГППС ОИТ) | 77921 | ЗЗ 2014-749 от 16.05.2014 | майБ04
450 | 2.ИСУП.104228016 | 10KPK30AA103 | Клапан запорный | по типу У26161-050М1-03-П Рр 1,0 МПа Тр 200 оС или аналог | 3СIIIс | 3 | Оборудование | 50 | 0,4 | 30 | сжатый воздух |  | 26 | встроенный электропривод | 2-ПМ-22 или аналог | 0,025 | нж | под приварку | заполняется поставщиком | 2-06.1-202ТМ п.69 |  |  | BEL_101123876 (Система:BEL Блок: 1 Здание: 2-06.1) | 3Н/C | II | 1 |  | 0 | 0 | 0 | Белорусская АЭС, Блок №1. Вспомогательный корпус (10UKA) |  | UKA; Параметры: Труба=57х3; Время,с=26; ИТТ:BLR1.B.110.&.&&&&&&.&&&&&.000.MD.0003; Тип атмосферы при хранении:II; Условия хранения:2(С); Тип атмосферы при эксплуатации:I; Климатическое исполнение и категория размещения:УХЛ4 ИТТ № BLR1.B.110.&.&&&&&&.&&&&&.000.MD.0003 | 2015-10-18 | 2015-10-28 | СПбАЭП (ГППС ОИТ) | 77921 | ЗЗ 2014-749 от 16.05.2014 | майБ04
451 | 2.ИСУП.104228017 | 10KPK30AA104 | Клапан запорный | по типу У26161-010М1-03-П Рр 1,0 МПа, Тр 200 оС или аналог | 3СIIIс | 2 | Оборудование | 10 | 0,4 | 30 | вода гидроперегрузки |  | 22 | встроенный электропривод | 2-ПМ-12 или аналог | 0,025 | нж | под приварку | заполняется поставщиком | 2-06.1-202ТМ п.69 |  |  | BEL_101123876 (Система:BEL Блок: 1 Здание: 2-06.1) | 3Н/C | II | 1 |  | 0 | 0 | 0 | Белорусская АЭС, Блок №1. Вспомогательный корпус (10UKA) |  | UKA; Параметры: Труба=14х2; Время,с=16; ИТТ:BLR1.B.110.&.&&&&&&.&&&&&.000.MD.0003; Тип атмосферы при хранении:II; Условия хранения:2(С); Тип атмосферы при эксплуатации:I; Климатическое исполнение и категория размещения:УХЛ4 ИТТ № BLR1.B.110.&.&&&&&&.&&&&&.000.MD.0003 | 2015-10-18 | 2015-10-28 | СПбАЭП (ГППС ОИТ) | 77921 | ЗЗ 2014-749 от 16.05.2014 | майБ04
452 | 2.ИСУП.104228046 | 10KUA08AA101 | Клапан запорный | по типу С26410-010М-08 Рр 20,0 МПа, Тр200оС или аналог | 2ВIIIа | 2 | Оборудование | 10 | 0,5 | 50 | хим. реаг. < 10 -5 Ки/л |  | 8 | встроенный электропривод | МОА 20-3 Типовой номер 52027.1200 или аналог | 0,015 | нж | под приварку | заполняется поставщиком | 2-10.1-202ТМ п.63 (2-05.1-202ТМ п.54) |  |  | BEL_101123934 (Система:BEL Блок: 1 Здание: 2-10.1) | 2Л/B | I | 1 |  | 0 | 0 | 0 | Белорусская АЭС, Блок №1. Здание безопасности |  | UKD; Параметры: Труба=14х2; Время,с=35; ИТТ:BLR1.B.110.&.&&&&&&.&&&&&.000.MD.0003; Тип атмосферы при хранении:II; Условия хранения:2(С); Тип атмосферы при эксплуатации:I; Климатическое исполнение и категория размещения:УХЛ4 ИТТ № BLR1.B.110.&.&&&&&&.&&&&&.000.MD.0003 | 2015-10-18 | 2015-10-28 | СПбАЭП (ГППС ОИТ) | 103494.3 | ЗЗ 2014-749 от 16.05.2014 | майБ04
453 | 2.ИСУП.104228048 | 10KUA09AA101 | Клапан запорный | по типу С26410-010М-08 Рр 20,0 МПа, Тр200оС или аналог | 2ВIIIа | 2 | Оборудование | 10 | 0,5 | 50 | хим.реаг. |  | 8 | встроенный электропривод | МОА 20-3 Типовой номер 52027.1200 или аналог | 0,015 | нж | под приварку | заполняется поставщиком | 2-10.1-202ТМ п.63 (2-05.1-202ТМ п.54) |  |  | BEL_101123934 (Система:BEL Блок: 1 Здание: 2-10.1) | 2Л/B | I | 1 |  | 0 | 0 | 0 | Белорусская АЭС, Блок №1. Здание безопасности |  | UKD; Параметры: Труба=14х2; Время,с=35; ИТТ:BLR1.B.110.&.&&&&&&.&&&&&.000.MD.0003; Тип атмосферы при хранении:II; Условия хранения:2(С); Тип атмосферы при эксплуатации:I; Климатическое исполнение и категория размещения:УХЛ4 ИТТ № BLR1.B.110.&.&&&&&&.&&&&&.000.MD.0003 | 2015-10-18 | 2015-10-28 | СПбАЭП (ГППС ОИТ) | 103494.3 | ЗЗ 2014-749 от 16.05.2014 | майБ04
454 | 2.ИСУП.104228049 | 10KUA11AA101 | Клапан запорный | по типу У26161-010М1-11-П Рр 2,5 МПа, Тр 250 оС или аналог | 3СIIIв | 3 | Оборудование | 10 | 1,4 | 100 | вода топл. бассей- на > 10 -5 Ки/л борный р-р 16г/л |  | 21 | встроенный электропривод | 2-ПМ-12 или аналог | 0,025 | нж | под приварку | заполняется поставщиком | 2-10.1-202ТМ п.63 (2-05.1-202ТМ п.54) |  |  | BEL_101123934 (Система:BEL Блок: 1 Здание: 2-10.1) | 3Н/C | I | 1 |  | 0 | 0 | 0 | Белорусская АЭС, Блок №1. Здание безопасности |  | UKD; Параметры: Труба=14х2; Время,с=16; ИТТ:BLR1.B.110.&.&&&&&&.&&&&&.000.MD.0003; Тип атмосферы при хранении:II; Условия хранения:2(С); Тип атмосферы при эксплуатации:I; Климатическое исполнение и категория размещения:УХЛ4 ИТТ № BLR1.B.110.&.&&&&&&.&&&&&.000.MD.0003 | 2015-10-18 | 2015-10-28 | СПбАЭП (ГППС ОИТ) | 103494.3 | ЗЗ 2014-749 от 16.05.2014 | майБ04
455 | 2.ИСУП.104228050 | 10KUA12AA101 | Клапан запорный | по типу У26161-010М1-11-П Рр 2,5 МПа, Тр 250 оС или аналог | 3СIIIв | 3 | Оборудование | 10 | 1,4 | 100 | вода топл. бассей- на > 10 -5 Ки/л борный р-р 16г/л |  | 21 | встроенный электропривод | 2-ПМ-12 или аналог | 0,025 | нж | под приварку | заполняется поставщиком | 2-10.1-202ТМ п.63 (2-05.1-202ТМ п.54) |  |  | BEL_101123934 (Система:BEL Блок: 1 Здание: 2-10.1) | 3Н/C | I | 1 |  | 0 | 0 | 0 | Белорусская АЭС, Блок №1. Здание безопасности |  | UKD; Параметры: Труба=14х2; Время,с=16; ИТТ:BLR1.B.110.&.&&&&&&.&&&&&.000.MD.0003; Тип атмосферы при хранении:II; Условия хранения:2(С); Тип атмосферы при эксплуатации:I; Климатическое исполнение и категория размещения:УХЛ4 ИТТ № BLR1.B.110.&.&&&&&&.&&&&&.000.MD.0003 | 2015-10-18 | 2015-10-28 | СПбАЭП (ГППС ОИТ) | 103494.3 | ЗЗ 2014-749 от 16.05.2014 | майБ04
456 | 2.ИСУП.104228051 | 10KUA34AA101 | Клапан запорный | по типу У26161-010М1-03-П Рр 1,0 МПа Тр 200 оС или аналог | 2ВIIIс | 2 | Оборудование | 10 | 1 | 100 | вода промконтура |  | 21 | встроенный электропривод | 2-ПМ-12 или аналог | 0,025 | нж | под приварку | заполняется поставщиком | 2-10.1-202ТМ п.63 (2-05.1-202ТМ п.54) |  |  | BEL_101123934 (Система:BEL Блок: 1 Здание: 2-10.1) | 2Н/B | I | 1 |  | 0 | 0 | 0 | Белорусская АЭС, Блок №1. Здание безопасности |  | UKD; Параметры: Труба=14х2; Время,с=16; ИТТ:BLR1.B.110.&.&&&&&&.&&&&&.000.MD.0003; Тип атмосферы при хранении:II; Условия хранения:2(С); Тип атмосферы при эксплуатации:I; Климатическое исполнение и категория размещения:УХЛ4 ИТТ № BLR1.B.110.&.&&&&&&.&&&&&.000.MD.0003 | 2015-10-18 | 2015-10-28 | СПбАЭП (ГППС ОИТ) | 103494.3 | ЗЗ 2014-749 от 16.05.2014 | майБ04
457 | 2.ИСУП.104228054 | 10KUA35AA101 | Клапан запорный | по типу У26161-010М1-03-П Рр 1,0 МПа Тр 200 оС или аналог | 2ВIIIс | 2 | Оборудование | 10 | 1 | 100 | вода промконтура |  | 21 | встроенный электропривод | 2-ПМ-12 или аналог | 0,025 | нж | под приварку | заполняется поставщиком | 2-10.1-202ТМ п.63 (2-05.1-202ТМ п.54) |  |  | BEL_101123934 (Система:BEL Блок: 1 Здание: 2-10.1) | 2Н/B | I | 1 |  | 0 | 0 | 0 | Белорусская АЭС, Блок №1. Здание безопасности |  | UKD; Параметры: Труба=14х2; Время,с=16; ИТТ:BLR1.B.110.&.&&&&&&.&&&&&.000.MD.0003; Тип атмосферы при хранении:II; Условия хранения:2(С); Тип атмосферы при эксплуатации:I; Климатическое исполнение и категория размещения:УХЛ4 ИТТ № BLR1.B.110.&.&&&&&&.&&&&&.000.MD.0003 | 2015-10-18 | 2015-10-28 | СПбАЭП (ГППС ОИТ) | 103494.3 | ЗЗ 2014-749 от 16.05.2014 | майБ04
458 | 2.ИСУП.104228056 | 10KUA36AA101 | Клапан запорный | по типу У26161-010М1-03-П Рр 1,0 МПа Тр 200 оС или аналог | 2ВIIIс | 2 | Оборудование | 10 | 1 | 100 | вода промконтура |  | 21 | встроенный электропривод | 2-ПМ-12 или аналог | 0,025 | нж | под приварку | заполняется поставщиком | 2-10.1-202ТМ п.63 (2-05.1-202ТМ п.54) |  |  | BEL_101123934 (Система:BEL Блок: 1 Здание: 2-10.1) | 2Н/B | I | 1 |  | 0 | 0 | 0 | Белорусская АЭС, Блок №1. Здание безопасности |  | UKD; Параметры: Труба=14х2; Время,с=16; ИТТ:BLR1.B.110.&.&&&&&&.&&&&&.000.MD.0003; Тип атмосферы при хранении:II; Условия хранения:2(С); Тип атмосферы при эксплуатации:I; Климатическое исполнение и категория размещения:УХЛ4 ИТТ № BLR1.B.110.&.&&&&&&.&&&&&.000.MD.0003 | 2015-10-18 | 2015-10-28 | СПбАЭП (ГППС ОИТ) | 103494.3 | ЗЗ 2014-749 от 16.05.2014 | майБ04
459 | 2.ИСУП.104228057 | 10KUA37AA101 | Клапан запорный | по типу У26161-010М1-03-П Рр 1,0 МПа Тр 200 оС или аналог | 2ВIIIс | 2 | Оборудование | 10 | 1 | 100 | вода промконтура |  | 21 | встроенный электропривод | 2-ПМ-12 или аналог | 0,025 | нж | под приварку | заполняется поставщиком | 2-10.1-202ТМ п.63 (2-05.1-202ТМ п.54) |  |  | BEL_101123934 (Система:BEL Блок: 1 Здание: 2-10.1) | 2Н/B | I | 1 |  | 0 | 0 | 0 | Белорусская АЭС, Блок №1. Здание безопасности |  | UKD; Параметры: Труба=14х2; Время,с=16; ИТТ:BLR1.B.110.&.&&&&&&.&&&&&.000.MD.0003; Тип атмосферы при хранении:II; Условия хранения:2(С); Тип атмосферы при эксплуатации:I; Климатическое исполнение и категория размещения:УХЛ4 ИТТ № BLR1.B.110.&.&&&&&&.&&&&&.000.MD.0003 | 2015-10-18 | 2015-10-28 | СПбАЭП (ГППС ОИТ) | 103494.3 | ЗЗ 2014-749 от 16.05.2014 | майБ04
460 | 2.ИСУП.104228063 | 10KUA54AA101 | Клапан запорный | по типу У26161-010М1-03-П Рр 1,0 МПа Тр 200 оС или аналог | 3СIIIс | 3 | Оборудование | 10 | 1 | 100 | вода промконтура |  | 21 | встроенный электропривод | 2-ПМ-12 или аналог | 0,025 | нж | под приварку | заполняется поставщиком | 2-10.1-202ТМ п.63 (2-05.1-202ТМ п.54) |  |  | BEL_101123934 (Система:BEL Блок: 1 Здание: 2-10.1) | 3Н/C | I | 1 |  | 0 | 0 | 0 | Белорусская АЭС, Блок №1. Здание безопасности |  | UKD; Параметры: Труба=14х2; Время,с=16; ИТТ:BLR1.B.110.&.&&&&&&.&&&&&.000.MD.0003; Тип атмосферы при хранении:II; Условия хранения:2(С); Тип атмосферы при эксплуатации:I; Климатическое исполнение и категория размещения:УХЛ4 ИТТ № BLR1.B.110.&.&&&&&&.&&&&&.000.MD.0003 | 2015-10-18 | 2015-10-28 | СПбАЭП (ГППС ОИТ) | 103494.3 | ЗЗ 2014-749 от 16.05.2014 | майБ04
461 | 2.ИСУП.104228064 | 10KUA55AA101 | Клапан запорный | по типу У26161-010М1-03-П Рр 1,0 МПа Тр 200 оС или аналог | 3СIIIс | 3 | Оборудование | 10 | 1 | 100 | вода промконтура |  | 21 | встроенный электропривод | 2-ПМ-12 или аналог | 0,025 | нж | под приварку | заполняется поставщиком | 2-10.1-202ТМ п.63 (2-05.1-202ТМ п.54) |  |  | BEL_101123934 (Система:BEL Блок: 1 Здание: 2-10.1) | 3Н/C | I | 1 |  | 0 | 0 | 0 | Белорусская АЭС, Блок №1. Здание безопасности |  | UKD; Параметры: Труба=14х2; Время,с=16; ИТТ:BLR1.B.110.&.&&&&&&.&&&&&.000.MD.0003; Тип атмосферы при хранении:II; Условия хранения:2(С); Тип атмосферы при эксплуатации:I; Климатическое исполнение и категория размещения:УХЛ4 ИТТ № BLR1.B.110.&.&&&&&&.&&&&&.000.MD.0003 | 2015-10-18 | 2015-10-28 | СПбАЭП (ГППС ОИТ) | 103494.3 | ЗЗ 2014-749 от 16.05.2014 | майБ04
462 | 2.ИСУП.104228066 | 10KUA82AA101 | Клапан запорный | по типу У26161-010М1-03-П Рр 1,0 МПа Тр 200 оС или аналог | 2ВIIIс | 2 | Оборудование | 10 | 1 | 100 | вода промконтура |  | 21 | встроенный электропривод | 2-ПМ-12 или аналог | 0,025 | нж | под приварку | заполняется поставщиком | 2-10.1-202ТМ п.63 (2-05.1-202ТМ п.54) |  |  | BEL_101123934 (Система:BEL Блок: 1 Здание: 2-10.1) | 2Н/B | I | 1 |  | 0 | 0 | 0 | Белорусская АЭС, Блок №1. Здание безопасности |  | UKD; Параметры: Труба=14х2; Время,с=16; ИТТ:BLR1.B.110.&.&&&&&&.&&&&&.000.MD.0003; Тип атмосферы при хранении:II; Условия хранения:2(С); Тип атмосферы при эксплуатации:I; Климатическое исполнение и категория размещения:УХЛ4 ИТТ № BLR1.B.110.&.&&&&&&.&&&&&.000.MD.0003 | 2015-10-18 | 2015-10-28 | СПбАЭП (ГППС ОИТ) | 103494.3 | ЗЗ 2014-749 от 16.05.2014 | майБ04
463 | 2.ИСУП.104228068 | 10KUA83AA101 | Клапан запорный | по типу С26410-010М Рр 20,0 МПа, Тр 200 оС или аналог | 3СIIIа | 3 | Оборудование | 10 | 1 | 100 | вода промконтура |  | 21 | встроенный электропривод | 2-ПМ-12 или аналог | 0,025 | нж | под приварку | заполняется поставщиком | 2-10.1-202ТМ п.63 (2-05.1-202ТМ п.54) |  |  | BEL_101123934 (Система:BEL Блок: 1 Здание: 2-10.1) | 3Н/C | II | 1 |  | 0 | 0 | 0 | Белорусская АЭС, Блок №1. Здание безопасности |  | UKD; Параметры: Труба=14х2; Время,с=16; ИТТ:BLR1.B.110.&.&&&&&&.&&&&&.000.MD.0003; Тип атмосферы при хранении:II; Условия хранения:2(С); Тип атмосферы при эксплуатации:I; Климатическое исполнение и категория размещения:УХЛ4 ИТТ № BLR1.B.110.&.&&&&&&.&&&&&.000.MD.0003 | 2015-10-18 | 2015-10-28 | СПбАЭП (ГППС ОИТ) | 103494.3 | ЗЗ 2014-749 от 16.05.2014 | майБ04
464 | 2.ИСУП.104228069 | 10KUA84AA101 | Клапан запорный | по типу У26161-010М1-03-П Рр 1,0 МПа Тр 200 оС или аналог | 2ВIIIс | 2 | Оборудование | 10 | 1 | 100 | вода промконтура |  | 21 | встроенный электропривод | 2-ПМ-12 или аналог | 0,025 | нж | под приварку | заполняется поставщиком | 2-10.1-202ТМ п.63 (2-05.1-202ТМ п.54) |  |  | BEL_101123934 (Система:BEL Блок: 1 Здание: 2-10.1) | 2Н/B | I | 1 |  | 0 | 0 | 0 | Белорусская АЭС, Блок №1. Здание безопасности |  | UKD; Параметры: Труба=14х2; Время,с=16; ИТТ:BLR1.B.110.&.&&&&&&.&&&&&.000.MD.0003; Тип атмосферы при хранении:II; Условия хранения:2(С); Тип атмосферы при эксплуатации:I; Климатическое исполнение и категория размещения:УХЛ4 ИТТ № BLR1.B.110.&.&&&&&&.&&&&&.000.MD.0003 | 2015-10-18 | 2015-10-28 | СПбАЭП (ГППС ОИТ) | 103494.3 | ЗЗ 2014-749 от 16.05.2014 | майБ04
465 | 2.ИСУП.104228071 | 10KUA85AA101 | Клапан запорный | по типу У26161-010М1-03-П Рр 1,0 МПа Тр 200 оС или аналог | 2ВIIIс | 2 | Оборудование | 10 | 1 | 100 | вода промконтура |  | 21 | встроенный электропривод | 2-ПМ-12 или аналог | 0,025 | нж | под приварку | заполняется поставщиком | 2-10.1-202ТМ п.63 (2-05.1-202ТМ п.54) |  |  | BEL_101123934 (Система:BEL Блок: 1 Здание: 2-10.1) | 2Н/B | I | 1 |  | 0 | 0 | 0 | Белорусская АЭС, Блок №1. Здание безопасности |  | UKD; Параметры: Труба=14х2; Время,с=16; ИТТ:BLR1.B.110.&.&&&&&&.&&&&&.000.MD.0003; Тип атмосферы при хранении:II; Условия хранения:2(С); Тип атмосферы при эксплуатации:I; Климатическое исполнение и категория размещения:УХЛ4 ИТТ № BLR1.B.110.&.&&&&&&.&&&&&.000.MD.0003 | 2015-10-18 | 2015-10-28 | СПбАЭП (ГППС ОИТ) | 103494.3 | ЗЗ 2014-749 от 16.05.2014 | майБ04
466 | 2.ИСУП.104228073 | 10KTA13AA101 | Клапан запорный | по типу А10123-0200-20-04 Рр 20,0 МПа, Тр 300 оС или аналог | 2ВIIа | 2 | Оборудование | 20 | 17,5 | 90 | Т/н I к. >10-5 ku/л 1-2 |  | 55.7 | встроенный электропривод | 2-ОА-18 или аналог | 0,18 | нж | под приварку | заполняется поставщиком | 2-05.1-202ТМ п.54 |  |  | БЛ-04057с/о (BLR1.D.110.1.0UJA00.KTA&&.021.SD.0001) | 2Н/B | I | 1 |  | 0 | 0 | 0 | Белорусская АЭС, Блок №1. Здание реактора (10UJA) |  | UJA; Требуется подача среды с двух сторон при закрытом затворе при гидравлических испытаниях на площадке давлением Ph. Параметры: Труба=25х3; Время,с=15,7; ИТТ:BLR1.B.110.&.&&&&&&.&&&&&.000.MD.0003; Тип атмосферы при хранении:II; Условия хранения:2(С); Тип атмосферы при эксплуатации:I; Климатическое исполнение и категория размещения:УХЛ4 ИТТ № BLR1.B.110.&.&&&&&&.&&&&&.000.MD.0003 | 2016-11-20 | 2016-11-30 | СПбАЭП (ГППС ОИТ) | 103494.3 | ЗЗ 2014-749 от 16.05.2014 | майБ04
467 | 2.ИСУП.104228074 | 10KTA13AA102 | Клапан запорный | по типу А10123-0200-20-04 Рр 20,0 МПа, Тр 300 оС или аналог | 2ВIIа | 2 | Оборудование | 20 | 17,5 | 90 | Т/н I к. >10-5 ku/л 1-2 |  | 55.7 | встроенный электропривод | 2-ОА-18 или аналог | 0,18 | нж | под приварку | заполняется поставщиком | 2-05.1-202ТМ п.54 |  |  | БЛ-04057с/о (BLR1.D.110.1.0UJA00.KTA&&.021.SD.0001) | 2Н/B | I | 1 |  | 0 | 0 | 0 | Белорусская АЭС, Блок №1. Здание реактора (10UJA) |  | UJA; Параметры: Труба=25х3; Время,с=15,7; ИТТ:BLR1.B.110.&.&&&&&&.&&&&&.000.MD.0003; Тип атмосферы при хранении:II; Условия хранения:2(С); Тип атмосферы при эксплуатации:I; Климатическое исполнение и категория размещения:УХЛ4 ИТТ № BLR1.B.110.&.&&&&&&.&&&&&.000.MD.0003 | 2016-11-20 | 2016-11-30 | СПбАЭП (ГППС ОИТ) | 103494.3 | ЗЗ 2014-749 от 16.05.2014 | майБ04
468 | 2.ИСУП.104228075 | 10KTA13AA103 | Клапан запорный | по типу А10123-0200-20-04 Рр 20,0 МПа, Тр 300 оС или аналог | 2ВIIа | 2 | Оборудование | 20 | 17,5 | 90 | Т/н I к. >10-5 ku/л 1-2 |  | 55.7 | встроенный электропривод | 2-ОА-18 или аналог | 0,18 | нж | под приварку | заполняется поставщиком | 2-05.1-202ТМ п.54 |  |  | БЛ-04057с/о (BLR1.D.110.1.0UJA00.KTA&&.021.SD.0001) | 2Н/B | I | 1 |  | 0 | 0 | 0 | Белорусская АЭС, Блок №1. Здание реактора (10UJA) |  | UJA; Требуется подача среды с двух сторон при закрытом затворе при гидравлических испытаниях на площадке давлением Ph. Параметры: Труба=25х3; Время,с=15,7; ИТТ:BLR1.B.110.&.&&&&&&.&&&&&.000.MD.0003; Тип атмосферы при хранении:II; Условия хранения:2(С); Тип атмосферы при эксплуатации:I; Климатическое исполнение и категория размещения:УХЛ4 ИТТ № BLR1.B.110.&.&&&&&&.&&&&&.000.MD.0003 | 2016-11-20 | 2016-11-30 | СПбАЭП (ГППС ОИТ) | 103494.3 | ЗЗ 2014-749 от 16.05.2014 | майБ04
469 | 2.ИСУП.104228076 | 10KTA13AA104 | Клапан запорный | по типу А10123-0200-20-04 Рр 20,0 МПа, Тр 300 оС или аналог | 2ВIIа | 2 | Оборудование | 20 | 17,5 | 90 | Т/н I к. >10-5 ku/л 1-2 |  | 55.7 | встроенный электропривод | 2-ОА-18 или аналог | 0,18 | нж | под приварку | заполняется поставщиком | 2-05.1-202ТМ п.54 |  |  | БЛ-04057с/о (BLR1.D.110.1.0UJA00.KTA&&.021.SD.0001) | 2Н/B | I | 1 |  | 0 | 0 | 0 | Белорусская АЭС, Блок №1. Здание реактора (10UJA) |  | UJA; Параметры: Труба=25х3; Время,с=15,7; ИТТ:BLR1.B.110.&.&&&&&&.&&&&&.000.MD.0003; Тип атмосферы при хранении:II; Условия хранения:2(С); Тип атмосферы при эксплуатации:I; Климатическое исполнение и категория размещения:УХЛ4 ИТТ № BLR1.B.110.&.&&&&&&.&&&&&.000.MD.0003 | 2016-11-20 | 2016-11-30 | СПбАЭП (ГППС ОИТ) | 103494.3 | ЗЗ 2014-749 от 16.05.2014 | майБ04
470 | 2.ИСУП.104228077 | 10KTA15AA101 | Клапан запорный | по типу А10823-0200-50-03 Рр 20,0 МПа, Тр 300 оС или аналог | 3СIIIа | 3 | Оборудование | 50 | 17,5 | 300 | Т/н I к. >10-5 ku/л 1-2 |  | 132.7 | встроенный электропривод | 2-ОБ-04 или аналог | 1,7 | нж | под приварку | заполняется поставщиком | 2-05.1-202ТМ п.54 |  |  | БЛ-04057с/о (BLR1.D.110.1.0UJA00.KTA&&.021.SD.0001) | 3Н/C | I | 1 |  | 0 | 0 | 0 | Белорусская АЭС, Блок №1. Здание реактора (10UJA) |  | UJA; Параметры: Труба=57х5,5; Время,с=7,2; ИТТ:BLR1.B.110.&.&&&&&&.&&&&&.000.MD.0003; Тип атмосферы при хранении:II; Условия хранения:2(С); Тип атмосферы при эксплуатации:I; Климатическое исполнение и категория размещения:УХЛ4 ИТТ № BLR1.B.110.&.&&&&&&.&&&&&.000.MD.0003 | 2016-11-20 | 2016-11-30 | СПбАЭП (ГППС ОИТ) | 103494.25 | ЗЗ 2014-749 от 16.05.2014 | майБ04
471 | 2.ИСУП.104228078 | 10KTA15AA102 | Клапан запорный | по типу А10823-0200-50-03 Рр 20,0 МПа, Тр 300 оС или аналог | 3СIIIа | 3 | Оборудование | 50 | 17,5 | 300 | Т/н I к. >10-5 ku/л 1-2 |  | 132.7 | встроенный электропривод | 2-ОБ-04 или аналог | 1,7 | нж | под приварку | заполняется поставщиком | 2-05.1-202ТМ п.54 |  |  | БЛ-04057с/о (BLR1.D.110.1.0UJA00.KTA&&.021.SD.0001) | 3Н/C | I | 1 |  | 0 | 0 | 0 | Белорусская АЭС, Блок №1. Здание реактора (10UJA) |  | UJA; Параметры: Труба=57х5,5; Время,с=7,2; ИТТ:BLR1.B.110.&.&&&&&&.&&&&&.000.MD.0003; Тип атмосферы при хранении:II; Условия хранения:2(С); Тип атмосферы при эксплуатации:I; Климатическое исполнение и категория размещения:УХЛ4 ИТТ № BLR1.B.110.&.&&&&&&.&&&&&.000.MD.0003 | 2016-11-20 | 2016-11-30 | СПбАЭП (ГППС ОИТ) | 103494.25 | ЗЗ 2014-749 от 16.05.2014 | майБ04
472 | 2.ИСУП.104228079 | 10KTA16AA101 | Клапан запорный | по типу По типу А10823-0200-50-03 Рр 18,0 МПа, Тр 350 оС или аналог | 2ВIIа | 3 | Оборудование | 32 | 17,5 | 350 | Т/н I к. >10-5 ku/л 1-2 |  | 62.2 | встроенный электропривод | 2-ОА-27 или аналог | 0,18 | нж | под приварку | заполняется поставщиком | 2-05.1-202ТМ п.54 |  |  | БЛ-04057с/о (BLR1.D.110.1.0UJA00.KTA&&.021.SD.0001) | 2Н/B | I | 1 |  | 0 | 0 | 0 | Белорусская АЭС, Блок №1. Здание реактора (10UJA) |  | UJA; Требуется подача среды с двух сторон при закрытом затворе при гидравлических испытаниях на площадке давлением Ph. Параметры: Труба=38х3,5; Время,с=7,8; ИТТ:BLR1.B.110.&.&&&&&&.&&&&&.000.MD.0003; Тип атмосферы при хранении:II; Условия хранения:2(С); Тип атмосферы при эксплуатации:I; Климатическое исполнение и категория размещения:УХЛ4 ИТТ № BLR1.B.110.&.&&&&&&.&&&&&.000.MD.0003 | 2016-11-20 | 2016-11-30 | СПбАЭП (ГППС ОИТ) | 103494.3 | ЗЗ 2014-749 от 16.05.2014 | майБ04
473 | 2.ИСУП.104228080 | 10KTA16AA102 | Клапан запорный | по типу По типу А10823-0200-50-03 Рр 18,0 МПа, Тр 350 оС или аналог | 2ВIIа | 3 | Оборудование | 32 | 17,5 | 350 | Т/н I к. >10-5 ku/л 1-2 |  | 62.2 | встроенный электропривод | 2-ОА-27 или аналог | 0,18 | нж | под приварку | заполняется поставщиком | 2-05.1-202ТМ п.54 |  |  | БЛ-04057с/о (BLR1.D.110.1.0UJA00.KTA&&.021.SD.0001) | 2Н/B | I | 1 |  | 0 | 0 | 0 | Белорусская АЭС, Блок №1. Здание реактора (10UJA) |  | UJA; Параметры: Труба=38х3,5; Время,с=7,8; ИТТ:BLR1.B.110.&.&&&&&&.&&&&&.000.MD.0003; Тип атмосферы при хранении:II; Условия хранения:2(С); Тип атмосферы при эксплуатации:I; Климатическое исполнение и категория размещения:УХЛ4 ИТТ № BLR1.B.110.&.&&&&&&.&&&&&.000.MD.0003 | 2016-11-20 | 2016-11-30 | СПбАЭП (ГППС ОИТ) | 103494.3 | ЗЗ 2014-749 от 16.05.2014 | майБ04
474 | 2.ИСУП.104228081 | 10KTA16AA103 | Клапан запорный | по типу По типу А10823-0200-50-03 Рр 18,0 МПа, Тр 350 оС или аналог | 2ВIIа | 3 | Оборудование | 32 | 17,5 | 350 | Т/н I к. >10-5 ku/л 1-2 |  | 62.2 | встроенный электропривод | 2-ОА-27 или аналог | 0,18 | нж | под приварку | заполняется поставщиком | 2-05.1-202ТМ п.54 |  |  | БЛ-04057с/о (BLR1.D.110.1.0UJA00.KTA&&.021.SD.0001) | 2Н/B | I | 1 |  | 0 | 0 | 0 | Белорусская АЭС, Блок №1. Здание реактора (10UJA) |  | UJA; Требуется подача среды с двух сторон при закрытом затворе при гидравлических испытаниях на площадке давлением Ph. Параметры: Труба=38х3,5; Время,с=7,8; ИТТ:BLR1.B.110.&.&&&&&&.&&&&&.000.MD.0003; Тип атмосферы при хранении:II; Условия хранения:2(С); Тип атмосферы при эксплуатации:I; Климатическое исполнение и категория размещения:УХЛ4 ИТТ № BLR1.B.110.&.&&&&&&.&&&&&.000.MD.0003 | 2016-11-20 | 2016-11-30 | СПбАЭП (ГППС ОИТ) | 103494.3 | ЗЗ 2014-749 от 16.05.2014 | майБ04
475 | 2.ИСУП.104228082 | 10KTA16AA104 | Клапан запорный | по типу По типу А10823-0200-50-03 Рр 18,0 МПа, Тр 350 оС или аналог | 2ВIIа | 3 | Оборудование | 32 | 17,5 | 350 | Т/н I к. >10-5 ku/л 1-2 |  | 62.2 | встроенный электропривод | 2-ОА-27 или аналог | 0,18 | нж | под приварку | заполняется поставщиком | 2-05.1-202ТМ п.54 |  |  | БЛ-04057с/о (BLR1.D.110.1.0UJA00.KTA&&.021.SD.0001) | 2Н/B | I | 1 |  | 0 | 0 | 0 | Белорусская АЭС, Блок №1. Здание реактора (10UJA) |  | UJA; Параметры: Труба=38х3,5; Время,с=7,8; ИТТ:BLR1.B.110.&.&&&&&&.&&&&&.000.MD.0003; Тип атмосферы при хранении:II; Условия хранения:2(С); Тип атмосферы при эксплуатации:I; Климатическое исполнение и категория размещения:УХЛ4 ИТТ № BLR1.B.110.&.&&&&&&.&&&&&.000.MD.0003 | 2016-11-20 | 2016-11-30 | СПбАЭП (ГППС ОИТ) | 103494.3 | ЗЗ 2014-749 от 16.05.2014 | майБ04
476 | 2.ИСУП.104228083 | 10KTA16AA105 | Клапан запорный | по типу По типу А10823-0200-50-03 Рр 18,0 МПа, Тр 350 оС или аналог | 2ВIIа | 3 | Оборудование | 32 | 17,5 | 350 | Т/н I к. >10-5 ku/л 1-2 |  | 62.2 | встроенный электропривод | 2-ОА-27 или аналог | 0,18 | нж | под приварку | заполняется поставщиком | 2-05.1-202ТМ п.54 |  |  | БЛ-04057с/о (BLR1.D.110.1.0UJA00.KTA&&.021.SD.0001) | 2Н/B | I | 1 |  | 0 | 0 | 0 | Белорусская АЭС, Блок №1. Здание реактора (10UJA) |  | UJA; Требуется подача среды с двух сторон при закрытом затворе при гидравлических испытаниях на площадке давлением Ph. Параметры: Труба=38х3,5; Время,с=7,8; ИТТ:BLR1.B.110.&.&&&&&&.&&&&&.000.MD.0003; Тип атмосферы при хранении:II; Условия хранения:2(С); Тип атмосферы при эксплуатации:I; Климатическое исполнение и категория размещения:УХЛ4 ИТТ № BLR1.B.110.&.&&&&&&.&&&&&.000.MD.0003 | 2016-11-20 | 2016-11-30 | СПбАЭП (ГППС ОИТ) | 103494.3 | ЗЗ 2014-749 от 16.05.2014 | майБ04
477 | 2.ИСУП.104228084 | 10KTA16AA106 | Клапан запорный | по типу По типу А10823-0200-50-03 Рр 18,0 МПа, Тр 350 оС или аналог | 2ВIIа | 3 | Оборудование | 32 | 17,5 | 350 | Т/н I к. >10-5 ku/л 1-2 |  | 62.2 | встроенный электропривод | 2-ОА-27 или аналог | 0,18 | нж | под приварку | заполняется поставщиком | 2-05.1-202ТМ п.54 |  |  | БЛ-04057с/о (BLR1.D.110.1.0UJA00.KTA&&.021.SD.0001) | 2Н/B | I | 1 |  | 0 | 0 | 0 | Белорусская АЭС, Блок №1. Здание реактора (10UJA) |  | UJA; Параметры: Труба=38х3,5; Время,с=7,8; ИТТ:BLR1.B.110.&.&&&&&&.&&&&&.000.MD.0003; Тип атмосферы при хранении:II; Условия хранения:2(С); Тип атмосферы при эксплуатации:I; Климатическое исполнение и категория размещения:УХЛ4 ИТТ № BLR1.B.110.&.&&&&&&.&&&&&.000.MD.0003 | 2016-11-20 | 2016-11-30 | СПбАЭП (ГППС ОИТ) | 103494.3 | ЗЗ 2014-749 от 16.05.2014 | майБ04
478 | 2.ИСУП.104228085 | 10KTA16AA107 | Клапан запорный | по типу По типу А10823-0200-50-03 Рр 18,0 МПа, Тр 350 оС или аналог | 2ВIIа | 3 | Оборудование | 32 | 17,5 | 350 | Т/н I к. >10-5 ku/л 1-2 |  | 62.2 | встроенный электропривод | 2-ОА-27 или аналог | 0,18 | нж | под приварку | заполняется поставщиком | 2-05.1-202ТМ п.54 |  |  | БЛ-04057с/о (BLR1.D.110.1.0UJA00.KTA&&.021.SD.0001) | 2Н/B | I | 1 |  | 0 | 0 | 0 | Белорусская АЭС, Блок №1. Здание реактора (10UJA) |  | UJA; Требуется подача среды с двух сторон при закрытом затворе при гидравлических испытаниях на площадке давлением Ph. Параметры: Труба=38х3,5; Время,с=7,8; ИТТ:BLR1.B.110.&.&&&&&&.&&&&&.000.MD.0003; Тип атмосферы при хранении:II; Условия хранения:2(С); Тип атмосферы при эксплуатации:I; Климатическое исполнение и категория размещения:УХЛ4 ИТТ № BLR1.B.110.&.&&&&&&.&&&&&.000.MD.0003 | 2016-11-20 | 2016-11-30 | СПбАЭП (ГППС ОИТ) | 103494.3 | ЗЗ 2014-749 от 16.05.2014 | майБ04
479 | 2.ИСУП.104228086 | 10KTA16AA108 | Клапан запорный | по типу По типу А10823-0200-50-03 Рр 18,0 МПа, Тр 350 оС или аналог | 2ВIIа | 3 | Оборудование | 32 | 17,5 | 350 | Т/н I к. >10-5 ku/л 1-2 |  | 62.2 | встроенный электропривод | 2-ОА-27 или аналог | 0,18 | нж | под приварку | заполняется поставщиком | 2-05.1-202ТМ п.54 |  |  | БЛ-04057с/о (BLR1.D.110.1.0UJA00.KTA&&.021.SD.0001) | 2Н/B | I | 1 |  | 0 | 0 | 0 | Белорусская АЭС, Блок №1. Здание реактора (10UJA) |  | UJA; Параметры: Труба=38х3,5; Время,с=7,8; ИТТ:BLR1.B.110.&.&&&&&&.&&&&&.000.MD.0003; Тип атмосферы при хранении:II; Условия хранения:2(С); Тип атмосферы при эксплуатации:I; Климатическое исполнение и категория размещения:УХЛ4 ИТТ № BLR1.B.110.&.&&&&&&.&&&&&.000.MD.0003 | 2016-11-20 | 2016-11-30 | СПбАЭП (ГППС ОИТ) | 103494.3 | ЗЗ 2014-749 от 16.05.2014 | майБ04
480 | 2.ИСУП.104228087 | 10KTA18AA101 | Клапан запорный | по типу А10123-0200-25-04 Рp 18,0 МПа,Tp 350 оС или аналог | 2ВIIа | 2 | Оборудование | 25 | 17,5 | 350 | Т/н I к. >10-5 ku/л 1-2 |  | 55.7 | встроенный электропривод | 2-ОА-18 или аналог | 0,18 | нж | под приварку | заполняется поставщиком | 2-05.1-202ТМ п.54 |  |  | БЛ-04057с/о (BLR1.D.110.1.0UJA00.KTA&&.021.SD.0001) | 2Н/B | I | 1 |  | 0 | 0 | 0 | Белорусская АЭС, Блок №1. Здание реактора (10UJA) |  | UJA; Параметры: Труба=32х3,5; Время,с=15,5; ИТТ:BLR1.B.110.&.&&&&&&.&&&&&.000.MD.0003; Тип атмосферы при хранении:II; Условия хранения:2(С); Тип атмосферы при эксплуатации:I; Климатическое исполнение и категория размещения:УХЛ4 ИТТ № BLR1.B.110.&.&&&&&&.&&&&&.000.MD.0003 | 2016-11-20 | 2016-11-30 | СПбАЭП (ГППС ОИТ) | 103494.25 | ЗЗ 2014-749 от 16.05.2014 | майБ04
481 | 2.ИСУП.104228088 | 10KTA18AA102 | Клапан запорный | по типу А10123-0200-25-04 Рp 18,0 МПа,Tp 350 оС или аналог | 2ВIIа | 2 | Оборудование | 25 | 17,5 | 350 | Т/н I к. >10-5 ku/л 1-2 |  | 55.7 | встроенный электропривод | 2-ОА-18 или аналог | 0,18 | нж | под приварку | заполняется поставщиком | 2-05.1-202ТМ п.54 |  |  | БЛ-04057с/о (BLR1.D.110.1.0UJA00.KTA&&.021.SD.0001) | 2Н/B | I | 1 |  | 0 | 0 | 0 | Белорусская АЭС, Блок №1. Здание реактора (10UJA) |  | UJA; Параметры: Труба=32х3,5; Время,с=15,5; ИТТ:BLR1.B.110.&.&&&&&&.&&&&&.000.MD.0003; Тип атмосферы при хранении:II; Условия хранения:2(С); Тип атмосферы при эксплуатации:I; Климатическое исполнение и категория размещения:УХЛ4 ИТТ № BLR1.B.110.&.&&&&&&.&&&&&.000.MD.0003 | 2016-11-20 | 2016-11-30 | СПбАЭП (ГППС ОИТ) | 103494.25 | ЗЗ 2014-749 от 16.05.2014 | майБ04
482 | 2.ИСУП.104228089 | 10KTA18AA103 | Клапан запорный | по типу А10123-0200-25-04 Рp 18,0 МПа,Tp 350 оС или аналог | 2ВIIа | 2 | Оборудование | 25 | 17,5 | 350 | Т/н I к. >10-5 ku/л 1-2 |  | 55.7 | встроенный электропривод | 2-ОА-18 или аналог | 0,18 | нж | под приварку | заполняется поставщиком | 2-05.1-202ТМ п.54 |  |  | БЛ-04057с/о (BLR1.D.110.1.0UJA00.KTA&&.021.SD.0001) | 2Н/B | I | 1 |  | 0 | 0 | 0 | Белорусская АЭС, Блок №1. Здание реактора (10UJA) |  | UJA; Параметры: Труба=32х3,5; Время,с=15,5; ИТТ:BLR1.B.110.&.&&&&&&.&&&&&.000.MD.0003; Тип атмосферы при хранении:II; Условия хранения:2(С); Тип атмосферы при эксплуатации:I; Климатическое исполнение и категория размещения:УХЛ4 ИТТ № BLR1.B.110.&.&&&&&&.&&&&&.000.MD.0003 | 2016-11-20 | 2016-11-30 | СПбАЭП (ГППС ОИТ) | 103494.25 | ЗЗ 2014-749 от 16.05.2014 | майБ04
483 | 2.ИСУП.104228090 | 10KTA18AA104 | Клапан запорный | по типу А10123-0200-25-04 Рp 18,0 МПа,Tp 350 оС или аналог | 2ВIIа | 2 | Оборудование | 25 | 17,5 | 350 | Т/н I к. >10-5 ku/л 1-2 |  | 55.7 | встроенный электропривод | 2-ОА-18 или аналог | 0,18 | нж | под приварку | заполняется поставщиком | 2-05.1-202ТМ п.54 |  |  | БЛ-04057с/о (BLR1.D.110.1.0UJA00.KTA&&.021.SD.0001) | 2Н/B | I | 1 |  | 0 | 0 | 0 | Белорусская АЭС, Блок №1. Здание реактора (10UJA) |  | UJA; Параметры: Труба=32х3,5; Время,с=15,5; ИТТ:BLR1.B.110.&.&&&&&&.&&&&&.000.MD.0003; Тип атмосферы при хранении:II; Условия хранения:2(С); Тип атмосферы при эксплуатации:I; Климатическое исполнение и категория размещения:УХЛ4 ИТТ № BLR1.B.110.&.&&&&&&.&&&&&.000.MD.0003 | 2016-11-20 | 2016-11-30 | СПбАЭП (ГППС ОИТ) | 103494.25 | ЗЗ 2014-749 от 16.05.2014 | майБ04
484 | 2.ИСУП.104228091 | 10KTA19AA101 | Клапан запорный | по типу А10123-0200-25-04 Рp 18,0 МПа,Tp 350 оС или аналог | 2ВIIа | 2 | Оборудование | 25 | 17,5 | 150 | Т/н I к. >10-5 ku/л 1-2 |  | 55.7 | встроенный электропривод | 2-ОА-18 или аналог | 0,18 | нж | под приварку | заполняется поставщиком | 2-05.1-202ТМ п.54 |  |  | БЛ-04057с/о (BLR1.D.110.1.0UJA00.KTA&&.021.SD.0001) | 2НЗ/B | I | 1 |  | 0 | 0 | 0 | Белорусская АЭС, Блок №1. Здание реактора (10UJA) |  | UJA; Параметры: Труба=32х3,5; Время,с=15,5; ИТТ:BLR1.B.110.&.&&&&&&.&&&&&.000.MD.0003; Тип атмосферы при хранении:II; Условия хранения:2(С); Тип атмосферы при эксплуатации:I; Климатическое исполнение и категория размещения:УХЛ4 ИТТ № BLR1.B.110.&.&&&&&&.&&&&&.000.MD.0003 | 2016-11-20 | 2016-11-30 | СПбАЭП (ГППС ОИТ) | 103494.25 | ЗЗ 2014-749 от 16.05.2014 | майБ04
485 | 2.ИСУП.104228092 | 10KTA19AA102 | Клапан запорный | по типу А10123-0200-25-04 Рp 18,0 МПа,Tp 350 оС или аналог | 2ВIIа | 2 | Оборудование | 25 | 17,5 | 150 | Т/н I к. >10-5 ku/л 1-2 |  | 55.7 | встроенный электропривод | 2-ОА-18 или аналог | 0,18 | нж | под приварку | заполняется поставщиком | 2-05.1-202ТМ п.54 |  |  | БЛ-04057с/о (BLR1.D.110.1.0UJA00.KTA&&.021.SD.0001) | 2НЗ/B | I | 1 |  | 0 | 0 | 0 | Белорусская АЭС, Блок №1. Здание реактора (10UJA) |  | UJA; Параметры: Труба=32х3,5; Время,с=15,5; ИТТ:BLR1.B.110.&.&&&&&&.&&&&&.000.MD.0003; Тип атмосферы при хранении:II; Условия хранения:2(С); Тип атмосферы при эксплуатации:I; Климатическое исполнение и категория размещения:УХЛ4 ИТТ № BLR1.B.110.&.&&&&&&.&&&&&.000.MD.0003 | 2016-11-20 | 2016-11-30 | СПбАЭП (ГППС ОИТ) | 103494.25 | ЗЗ 2014-749 от 16.05.2014 | майБ04
486 | 2.ИСУП.104228093 | 10KTA19AA103 | Клапан запорный | по типу А10123-0200-25-04 Рp 18,0 МПа,Tp 350 оС или аналог | 2ВIIа | 2 | Оборудование | 25 | 17,5 | 150 | Т/н I к. >10-5 ku/л 1-2 |  | 55.7 | встроенный электропривод | 2-ОА-18 или аналог | 0,18 | нж | под приварку | заполняется поставщиком | 2-05.1-202ТМ п.54 |  |  | БЛ-04057с/о (BLR1.D.110.1.0UJA00.KTA&&.021.SD.0001) | 2НЗ/B | I | 1 |  | 0 | 0 | 0 | Белорусская АЭС, Блок №1. Здание реактора (10UJA) |  | UJA; Параметры: Труба=32х3,5; Время,с=15,5; ИТТ:BLR1.B.110.&.&&&&&&.&&&&&.000.MD.0003; Тип атмосферы при хранении:II; Условия хранения:2(С); Тип атмосферы при эксплуатации:I; Климатическое исполнение и категория размещения:УХЛ4 ИТТ № BLR1.B.110.&.&&&&&&.&&&&&.000.MD.0003 | 2016-11-20 | 2016-11-30 | СПбАЭП (ГППС ОИТ) | 103494.25 | ЗЗ 2014-749 от 16.05.2014 | майБ04
487 | 2.ИСУП.104228094 | 10KTA19AA104 | Клапан запорный | по типу А10123-0200-25-04 Рp 18,0 МПа,Tp 350 оС или аналог | 2ВIIа | 2 | Оборудование | 25 | 17,5 | 150 | Т/н I к. >10-5 ku/л 1-2 |  | 55.7 | встроенный электропривод | 2-ОА-18 или аналог | 0,18 | нж | под приварку | заполняется поставщиком | 2-05.1-202ТМ п.54 |  |  | БЛ-04057с/о (BLR1.D.110.1.0UJA00.KTA&&.021.SD.0001) | 2НЗ/B | I | 1 |  | 0 | 0 | 0 | Белорусская АЭС, Блок №1. Здание реактора (10UJA) |  | UJA; Параметры: Труба=32х3,5; Время,с=15,5; ИТТ:BLR1.B.110.&.&&&&&&.&&&&&.000.MD.0003; Тип атмосферы при хранении:II; Условия хранения:2(С); Тип атмосферы при эксплуатации:I; Климатическое исполнение и категория размещения:УХЛ4 ИТТ № BLR1.B.110.&.&&&&&&.&&&&&.000.MD.0003 | 2016-11-20 | 2016-11-30 | СПбАЭП (ГППС ОИТ) | 103494.25 | ЗЗ 2014-749 от 16.05.2014 | майБ04
488 | 2.ИСУП.104228095 | 10KTA19AA105 | Клапан запорный | по типу А10123-0200-25-04 Рp 18,0 МПа,Tp 350 оС или аналог | 2ВIIа | 2 | Оборудование | 25 | 17,5 | 150 | Т/н I к. >10-5 ku/л 1-2 |  | 55.7 | встроенный электропривод | 2-ОА-18 или аналог | 0,18 | нж | под приварку | заполняется поставщиком | 2-05.1-202ТМ п.54 |  |  | БЛ-04057с/о (BLR1.D.110.1.0UJA00.KTA&&.021.SD.0001) | 2НЗ/B | I | 1 |  | 0 | 0 | 0 | Белорусская АЭС, Блок №1. Здание реактора (10UJA) |  | UJA; Параметры: Труба=32х3,5; Время,с=15,5; ИТТ:BLR1.B.110.&.&&&&&&.&&&&&.000.MD.0003; Тип атмосферы при хранении:II; Условия хранения:2(С); Тип атмосферы при эксплуатации:I; Климатическое исполнение и категория размещения:УХЛ4 ИТТ № BLR1.B.110.&.&&&&&&.&&&&&.000.MD.0003 | 2016-11-20 | 2016-11-30 | СПбАЭП (ГППС ОИТ) | 103494.25 | ЗЗ 2014-749 от 16.05.2014 | майБ04
489 | 2.ИСУП.104228096 | 10KTA19AA106 | Клапан запорный | по типу А10123-0200-25-04 Рp 18,0 МПа,Tp 350 оС или аналог | 2ВIIа | 2 | Оборудование | 25 | 17,5 | 150 | Т/н I к. >10-5 ku/л 1-2 |  | 55.7 | встроенный электропривод | 2-ОА-18 или аналог | 0,18 | нж | под приварку | заполняется поставщиком | 2-05.1-202ТМ п.54 |  |  | БЛ-04057с/о (BLR1.D.110.1.0UJA00.KTA&&.021.SD.0001) | 2НЗ/B | I | 1 |  | 0 | 0 | 0 | Белорусская АЭС, Блок №1. Здание реактора (10UJA) |  | UJA; Параметры: Труба=32х3,5; Время,с=15,5; ИТТ:BLR1.B.110.&.&&&&&&.&&&&&.000.MD.0003; Тип атмосферы при хранении:II; Условия хранения:2(С); Тип атмосферы при эксплуатации:I; Климатическое исполнение и категория размещения:УХЛ4 ИТТ № BLR1.B.110.&.&&&&&&.&&&&&.000.MD.0003 | 2016-11-20 | 2016-11-30 | СПбАЭП (ГППС ОИТ) | 103494.25 | ЗЗ 2014-749 от 16.05.2014 | майБ04
490 | 2.ИСУП.104228097 | 10KTA19AA107 | Клапан запорный | по типу А10123-0200-25-04 Рp 18,0 МПа,Tp 350 оС или аналог | 2ВIIа | 2 | Оборудование | 25 | 17,5 | 150 | Т/н I к. >10-5 ku/л 1-2 |  | 55.7 | встроенный электропривод | 2-ОА-18 или аналог | 0,18 | нж | под приварку | заполняется поставщиком | 2-05.1-202ТМ п.54 |  |  | БЛ-04057с/о (BLR1.D.110.1.0UJA00.KTA&&.021.SD.0001) | 2НЗ/B | I | 1 |  | 0 | 0 | 0 | Белорусская АЭС, Блок №1. Здание реактора (10UJA) |  | UJA; Параметры: Труба=32х3,5; Время,с=15,5; ИТТ:BLR1.B.110.&.&&&&&&.&&&&&.000.MD.0003; Тип атмосферы при хранении:II; Условия хранения:2(С); Тип атмосферы при эксплуатации:I; Климатическое исполнение и категория размещения:УХЛ4 ИТТ № BLR1.B.110.&.&&&&&&.&&&&&.000.MD.0003 | 2016-11-20 | 2016-11-30 | СПбАЭП (ГППС ОИТ) | 103494.25 | ЗЗ 2014-749 от 16.05.2014 | майБ04
491 | 2.ИСУП.104228098 | 10KTA19AA108 | Клапан запорный | по типу А10123-0200-25-04 Рp 18,0 МПа,Tp 350 оС или аналог | 2ВIIа | 2 | Оборудование | 25 | 17,5 | 150 | Т/н I к. >10-5 ku/л 1-2 |  | 55.7 | встроенный электропривод | 2-ОА-18 или аналог | 0,18 | нж | под приварку | заполняется поставщиком | 2-05.1-202ТМ п.54 |  |  | БЛ-04057с/о (BLR1.D.110.1.0UJA00.KTA&&.021.SD.0001) | 2НЗ/B | I | 1 |  | 0 | 0 | 0 | Белорусская АЭС, Блок №1. Здание реактора (10UJA) |  | UJA; Параметры: Труба=32х3,5; Время,с=15,5; ИТТ:BLR1.B.110.&.&&&&&&.&&&&&.000.MD.0003; Тип атмосферы при хранении:II; Условия хранения:2(С); Тип атмосферы при эксплуатации:I; Климатическое исполнение и категория размещения:УХЛ4 ИТТ № BLR1.B.110.&.&&&&&&.&&&&&.000.MD.0003 | 2016-11-20 | 2016-11-30 | СПбАЭП (ГППС ОИТ) | 103494.25 | ЗЗ 2014-749 от 16.05.2014 | майБ04
492 | 2.ИСУП.104228099 | 10KTA19AA109 | Клапан запорный | по типу А10123-0200-15-03 Рp 20,0 МПа,Tp 300 оС или аналог | 2ВIIа | 2 | Оборудование | 15 | 17,5 | 150 | Т/н I к. >10-5 ku/л 1-2 |  | 26.1 | встроенный электропривод | 2-OM-27 или аналог | 0,025 | нж | под приварку | заполняется поставщиком | 2-05.2-202ТМ п.54 |  |  | БЛ-04057с/о (BLR1.D.110.1.0UJA00.KTA&&.021.SD.0001) | 2НЗ/B | I | 1 |  | 0 | 0 | 0 | Белорусская АЭС, Блок №1. Здание реактора (10UJA) |  | UJA; Параметры: Труба=18х2,5; Время,с=15,2; ИТТ:BLR1.B.110.&.&&&&&&.&&&&&.000.MD.0003; Тип атмосферы при хранении:II; Условия хранения:2(С); Тип атмосферы при эксплуатации:I; Климатическое исполнение и категория размещения:УХЛ4 ИТТ № BLR1.B.110.&.&&&&&&.&&&&&.000.MD.0003 | 2016-11-20 | 2016-11-30 | СПбАЭП (ГППС ОИТ) | 103494.3 | ЗЗ 2014-749 от 16.05.2014 | майБ04
493 | 2.ИСУП.104228100 | 10KTA19AA110 | Клапан запорный | по типу А10123-0200-15-03 Рp 20,0 МПа,Tp 300 оС или аналог | 2ВIIа | 2 | Оборудование | 15 | 17,5 | 150 | Т/н I к. >10-5 ku/л 1-2 |  | 26.1 | встроенный электропривод | 2-OM-27 или аналог | 0,025 | нж | под приварку | заполняется поставщиком | 2-05.2-202ТМ п.54 |  |  | БЛ-04057с/о (BLR1.D.110.1.0UJA00.KTA&&.021.SD.0001) | 2НЗ/B | I | 1 |  | 0 | 0 | 0 | Белорусская АЭС, Блок №1. Здание реактора (10UJA) |  | UJA; Параметры: Труба=18х2,5; Время,с=15,2; ИТТ:BLR1.B.110.&.&&&&&&.&&&&&.000.MD.0003; Тип атмосферы при хранении:II; Условия хранения:2(С); Тип атмосферы при эксплуатации:I; Климатическое исполнение и категория размещения:УХЛ4 ИТТ № BLR1.B.110.&.&&&&&&.&&&&&.000.MD.0003 | 2016-11-20 | 2016-11-30 | СПбАЭП (ГППС ОИТ) | 103494.3 | ЗЗ 2014-749 от 16.05.2014 | майБ04
494 | 2.ИСУП.104228101 | 10KTA19AA111 | Клапан запорный | по типу А10123-0200-15-03 Рp 20,0 МПа,Tp 300 оС или аналог | 2ВIIа | 2 | Оборудование | 15 | 17,5 | 150 | Т/н I к. >10-5 ku/л 1-2 |  | 26.1 | встроенный электропривод | 2-OM-27 или аналог | 0,025 | нж | под приварку | заполняется поставщиком | 2-05.2-202ТМ п.54 |  |  | БЛ-04057с/о (BLR1.D.110.1.0UJA00.KTA&&.021.SD.0001) | 2НЗ/B | I | 1 |  | 0 | 0 | 0 | Белорусская АЭС, Блок №1. Здание реактора (10UJA) |  | UJA; Параметры: Труба=18х2,5; Время,с=15,2; ИТТ:BLR1.B.110.&.&&&&&&.&&&&&.000.MD.0003; Тип атмосферы при хранении:II; Условия хранения:2(С); Тип атмосферы при эксплуатации:I; Климатическое исполнение и категория размещения:УХЛ4 ИТТ № BLR1.B.110.&.&&&&&&.&&&&&.000.MD.0003 | 2016-11-20 | 2016-11-30 | СПбАЭП (ГППС ОИТ) | 103494.3 | ЗЗ 2014-749 от 16.05.2014 | майБ04
495 | 2.ИСУП.104228102 | 10KTA19AA112 | Клапан запорный | по типу А10123-0200-15-03 Рp 20,0 МПа,Tp 300 оС или аналог | 2ВIIа | 2 | Оборудование | 15 | 17,5 | 150 | Т/н I к. >10-5 ku/л 1-2 |  | 26.1 | встроенный электропривод | 2-OM-27 или аналог | 0,025 | нж | под приварку | заполняется поставщиком | 2-05.2-202ТМ п.54 |  |  | БЛ-04057с/о (BLR1.D.110.1.0UJA00.KTA&&.021.SD.0001) | 2НЗ/B | I | 1 |  | 0 | 0 | 0 | Белорусская АЭС, Блок №1. Здание реактора (10UJA) |  | UJA; Параметры: Труба=18х2,5; Время,с=15,2; ИТТ:BLR1.B.110.&.&&&&&&.&&&&&.000.MD.0003; Тип атмосферы при хранении:II; Условия хранения:2(С); Тип атмосферы при эксплуатации:I; Климатическое исполнение и категория размещения:УХЛ4 ИТТ № BLR1.B.110.&.&&&&&&.&&&&&.000.MD.0003 | 2016-11-20 | 2016-11-30 | СПбАЭП (ГППС ОИТ) | 103494.3 | ЗЗ 2014-749 от 16.05.2014 | майБ04
496 | 2.ИСУП.104228104 | 10KTA50AA102 | Клапан запорный | по типу А10123-0200-15-03 Рp 20,0 МПа,Tp 300 оС или аналог | 2ВIIа | 2 | Оборудование | 15 | 17,64 | 350 | Т/н I к. >10-5 ku/л 1-2 |  | 26.1 | встроенный электропривод | 2-OM-27 или аналог | 0,025 | нж | под приварку | заполняется поставщиком | 2-05.1-202ТМ п.54 |  |  | БЛ-04057с/о (BLR1.D.110.1.0UJA00.KTA&&.021.SD.0001) | 2З/B | I | 1 |  | 0 | 0 | 0 | Белорусская АЭС, Блок №1. Здание реактора (10UJA) |  | UJA; Параметры: Труба=18х2,5; Время,с=15,2; ИТТ:BLR1.B.110.&.&&&&&&.&&&&&.000.MD.0003; Тип атмосферы при хранении:II; Условия хранения:2(С); Тип атмосферы при эксплуатации:I; Климатическое исполнение и категория размещения:УХЛ4 ИТТ № BLR1.B.110.&.&&&&&&.&&&&&.000.MD.0003 | 2016-11-20 | 2016-11-30 | СПбАЭП (ГППС ОИТ) | 103494.3 | ЗЗ 2014-749 от 16.05.2014 | майБ04
497 | 2.ИСУП.104228105 | 10KTA61AA101 | Клапан запорный | по типу А10123-0110-15-04 Рp 11,0 МПа,Tp 300 оС или аналог | 2ВIIа | 2 | Оборудование | 15 | 8,1 | 300 | Вода II контура |  | 27.7 | встроенный электропривод | 2-OM-27 или аналог | 0,025 | нж | под приварку | заполняется поставщиком | 2-05.1-202ТМ п.54 |  |  | BEL_101123880 (Система:BEL Блок: 1 Здание: 2-05.1) | 2Н/B | I | 1 |  | 0 | 0 | 0 | Белорусская АЭС, Блок №1. Здание реактора (10UJA) |  | UJA; Параметры: Труба=18х2,5; Время,с=15,2; ИТТ:BLR1.B.110.&.&&&&&&.&&&&&.000.MD.0003; Тип атмосферы при хранении:II; Условия хранения:2(С); Тип атмосферы при эксплуатации:I; Климатическое исполнение и категория размещения:УХЛ4 ИТТ № BLR1.B.110.&.&&&&&&.&&&&&.000.MD.0003 | 2016-11-20 | 2016-11-30 | СПбАЭП (ГППС ОИТ) | 103494.3 | ЗЗ 2014-749 от 16.05.2014 | майБ04
498 | 2.ИСУП.104228106 | 10KTA61AA102 | Клапан запорный | по типу НГ26524-015МАЭ-41 Рp 11,0 МПа,Tp 300 оС или аналог | 2ВIIа | 2 | Оборудование | 15 | 8,1 | 300 | Вода II контура |  | 25 | встроенный электропривод | 2-OM-21 или аналог | 0,025 | нж | под приварку | заполняется поставщиком | 2-05.1-202ТМ п.54 |  |  | BEL_101123880 (Система:BEL Блок: 1 Здание: 2-05.1) | 2Н/B | I | 1 |  | 0 | 0 | 0 | Белорусская АЭС, Блок №1. Здание реактора (10UJA) |  | UJA; Параметры: Труба=18х2,5; Время,с=13; ИТТ:BLR1.B.110.&.&&&&&&.&&&&&.000.MD.0003; Тип атмосферы при хранении:II; Условия хранения:2(С); Тип атмосферы при эксплуатации:I; Климатическое исполнение и категория размещения:УХЛ4 ИТТ № BLR1.B.110.&.&&&&&&.&&&&&.000.MD.0003 | 2016-11-20 | 2016-11-30 | СПбАЭП (ГППС ОИТ) | 103494.3 | ЗЗ 2014-749 от 16.05.2014 | майБ04
499 | 2.ИСУП.104228107 | 10KTA61AA103 | Клапан запорный | по типу НГ26524-015МАЭ-41 Рp 11,0 МПа,Tp 300 оС или аналог | 2ВIIа | 2 | Оборудование | 15 | 8,1 | 300 | Вода II контура |  | 25 | встроенный электропривод | 2-OM-21 или аналог | 0,025 | нж | под приварку | заполняется поставщиком | 2-05.1-202ТМ п.54 |  |  | BEL_101123880 (Система:BEL Блок: 1 Здание: 2-05.1) | 2Н/B | I | 1 |  | 0 | 0 | 0 | Белорусская АЭС, Блок №1. Здание реактора (10UJA) |  | UJA; Параметры: Труба=18х2,5; Время,с=13; ИТТ:BLR1.B.110.&.&&&&&&.&&&&&.000.MD.0003; Тип атмосферы при хранении:II; Условия хранения:2(С); Тип атмосферы при эксплуатации:I; Климатическое исполнение и категория размещения:УХЛ4 ИТТ № BLR1.B.110.&.&&&&&&.&&&&&.000.MD.0003 | 2016-11-20 | 2016-11-30 | СПбАЭП (ГППС ОИТ) | 103494.3 | ЗЗ 2014-749 от 16.05.2014 | майБ04
500 | 2.ИСУП.104228108 | 10KTA61AA104 | Клапан запорный | по типу НГ26524-015МАЭ-41 Рp 11,0 МПа,Tp 300 оС или аналог | 2ВIIа | 2 | Оборудование | 15 | 8,1 | 300 | Вода II контура |  | 25 | встроенный электропривод | 2-OM-21 или аналог | 0,025 | нж | под приварку | заполняется поставщиком | 2-05.1-202ТМ п.54 |  |  | BEL_101123880 (Система:BEL Блок: 1 Здание: 2-05.1) | 2Н/B | I | 1 |  | 0 | 0 | 0 | Белорусская АЭС, Блок №1. Здание реактора (10UJA) |  | UJA; Параметры: Труба=18х2,5; Время,с=13; ИТТ:BLR1.B.110.&.&&&&&&.&&&&&.000.MD.0003; Тип атмосферы при хранении:II; Условия хранения:2(С); Тип атмосферы при эксплуатации:I; Климатическое исполнение и категория размещения:УХЛ4 ИТТ № BLR1.B.110.&.&&&&&&.&&&&&.000.MD.0003 | 2016-11-20 | 2016-11-30 | СПбАЭП (ГППС ОИТ) | 103494.3 | ЗЗ 2014-749 от 16.05.2014 | майБ04
501 | 2.ИСУП.104228109 | 10KTA62AA101 | Клапан запорный | по типу А10123-0110-15-04 Рp 11,0 МПа,Tp 300 оС или аналог | 2ВIIа | 2 | Оборудование | 15 | 8,1 | 300 | Вода II контура |  | 27.7 | встроенный электропривод | 2-OM-27 или аналог | 0,025 | нж | под приварку | заполняется поставщиком | 2-05.1-202ТМ п.54 |  |  | BEL_101123880 (Система:BEL Блок: 1 Здание: 2-05.1) | 2Н/B | I | 1 |  | 0 | 0 | 0 | Белорусская АЭС, Блок №1. Здание реактора (10UJA) |  | UJA; Параметры: Труба=18х2,5; Время,с=15,2; ИТТ:BLR1.B.110.&.&&&&&&.&&&&&.000.MD.0003; Тип атмосферы при хранении:II; Условия хранения:2(С); Тип атмосферы при эксплуатации:I; Климатическое исполнение и категория размещения:УХЛ4 ИТТ № BLR1.B.110.&.&&&&&&.&&&&&.000.MD.0003 | 2016-11-20 | 2016-11-30 | СПбАЭП (ГППС ОИТ) | 103494.3 | ЗЗ 2014-749 от 16.05.2014 | майБ04
502 | 2.ИСУП.104228110 | 10KTA62AA102 | Клапан запорный | по типу НГ26524-015МАЭ-41 Рp 11,0 МПа,Tp 300 оС или аналог | 2ВIIа | 2 | Оборудование | 15 | 8,1 | 300 | Вода II контура |  | 25 | встроенный электропривод | 2-OM-21 или аналог | 0,025 | нж | под приварку | заполняется поставщиком | 2-05.1-202ТМ п.54 |  |  | BEL_101123880 (Система:BEL Блок: 1 Здание: 2-05.1) | 2Н/B | I | 1 |  | 0 | 0 | 0 | Белорусская АЭС, Блок №1. Здание реактора (10UJA) |  | UJA; Параметры: Труба=18х2,5; Время,с=13; ИТТ:BLR1.B.110.&.&&&&&&.&&&&&.000.MD.0003; Тип атмосферы при хранении:II; Условия хранения:2(С); Тип атмосферы при эксплуатации:I; Климатическое исполнение и категория размещения:УХЛ4 ИТТ № BLR1.B.110.&.&&&&&&.&&&&&.000.MD.0003 | 2016-11-20 | 2016-11-30 | СПбАЭП (ГППС ОИТ) | 103494.3 | ЗЗ 2014-749 от 16.05.2014 | майБ04
503 | 2.ИСУП.104228111 | 10KTA62AA103 | Клапан запорный | по типу НГ26524-015МАЭ-41 Рp 11,0 МПа,Tp 300 оС или аналог | 2ВIIа | 2 | Оборудование | 15 | 8,1 | 300 | Вода II контура |  | 25 | встроенный электропривод | 2-OM-21 или аналог | 0,025 | нж | под приварку | заполняется поставщиком | 2-05.1-202ТМ п.54 |  |  | BEL_101123880 (Система:BEL Блок: 1 Здание: 2-05.1) | 2Н/B | I | 1 |  | 0 | 0 | 0 | Белорусская АЭС, Блок №1. Здание реактора (10UJA) |  | UJA; Параметры: Труба=18х2,5; Время,с=13; ИТТ:BLR1.B.110.&.&&&&&&.&&&&&.000.MD.0003; Тип атмосферы при хранении:II; Условия хранения:2(С); Тип атмосферы при эксплуатации:I; Климатическое исполнение и категория размещения:УХЛ4 ИТТ № BLR1.B.110.&.&&&&&&.&&&&&.000.MD.0003 | 2016-11-20 | 2016-11-30 | СПбАЭП (ГППС ОИТ) | 103494.3 | ЗЗ 2014-749 от 16.05.2014 | майБ04
504 | 2.ИСУП.104228112 | 10KTA62AA104 | Клапан запорный | по типу НГ26524-015МАЭ-41 Рp 11,0 МПа,Tp 300 оС или аналог | 2ВIIа | 2 | Оборудование | 15 | 8,1 | 300 | Вода II контура |  | 25 | встроенный электропривод | 2-OM-21 или аналог | 0,025 | нж | под приварку | заполняется поставщиком | 2-05.1-202ТМ п.54 |  |  | BEL_101123880 (Система:BEL Блок: 1 Здание: 2-05.1) | 2Н/B | I | 1 |  | 0 | 0 | 0 | Белорусская АЭС, Блок №1. Здание реактора (10UJA) |  | UJA; Параметры: Труба=18х2,5; Время,с=13; ИТТ:BLR1.B.110.&.&&&&&&.&&&&&.000.MD.0003; Тип атмосферы при хранении:II; Условия хранения:2(С); Тип атмосферы при эксплуатации:I; Климатическое исполнение и категория размещения:УХЛ4 ИТТ № BLR1.B.110.&.&&&&&&.&&&&&.000.MD.0003 | 2016-11-20 | 2016-11-30 | СПбАЭП (ГППС ОИТ) | 103494.3 | ЗЗ 2014-749 от 16.05.2014 | майБ04
505 | 2.ИСУП.104228113 | 10KTA63AA101 | Клапан запорный | по типу А10123-0110-15-04 Рp 11,0 МПа,Tp 300 оС или аналог | 2ВIIа | 2 | Оборудование | 15 | 8,1 | 300 | Вода II контура |  | 27.7 | встроенный электропривод | 2-OM-27 или аналог | 0,025 | нж | под приварку | заполняется поставщиком | 2-05.1-202ТМ п.54 |  |  | BEL_101123880 (Система:BEL Блок: 1 Здание: 2-05.1) | 2Н/B | I | 1 |  | 0 | 0 | 0 | Белорусская АЭС, Блок №1. Здание реактора (10UJA) |  | UJA; Параметры: Труба=18х2,5; Время,с=15,2; ИТТ:BLR1.B.110.&.&&&&&&.&&&&&.000.MD.0003; Тип атмосферы при хранении:II; Условия хранения:2(С); Тип атмосферы при эксплуатации:I; Климатическое исполнение и категория размещения:УХЛ4 ИТТ № BLR1.B.110.&.&&&&&&.&&&&&.000.MD.0003 | 2016-11-20 | 2016-11-30 | СПбАЭП (ГППС ОИТ) | 103494.3 | ЗЗ 2014-749 от 16.05.2014 | майБ04
506 | 2.ИСУП.104228114 | 10KTA63AA102 | Клапан запорный | по типу НГ26524-015МАЭ-41 Рp 11,0 МПа,Tp 300 оС или аналог | 2ВIIа | 2 | Оборудование | 15 | 8,1 | 300 | Вода II контура |  | 25 | встроенный электропривод | 2-OM-21 или аналог | 0,025 | нж | под приварку | заполняется поставщиком | 2-05.1-202ТМ п.54 |  |  | BEL_101123880 (Система:BEL Блок: 1 Здание: 2-05.1) | 2Н/B | I | 1 |  | 0 | 0 | 0 | Белорусская АЭС, Блок №1. Здание реактора (10UJA) |  | UJA; Параметры: Труба=18х2,5; Время,с=13; ИТТ:BLR1.B.110.&.&&&&&&.&&&&&.000.MD.0003; Тип атмосферы при хранении:II; Условия хранения:2(С); Тип атмосферы при эксплуатации:I; Климатическое исполнение и категория размещения:УХЛ4 ИТТ № BLR1.B.110.&.&&&&&&.&&&&&.000.MD.0003 | 2016-11-20 | 2016-11-30 | СПбАЭП (ГППС ОИТ) | 103494.3 | ЗЗ 2014-749 от 16.05.2014 | майБ04
507 | 2.ИСУП.104228115 | 10KTA63AA103 | Клапан запорный | по типу НГ26524-015МАЭ-41 Рp 11,0 МПа,Tp 300 оС или аналог | 2ВIIа | 2 | Оборудование | 15 | 8,1 | 300 | Вода II контура |  | 25 | встроенный электропривод | 2-OM-21 или аналог | 0,025 | нж | под приварку | заполняется поставщиком | 2-05.1-202ТМ п.54 |  |  | BEL_101123880 (Система:BEL Блок: 1 Здание: 2-05.1) | 2Н/B | I | 1 |  | 0 | 0 | 0 | Белорусская АЭС, Блок №1. Здание реактора (10UJA) |  | UJA; Параметры: Труба=18х2,5; Время,с=13; ИТТ:BLR1.B.110.&.&&&&&&.&&&&&.000.MD.0003; Тип атмосферы при хранении:II; Условия хранения:2(С); Тип атмосферы при эксплуатации:I; Климатическое исполнение и категория размещения:УХЛ4 ИТТ № BLR1.B.110.&.&&&&&&.&&&&&.000.MD.0003 | 2016-11-20 | 2016-11-30 | СПбАЭП (ГППС ОИТ) | 103494.3 | ЗЗ 2014-749 от 16.05.2014 | майБ04
508 | 2.ИСУП.104228116 | 10KTA63AA104 | Клапан запорный | по типу НГ26524-015МАЭ-41 Рp 11,0 МПа,Tp 300 оС или аналог | 2ВIIа | 2 | Оборудование | 15 | 8,1 | 300 | Вода II контура |  | 25 | встроенный электропривод | 2-OM-21 или аналог | 0,025 | нж | под приварку | заполняется поставщиком | 2-05.1-202ТМ п.54 |  |  | BEL_101123880 (Система:BEL Блок: 1 Здание: 2-05.1) | 2Н/B | I | 1 |  | 0 | 0 | 0 | Белорусская АЭС, Блок №1. Здание реактора (10UJA) |  | UJA; Параметры: Труба=18х2,5; Время,с=13; ИТТ:BLR1.B.110.&.&&&&&&.&&&&&.000.MD.0003; Тип атмосферы при хранении:II; Условия хранения:2(С); Тип атмосферы при эксплуатации:I; Климатическое исполнение и категория размещения:УХЛ4 ИТТ № BLR1.B.110.&.&&&&&&.&&&&&.000.MD.0003 | 2016-11-20 | 2016-11-30 | СПбАЭП (ГППС ОИТ) | 103494.3 | ЗЗ 2014-749 от 16.05.2014 | майБ04
509 | 2.ИСУП.104228117 | 10KTA64AA101 | Клапан запорный | по типу А10123-0110-15-04 Рp 11,0 МПа,Tp 300 оС или аналог | 2ВIIа | 2 | Оборудование | 15 | 8,1 | 300 | Вода II контура |  | 27.7 | встроенный электропривод | 2-OM-27 или аналог | 0,025 | нж | под приварку | заполняется поставщиком | 2-05.1-202ТМ п.54 |  |  | BEL_101123880 (Система:BEL Блок: 1 Здание: 2-05.1) | 2Н/B | I | 1 |  | 0 | 0 | 0 | Белорусская АЭС, Блок №1. Здание реактора (10UJA) |  | UJA; Параметры: Труба=18х2,5; Время,с=15,2; ИТТ:BLR1.B.110.&.&&&&&&.&&&&&.000.MD.0003; Тип атмосферы при хранении:II; Условия хранения:2(С); Тип атмосферы при эксплуатации:I; Климатическое исполнение и категория размещения:УХЛ4 ИТТ № BLR1.B.110.&.&&&&&&.&&&&&.000.MD.0003 | 2016-11-20 | 2016-11-30 | СПбАЭП (ГППС ОИТ) | 103494.3 | ЗЗ 2014-749 от 16.05.2014 | майБ04
510 | 2.ИСУП.104228118 | 10KTA64AA102 | Клапан запорный | по типу НГ26524-015МАЭ-41 Рp 11,0 МПа,Tp 300 оС или аналог | 2ВIIа | 2 | Оборудование | 15 | 8,1 | 300 | Вода II контура |  | 25 | встроенный электропривод | 2-OM-21 или аналог | 0,025 | нж | под приварку | заполняется поставщиком | 2-05.1-202ТМ п.54 |  |  | BEL_101123880 (Система:BEL Блок: 1 Здание: 2-05.1) | 2Н/B | I | 1 |  | 0 | 0 | 0 | Белорусская АЭС, Блок №1. Здание реактора (10UJA) |  | UJA; Параметры: Труба=18х2,5; Время,с=13; ИТТ:BLR1.B.110.&.&&&&&&.&&&&&.000.MD.0003; Тип атмосферы при хранении:II; Условия хранения:2(С); Тип атмосферы при эксплуатации:I; Климатическое исполнение и категория размещения:УХЛ4 ИТТ № BLR1.B.110.&.&&&&&&.&&&&&.000.MD.0003 | 2016-11-20 | 2016-11-30 | СПбАЭП (ГППС ОИТ) | 103494.3 | ЗЗ 2014-749 от 16.05.2014 | майБ04
511 | 2.ИСУП.104228119 | 10KTA64AA103 | Клапан запорный | по типу НГ26524-015МАЭ-41 Рp 11,0 МПа,Tp 300 оС или аналог | 2ВIIа | 2 | Оборудование | 15 | 8,1 | 300 | Вода II контура |  | 25 | встроенный электропривод | 2-OM-21 или аналог | 0,025 | нж | под приварку | заполняется поставщиком | 2-05.1-202ТМ п.54 |  |  | BEL_101123880 (Система:BEL Блок: 1 Здание: 2-05.1) | 2Н/B | I | 1 |  | 0 | 0 | 0 | Белорусская АЭС, Блок №1. Здание реактора (10UJA) |  | UJA; Параметры: Труба=18х2,5; Время,с=13; ИТТ:BLR1.B.110.&.&&&&&&.&&&&&.000.MD.0003; Тип атмосферы при хранении:II; Условия хранения:2(С); Тип атмосферы при эксплуатации:I; Климатическое исполнение и категория размещения:УХЛ4 ИТТ № BLR1.B.110.&.&&&&&&.&&&&&.000.MD.0003 | 2016-11-20 | 2016-11-30 | СПбАЭП (ГППС ОИТ) | 103494.3 | ЗЗ 2014-749 от 16.05.2014 | майБ04
512 | 2.ИСУП.104228120 | 10KTA64AA104 | Клапан запорный | по типу НГ26524-015МАЭ-41 Рp 11,0 МПа,Tp 300 оС или аналог | 2ВIIа | 2 | Оборудование | 15 | 8,1 | 300 | Вода II контура |  | 25 | встроенный электропривод | 2-OM-21 или аналог | 0,025 | нж | под приварку | заполняется поставщиком | 2-05.1-202ТМ п.54 |  |  | BEL_101123880 (Система:BEL Блок: 1 Здание: 2-05.1) | 2Н/B | I | 1 |  | 0 | 0 | 0 | Белорусская АЭС, Блок №1. Здание реактора (10UJA) |  | UJA; Параметры: Труба=18х2,5; Время,с=13; ИТТ:BLR1.B.110.&.&&&&&&.&&&&&.000.MD.0003; Тип атмосферы при хранении:II; Условия хранения:2(С); Тип атмосферы при эксплуатации:I; Климатическое исполнение и категория размещения:УХЛ4 ИТТ № BLR1.B.110.&.&&&&&&.&&&&&.000.MD.0003 | 2016-11-20 | 2016-11-30 | СПбАЭП (ГППС ОИТ) | 103494.3 | ЗЗ 2014-749 от 16.05.2014 | майБ04
513 | 2.ИСУП.104228121 | 10KTA65AA001 | Клапан запорный | по типу НГ26524-020АЭ-11 Рр 11,0 МПа, Тр 300 оС или аналог | 2ВIIа | 2 | Оборудование | 20 | 6,4 | 90 | борн. р-р до 20 г/л |  | 13 | ручной | ручной |  | нж | под приварку | заполняется поставщиком | 2-05.1-202ТМ п.55 |  |  | BEL_101123880 (Система:BEL Блок: 1 Здание: 2-05.1) | 2НЗ/B | I | 1 |  | 0 | 0 | 0 | Белорусская АЭС, Блок №1. Здание реактора (10UJA) |  | UJA; Параметры: Труба=25х3; ИТТ:BLR1.B.110.&.&&&&&&.&&&&&.000.MD.0003; Тип атмосферы при хранении:II; Условия хранения:2(С); Тип атмосферы при эксплуатации:I; Климатическое исполнение и категория размещения:УХЛ4 ИТТ № BLR1.B.110.&.&&&&&&.&&&&&.000.MD.0003 | 2016-11-20 | 2016-11-30 | СПбАЭП (ГППС ОИТ) | 23353.54 | ЗЗ 2014-749 от 16.05.2014 | майБ04
514 | 2.ИСУП.104228122 | 10KTA65AA002 | Клапан запорный соосный | по типу НГ26524-020АЭ-11 Рр 11,0 МПа, Тр 300 оС или аналог | 2ВIIа | 2 | Оборудование | 20 | 6,4 | 90 | борн. р-р до 20 г/л |  | 13 | ручной | ручной |  | нж | под приварку | заполняется поставщиком | 2-05.1-202ТМ п.55 |  |  | BEL_101123880 (Система:BEL Блок: 1 Здание: 2-05.1) | 2НЗ/B | I | 1 |  | 0 | 0 | 0 | Белорусская АЭС, Блок №1. Здание реактора (10UJA) |  | UJA; Параметры: Труба=25х3; P_open,МПа=ЗО; ГО=ЗО; ИТТ:BLR1.B.110.&.&&&&&&.&&&&&.000.MD.0003; Тип атмосферы при хранении:II; Условия хранения:2(С); Тип атмосферы при эксплуатации:I; Климатическое исполнение и категория размещения:УХЛ4 ИТТ № BLR1.B.110.&.&&&&&&.&&&&&.000.MD.0003 | 2016-11-20 | 2016-11-30 | СПбАЭП (ГППС ОИТ) | 23353.54 | ЗЗ 2014-749 от 16.05.2014 | майБ04
515 | 2.ИСУП.104228123 | 10KTA66AA001 | Клапан запорный | по типу НГ26524-020АЭ-11 Рр 11,0 МПа, Тр 300 оС или аналог | 2ВIIа | 2 | Оборудование | 20 | 6,4 | 90 | борн. р-р до 20 г/л |  | 13 | ручной | ручной |  | нж | под приварку | заполняется поставщиком | 2-05.1-202ТМ п.55 |  |  | BEL_101123880 (Система:BEL Блок: 1 Здание: 2-05.1) | 2НЗ/B | I | 1 |  | 0 | 0 | 0 | Белорусская АЭС, Блок №1. Здание реактора (10UJA) |  | UJA; Параметры: Труба=25х3; ИТТ:BLR1.B.110.&.&&&&&&.&&&&&.000.MD.0003; Тип атмосферы при хранении:II; Условия хранения:2(С); Тип атмосферы при эксплуатации:I; Климатическое исполнение и категория размещения:УХЛ4 ИТТ № BLR1.B.110.&.&&&&&&.&&&&&.000.MD.0003 | 2016-11-20 | 2016-11-30 | СПбАЭП (ГППС ОИТ) | 23353.54 | ЗЗ 2014-749 от 16.05.2014 | майБ04
516 | 2.ИСУП.104228124 | 10KTA66AA002 | Клапан запорный соосный | по типу НГ26524-020АЭ-11 Рр 11,0 МПа, Тр 300 оС или аналог | 2ВIIа | 2 | Оборудование | 20 | 6,4 | 90 | борн. р-р до 20 г/л |  | 13 | ручной | ручной |  | нж | под приварку | заполняется поставщиком | 2-05.1-202ТМ п.55 |  |  | BEL_101123880 (Система:BEL Блок: 1 Здание: 2-05.1) | 2НЗ/B | I | 1 |  | 0 | 0 | 0 | Белорусская АЭС, Блок №1. Здание реактора (10UJA) |  | UJA; Параметры: Труба=25х3; ГО=ЗО; ИТТ:BLR1.B.110.&.&&&&&&.&&&&&.000.MD.0003; Тип атмосферы при хранении:II; Условия хранения:2(С); Тип атмосферы при эксплуатации:I; Климатическое исполнение и категория размещения:УХЛ4 ИТТ № BLR1.B.110.&.&&&&&&.&&&&&.000.MD.0003 | 2016-11-20 | 2016-11-30 | СПбАЭП (ГППС ОИТ) | 23353.54 | ЗЗ 2014-749 от 16.05.2014 | майБ04
517 | 2.ИСУП.104228125 | 10KTA67AA001 | Клапан запорный | по типу НГ26524-020АЭ-11 Рр 11,0 МПа, Тр 300 оС или аналог | 2ВIIа | 2 | Оборудование | 20 | 6,4 | 90 | борн. р-р до 20 г/л |  | 13 | ручной | ручной |  | нж | под приварку | заполняется поставщиком | 2-05.1-202ТМ п.55 |  |  | BEL_101123880 (Система:BEL Блок: 1 Здание: 2-05.1) | 2НЗ/B | I | 1 |  | 0 | 0 | 0 | Белорусская АЭС, Блок №1. Здание реактора (10UJA) |  | UJA; Параметры: Труба=25х3; ИТТ:BLR1.B.110.&.&&&&&&.&&&&&.000.MD.0003; Тип атмосферы при хранении:II; Условия хранения:2(С); Тип атмосферы при эксплуатации:I; Климатическое исполнение и категория размещения:УХЛ4 ИТТ № BLR1.B.110.&.&&&&&&.&&&&&.000.MD.0003 | 2016-11-20 | 2016-11-30 | СПбАЭП (ГППС ОИТ) | 23353.54 | ЗЗ 2014-749 от 16.05.2014 | майБ04
518 | 2.ИСУП.104228126 | 10KTA67AA002 | Клапан запорный соосный | по типу НГ26524-020АЭ-11 Рр 11,0 МПа, Тр 300 оС или аналог | 2ВIIа | 2 | Оборудование | 20 | 6,4 | 90 | борн. р-р до 20 г/л |  | 13 | ручной | ручной |  | нж | под приварку | заполняется поставщиком | 2-05.1-202ТМ п.55 |  |  | BEL_101123880 (Система:BEL Блок: 1 Здание: 2-05.1) | 2НЗ/B | I | 1 |  | 0 | 0 | 0 | Белорусская АЭС, Блок №1. Здание реактора (10UJA) |  | UJA; Параметры: Труба=25х3; ГО=ЗО; ИТТ:BLR1.B.110.&.&&&&&&.&&&&&.000.MD.0003; Тип атмосферы при хранении:II; Условия хранения:2(С); Тип атмосферы при эксплуатации:I; Климатическое исполнение и категория размещения:УХЛ4 ИТТ № BLR1.B.110.&.&&&&&&.&&&&&.000.MD.0003 | 2016-11-20 | 2016-11-30 | СПбАЭП (ГППС ОИТ) | 23353.54 | ЗЗ 2014-749 от 16.05.2014 | майБ04
519 | 2.ИСУП.104228127 | 10KTA68AA001 | Клапан запорный соосный | по типу НГ26524-020АЭ-11 Рр 11,0 МПа, Тр 300 оС или аналог | 2ВIIа | 2 | Оборудование | 20 | 6,4 | 90 | борн. р-р до 20 г/л |  | 13 | ручной | ручной |  | нж | под приварку | заполняется поставщиком | 2-05.1-202ТМ п.55 |  |  | BEL_101123880 (Система:BEL Блок: 1 Здание: 2-05.1) | 2НЗ/B | I | 1 |  | 0 | 0 | 0 | Белорусская АЭС, Блок №1. Здание реактора (10UJA) |  | UJA; Параметры: Труба=25х3; ГО=ЗО; ИТТ:BLR1.B.110.&.&&&&&&.&&&&&.000.MD.0003; Тип атмосферы при хранении:II; Условия хранения:2(С); Тип атмосферы при эксплуатации:I; Климатическое исполнение и категория размещения:УХЛ4 ИТТ № BLR1.B.110.&.&&&&&&.&&&&&.000.MD.0003 | 2016-11-20 | 2016-11-30 | СПбАЭП (ГППС ОИТ) | 23353.54 | ЗЗ 2014-749 от 16.05.2014 | майБ04
520 | 2.ИСУП.104228128 | 10KTA68AA002 | Клапан запорный соосный | по типу НГ26524-020АЭ-11 Рр 11,0 МПа, Тр 300 оС или аналог | 2ВIIа | 2 | Оборудование | 20 | 6,4 | 90 | борн. р-р до 20 г/л |  | 13 | ручной | ручной |  | нж | под приварку | заполняется поставщиком | 2-05.1-202ТМ п.55 |  |  | BEL_101123880 (Система:BEL Блок: 1 Здание: 2-05.1) | 2НЗ/B | I | 1 |  | 0 | 0 | 0 | Белорусская АЭС, Блок №1. Здание реактора (10UJA) |  | UJA; Параметры: Труба=25х3; ГО=ЗО; ИТТ:BLR1.B.110.&.&&&&&&.&&&&&.000.MD.0003; Тип атмосферы при хранении:II; Условия хранения:2(С); Тип атмосферы при эксплуатации:I; Климатическое исполнение и категория размещения:УХЛ4 ИТТ № BLR1.B.110.&.&&&&&&.&&&&&.000.MD.0003 | 2016-11-20 | 2016-11-30 | СПбАЭП (ГППС ОИТ) | 23353.54 | ЗЗ 2014-749 от 16.05.2014 | майБ04
521 | 2.ИСУП.104228964 | 10LCQ40AA105 | Клапан запорный | по типу НГ26526-080МАЭ-56 Рр 4,0 МПа, Тр 250 оС или аналог | - | 4 | Оборудование | 80 | 3 | 60 | 5% азотная кислота |  | 99 | встроенный электропривод | ЭПАС-14.1-13.D или аналог | 0,75 | нж | под приварку | заполняется поставщиком | 2-06.1-202ТМ п.69 |  |  | BEL_101123876 (Система:BEL Блок: 1 Здание: 2-06.1) | 4/- | II | 1 |  | 0 | 0 | 0 | Белорусская АЭС, Блок №1. Вспомогательный корпус (10UKA) |  | UKA; Параметры: Труба=89х5; Время,с=14; ИТТ:BLR1.B.110.&.&&&&&&.&&&&&.000.MD.0003; Тип атмосферы при хранении:II; Условия хранения:2(С); Тип атмосферы при эксплуатации:I; Климатическое исполнение и категория размещения:УХЛ4 ИТТ № BLR1.B.110.&.&&&&&&.&&&&&.000.MD.0003 | 2016-02-23 09:00 | 2016-03-04 09:00 | СПбАЭП (ГППС ОИТ) | 77920.98 | ЗЗ 2014-749 от 16.05.2014 | майБ04
522 | 2.ИСУП.104228967 | 10LCQ40AA108 | Клапан запорный | по типу НГ26526-080МАЭ Рр 4,0 МПа, Тр 250 оС или аналог | - | 4 | Оборудование | 80 | 3 | 60 | 5% азотная кислота |  | 124 | встроенный электропривод | 2-ПБ-04 или аналог | 1,7 | нж | под приварку | заполняется поставщиком | 2-06.1-202ТМ п.69 |  |  | BEL_101123876 (Система:BEL Блок: 1 Здание: 2-06.1) | 4/- | II | 1 |  | 0 | 0 | 0 | Белорусская АЭС, Блок №1. Вспомогательный корпус (10UKA) |  | UKA; Параметры: Труба=89х5; Время,с=14; ИТТ:BLR1.B.110.&.&&&&&&.&&&&&.000.MD.0003; Тип атмосферы при хранении:II; Условия хранения:2(С); Тип атмосферы при эксплуатации:I; Климатическое исполнение и категория размещения:УХЛ4 ИТТ № BLR1.B.110.&.&&&&&&.&&&&&.000.MD.0003 | 2016-02-23 09:00 | 2016-03-04 09:00 | СПбАЭП (ГППС ОИТ) | 77920.98 | ЗЗ 2014-749 от 16.05.2014 | майБ04
523 | 2.ИСУП.104228968 | 10LCQ40AA109 | Клапан запорный | по типу НГ26526-015М-32 Рр 4,0 МПа, Тр 250 оС или аналог | - | 4 | Оборудование | 15 | 3 | 60 | 5% азотная кислота |  | 27 | встроенный электропривод | 2-ПМ-12 или аналог | 0,025 | нж | под приварку | заполняется поставщиком | 2-06.1-202ТМ п.69 |  |  | BEL_101123876 (Система:BEL Блок: 1 Здание: 2-06.1) | 4/- | II | 1 |  | 0 | 0 | 0 | Белорусская АЭС, Блок №1. Вспомогательный корпус (10UKA) |  | UKA; Параметры: Труба=18х2,5; Время,с=16; ИТТ:BLR1.B.110.&.&&&&&&.&&&&&.000.MD.0003; Тип атмосферы при хранении:II; Условия хранения:2(С); Тип атмосферы при эксплуатации:I; Климатическое исполнение и категория размещения:УХЛ4 ИТТ № BLR1.B.110.&.&&&&&&.&&&&&.000.MD.0003 | 2016-02-23 09:00 | 2016-03-04 09:00 | СПбАЭП (ГППС ОИТ) | 77921 | ЗЗ 2014-749 от 16.05.2014 | майБ04
524 | 2.ИСУП.104229074 | 10QCN10AA003 | Клапан запорный | по типу A10 121-0200/300-10 Рр 20,0 МПа, Тр 300 оС или аналог | - | 4 | Оборудование | 10 | 16 | 25 | 1,5 % р-р азотнокислого натрия |  | 1 | ручной | ручной |  | нж | под приварку | заполняется поставщиком | 2-11.1-202тм п.39 (2-05.1-202ТМ п.48) |  |  | BEL_101123877 (Система:BEL Блок: 1 Здание: 2-11.1) | 4/- | III | 1 |  | 0 | 0 | 0 | Белорусская АЭС, Блок №1. Здание турбины (10UMA) |  | UMA; Параметры: Патр=14х2; Труба=14х2; ИТТ:BLR1.B.110.&.&&&&&&.&&&&&.000.MD.0003; Тип атмосферы при хранении:II; Условия хранения:2(С); Тип атмосферы при эксплуатации:I; Климатическое исполнение и категория размещения:УХЛ4 ИТТ № BLR1.B.110.&.&&&&&&.&&&&&.000.MD.0003 | 2016-04-01 08:00 | 2016-04-11 08:00 | СПбАЭП (ГППС ОИТ) | 652002 | ЗЗ 2014-749 от 16.05.2014 | майБ04
525 | 2.ИСУП.104229076 | 10QCN10AA006 | Клапан запорный | по типу A10 121-0200/300-10 Рр 20,0 МПа, Тр 300 оС или аналог | - | 4 | Оборудование | 10 | 16 | 25 | 1,5 % р-р азотнокислого натрия |  | 1 | ручной | ручной |  | нж | под приварку | заполняется поставщиком | 2-11.1-202тм п.39 (2-05.1-202ТМ п.48) |  |  | BEL_101123877 (Система:BEL Блок: 1 Здание: 2-11.1) | 4/- | III | 1 |  | 0 | 0 | 0 | Белорусская АЭС, Блок №1. Здание турбины (10UMA) |  | UMA; Параметры: Патр=14х2; Труба=14х2; ИТТ:BLR1.B.110.&.&&&&&&.&&&&&.000.MD.0003; Тип атмосферы при хранении:II; Условия хранения:2(С); Тип атмосферы при эксплуатации:I; Климатическое исполнение и категория размещения:УХЛ4 ИТТ № BLR1.B.110.&.&&&&&&.&&&&&.000.MD.0003 | 2016-04-01 08:00 | 2016-04-11 08:00 | СПбАЭП (ГППС ОИТ) | 652002 | ЗЗ 2014-749 от 16.05.2014 | майБ04
526 | 2.ИСУП.104229078 | 10QCN10AA010 | Клапан запорный | по типу КСА 26370-010-112 Рр 20,0 МПа, Тр 300 оС или аналог | - | 4 | Оборудование | 10 | 12,9 | 227 | 1,5 % р-р азотнокислого натрия |  | 9 | ручной | ручной |  | нж | под приварку | заполняется поставщиком | 2-11.1-202тм п.39 (2-05.1-202ТМ п.54) |  |  | BEL_101123877 (Система:BEL Блок: 1 Здание: 2-11.1) | 4/- | III | 1 |  | 0 | 0 | 0 | Белорусская АЭС, Блок №1. Здание турбины (10UMA) |  | UMA; Параметры: Патр=14х2; Труба=14х2; ИТТ:BLR1.B.110.&.&&&&&&.&&&&&.000.MD.0003; Тип атмосферы при хранении:II; Условия хранения:2(С); Тип атмосферы при эксплуатации:I; Климатическое исполнение и категория размещения:УХЛ4 ИТТ № BLR1.B.110.&.&&&&&&.&&&&&.000.MD.0003 | 2016-04-01 08:00 | 2016-04-11 08:00 | СПбАЭП (ГППС ОИТ) | 103494.3 | ЗЗ 2014-749 от 16.05.2014 | майБ04
527 | 2.ИСУП.104229079 | 10QCN11AA001 | Клапан запорный | по типу A10 121-0200/300-10 Рр 20,0 МПа, Тр 300 оС или аналог | 3СIIIа | 3 | Оборудование | 10 | 16 | 227 | 1,5 % р-р азотнокислого натрия |  | 1 | ручной | ручной |  | нж | под приварку | заполняется поставщиком | 2-11.1-202тм п.39 (2-05.1-202ТМ п.48) |  |  | BEL_101123877 (Система:BEL Блок: 1 Здание: 2-11.1) | 3Н/C | II | 1 |  | 0 | 0 | 0 | Белорусская АЭС, Блок №1. Здание турбины (10UMA) |  | UMA; Параметры: Труба=14х2; ИТТ:BLR1.B.110.&.&&&&&&.&&&&&.000.MD.0003; Тип атмосферы при хранении:II; Условия хранения:2(С); Тип атмосферы при эксплуатации:I; Климатическое исполнение и категория размещения:УХЛ4 ИТТ № BLR1.B.110.&.&&&&&&.&&&&&.000.MD.0003 | 2016-04-01 08:00 | 2016-04-11 08:00 | СПбАЭП (ГППС ОИТ) | 652002 | ЗЗ 2014-749 от 16.05.2014 | майБ04
528 | 2.ИСУП.104229080 | 10QCN12AA001 | Клапан запорный | по типу A10 121-0200/300-10 Рр 20,0 МПа, Тр 300 оС или аналог | 3СIIIа | 3 | Оборудование | 10 | 16 | 227 | 1,5 % р-р азотнокислого натрия |  | 1 | ручной | ручной |  | нж | под приварку | заполняется поставщиком | 2-11.1-202тм п.39 (2-05.1-202ТМ п.48) |  |  | BEL_101123877 (Система:BEL Блок: 1 Здание: 2-11.1) | 3Н/C | II | 1 |  | 0 | 0 | 0 | Белорусская АЭС, Блок №1. Здание турбины (10UMA) |  | UMA; Параметры: Труба=14х2; ИТТ:BLR1.B.110.&.&&&&&&.&&&&&.000.MD.0003; Тип атмосферы при хранении:II; Условия хранения:2(С); Тип атмосферы при эксплуатации:I; Климатическое исполнение и категория размещения:УХЛ4 ИТТ № BLR1.B.110.&.&&&&&&.&&&&&.000.MD.0003 | 2016-04-01 08:00 | 2016-04-11 08:00 | СПбАЭП (ГППС ОИТ) | 652002 | ЗЗ 2014-749 от 16.05.2014 | майБ04
529 | 2.ИСУП.104229081 | 10QCN13AA001 | Клапан запорный | по типу A10 121-0200/300-10 Рр 20,0 МПа, Тр 300 оС или аналог | 3СIIIа | 3 | Оборудование | 10 | 16 | 227 | 1,5 % р-р азотнокислого натрия |  | 1 | ручной | ручной |  | нж | под приварку | заполняется поставщиком | 2-11.1-202тм п.39 (2-05.1-202ТМ п.48) |  |  | BEL_101123877 (Система:BEL Блок: 1 Здание: 2-11.1) | 3Н/C | II | 1 |  | 0 | 0 | 0 | Белорусская АЭС, Блок №1. Здание турбины (10UMA) |  | UMA; Параметры: Труба=14х2; ИТТ:BLR1.B.110.&.&&&&&&.&&&&&.000.MD.0003; Тип атмосферы при хранении:II; Условия хранения:2(С); Тип атмосферы при эксплуатации:I; Климатическое исполнение и категория размещения:УХЛ4 ИТТ № BLR1.B.110.&.&&&&&&.&&&&&.000.MD.0003 | 2016-04-01 08:00 | 2016-04-11 08:00 | СПбАЭП (ГППС ОИТ) | 652002 | ЗЗ 2014-749 от 16.05.2014 | майБ04
530 | 2.ИСУП.104229082 | 10QCN14AA001 | Клапан запорный | по типу A10 121-0200/300-10 Рр 20,0 МПа, Тр 300 оС или аналог | 3СIIIа | 3 | Оборудование | 10 | 16 | 227 | 1,5 % р-р азотнокислого натрия |  | 1 | ручной | ручной |  | нж | под приварку | заполняется поставщиком | 2-11.1-202тм п.39 (2-05.1-202ТМ п.48) |  |  | BEL_101123877 (Система:BEL Блок: 1 Здание: 2-11.1) | 3Н/C | II | 1 |  | 0 | 0 | 0 | Белорусская АЭС, Блок №1. Здание турбины (10UMA) |  | UMA; Параметры: Труба=14х2; ИТТ:BLR1.B.110.&.&&&&&&.&&&&&.000.MD.0003; Тип атмосферы при хранении:II; Условия хранения:2(С); Тип атмосферы при эксплуатации:I; Климатическое исполнение и категория размещения:УХЛ4 ИТТ № BLR1.B.110.&.&&&&&&.&&&&&.000.MD.0003 | 2016-04-01 08:00 | 2016-04-11 08:00 | СПбАЭП (ГППС ОИТ) | 652002 | ЗЗ 2014-749 от 16.05.2014 | майБ04
531 | 2.ИСУП.104231745 | 10KAB80AA101 | Клапан запорный | по типу У26161-080М1-03-П Рр 1,0 МПа, Тр 200 оС или аналог | 3СIIIс | 2 | Оборудование | 80 | 0,25 | 45 | вода промконтура |  | 73 | встроенный электропривод | 2-ПА-10 или аналог | 0,18 | нж | под приварку | заполняется поставщиком | 2-10.1-202ТМ п.63 (2-05.1-202ТМ п.54) |  |  | BEL_101123876 (Система:BEL Блок: 1 Здание: 2-06.1) | 3Н/C | I | 1 |  | 0 | 0 | 0 | Белорусская АЭС, Блок №1. Вспомогательный корпус (10UKA) |  | UKD; Параметры: Труба=89х5; Время,с=14; ИТТ:BLR1.B.110.&.&&&&&&.&&&&&.000.MD.0003; Тип атмосферы при хранении:II; Условия хранения:2(С); Тип атмосферы при эксплуатации:I; Климатическое исполнение и категория размещения:УХЛ4 ИТТ № BLR1.B.110.&.&&&&&&.&&&&&.000.MD.0003 | 2015-10-18 | 2015-10-28 | СПбАЭП (ГППС ОИТ) | 103494.25 | ЗЗ 2014-749 от 16.05.2014 | майБ04
532 | 2.ИСУП.104231746 | 10KAB80AA102 | Клапан запорный | по типу У26161-080М1-03-П Рр 1,0 МПа, Тр 200 оС или аналог | 3СIIIс | 2 | Оборудование | 80 | 0,25 | 45 | вода промконтура |  | 73 | встроенный электропривод | 2-ПА-10 или аналог | 0,18 | нж | под приварку | заполняется поставщиком | 2-10.1-202ТМ п.63 (2-05.1-202ТМ п.54) |  |  | BEL_101123876 (Система:BEL Блок: 1 Здание: 2-06.1) | 3Н/C | I | 1 |  | 0 | 0 | 0 | Белорусская АЭС, Блок №1. Вспомогательный корпус (10UKA) |  | UKD; Параметры: Труба=89х5; Время,с=14; ИТТ:BLR1.B.110.&.&&&&&&.&&&&&.000.MD.0003; Тип атмосферы при хранении:II; Условия хранения:2(С); Тип атмосферы при эксплуатации:I; Климатическое исполнение и категория размещения:УХЛ4 ИТТ № BLR1.B.110.&.&&&&&&.&&&&&.000.MD.0003 | 2015-10-18 | 2015-10-28 | СПбАЭП (ГППС ОИТ) | 103494.25 | ЗЗ 2014-749 от 16.05.2014 | майБ04
533 | 2.ИСУП.104231747 | 10KAB80AA103 | Клапан запорный | по типу У26161-080М1-03-П Рр 1,0 МПа, Тр 200 оС или аналог | 3СIIIс | 2 | Оборудование | 80 | 0,25 | 45 | вода промконтура |  | 73 | встроенный электропривод | 2-ПА-10 или аналог | 0,18 | нж | под приварку | заполняется поставщиком | 2-10.1-202ТМ п.63 (2-05.1-202ТМ п.54) |  |  | BEL_101123876 (Система:BEL Блок: 1 Здание: 2-06.1) | 3Н/C | I | 1 |  | 0 | 0 | 0 | Белорусская АЭС, Блок №1. Вспомогательный корпус (10UKA) |  | UKD; Параметры: Труба=89х5; Время,с=14; ИТТ:BLR1.B.110.&.&&&&&&.&&&&&.000.MD.0003; Тип атмосферы при хранении:II; Условия хранения:2(С); Тип атмосферы при эксплуатации:I; Климатическое исполнение и категория размещения:УХЛ4 ИТТ № BLR1.B.110.&.&&&&&&.&&&&&.000.MD.0003 | 2015-10-18 | 2015-10-28 | СПбАЭП (ГППС ОИТ) | 103494.25 | ЗЗ 2014-749 от 16.05.2014 | майБ04
534 | 2.ИСУП.104231748 | 10KAB80AA104 | Клапан запорный | по типу У26161-080М1-03-П Рр 1,0 МПа, Тр 200 оС или аналог | 3СIIIс | 2 | Оборудование | 80 | 0,25 | 45 | вода промконтура |  | 73 | встроенный электропривод | 2-ПА-10 или аналог | 0,18 | нж | под приварку | заполняется поставщиком | 2-10.1-202ТМ п.63 (2-05.1-202ТМ п.54) |  |  | BEL_101123876 (Система:BEL Блок: 1 Здание: 2-06.1) | 3Н/C | I | 1 |  | 0 | 0 | 0 | Белорусская АЭС, Блок №1. Вспомогательный корпус (10UKA) |  | UKD; Параметры: Труба=89х5; Время,с=14; ИТТ:BLR1.B.110.&.&&&&&&.&&&&&.000.MD.0003; Тип атмосферы при хранении:II; Условия хранения:2(С); Тип атмосферы при эксплуатации:I; Климатическое исполнение и категория размещения:УХЛ4 ИТТ № BLR1.B.110.&.&&&&&&.&&&&&.000.MD.0003 | 2015-10-18 | 2015-10-28 | СПбАЭП (ГППС ОИТ) | 103494.25 | ЗЗ 2014-749 от 16.05.2014 | майБ04
535 | 2.ИСУП.104231847 | 10KBC23AA003 | Клапан запорный | по типу НГ26526-065АЭ-03 Рр 4,0 МПа,Тр 200оС или аналог | 3СIIIв | 3 | Оборудование | 65 | 3 | 200 | чистый конденсат Раствор НзВОз от 39,5 до 44,5 г/кг 3 E9 Бк/м3 |  | 40 | ручной | ручной |  | нж | под приварку | заполняется поставщиком | 2-06.1-202ТМ п.57 |  |  | BEL_101123876 (Система:BEL Блок: 1 Здание: 2-06.1) | 3Н/C | II | 1 |  | 0 | 0 | 0 | Белорусская АЭС, Блок №1. Вспомогательный корпус (10UKA) |  | UKA; Параметры: Труба=76x4,5; ZPA=-; ГО=-; ИТТ:BLR1.B.110.&.&&&&&&.&&&&&.000.MD.0003; Тип атмосферы при хранении:II; Условия хранения:2(С); Тип атмосферы при эксплуатации:I; Климатическое исполнение и категория размещения:УХЛ4 ИТТ № BLR1.B.110.&.&&&&&&.&&&&&.000.MD.0003 | 2015-10-18 | 2015-10-28 | СПбАЭП (ГППС ОИТ) | 72472.7 | ЗЗ 2014-749 от 16.05.2014 | майБ04
536 | 2.ИСУП.104231879 | 10KBC53AA114 | Клапан запорный | по типу У26161-020М1-03-П Рр 1,0 МПа, Тр 200 оС или аналог | - | 4 | Оборудование | 20 | 0,83 | 25 | чистый конденсат |  | 25 | встроенный электропривод | 2-ПМ-21 или аналог | 0,025 | нж | под приварку | заполняется поставщиком | 2-08.1-202ТМ п.25 (2-06.1-202ТМ п.69) |  |  | BEL_101123931 (Система:BEL Блок: 1 Здание: 2-08.1) | 4/- | II | 1 |  | 0 | 0 | 0 | Белорусская АЭС, Блок №1. Здание ядерного обслуживания |  | UKC; Параметры: Труба=25х3; Время,с=12; ИТТ:BLR1.B.110.&.&&&&&&.&&&&&.000.MD.0003; Тип атмосферы при хранении:II; Условия хранения:2(С); Тип атмосферы при эксплуатации:I; Климатическое исполнение и категория размещения:УХЛ5 ИТТ № BLR1.B.110.&.&&&&&&.&&&&&.000.MD.0003 | 2015-10-18 | 2015-10-28 | СПбАЭП (ГППС ОИТ) | 77921 | ЗЗ 2014-749 от 16.05.2014 | майБ04
537 | 2.ИСУП.104231880 | 10KBC53AA115 | Клапан запорный | по типу У26161-020М1-03-П Рр 1,0 МПа, Тр 200 оС или аналог | - | 4 | Оборудование | 20 | 0,83 | 25 | чистый конденсат |  | 25 | встроенный электропривод | 2-ПМ-21 или аналог | 0,025 | нж | под приварку | заполняется поставщиком | 2-08.1-202ТМ п.25 (2-06.1-202ТМ п.69) |  |  | BEL_101123931 (Система:BEL Блок: 1 Здание: 2-08.1) | 4/- | II | 1 |  | 0 | 0 | 0 | Белорусская АЭС, Блок №1. Здание ядерного обслуживания |  | UKC; Параметры: Труба=25х3; Время,с=12; ИТТ:BLR1.B.110.&.&&&&&&.&&&&&.000.MD.0003; Тип атмосферы при хранении:II; Условия хранения:2(С); Тип атмосферы при эксплуатации:I; Климатическое исполнение и категория размещения:УХЛ6 ИТТ № BLR1.B.110.&.&&&&&&.&&&&&.000.MD.0003 | 2015-10-18 | 2015-10-28 | СПбАЭП (ГППС ОИТ) | 77921 | ЗЗ 2014-749 от 16.05.2014 | майБ04
538 | 2.ИСУП.104232059 | 10KPL14AA111 | Клапан запорный | по типу У26161-050M1-03-О Рр 1,0 МПа Тр 200оС или аналог | 3СIIIс | 2 | Оборудование | 50 | 0,69 | 150 | радиактивный газ |  | 35 | встроенный электропривод | 2-ОМ-22 или аналог | 0,025 | нж | под приварку | заполняется поставщиком | 2-05.1-202ТМ п.54 |  |  | BEL_101123880 (Система:BEL Блок: 1 Здание: 2-05.1) | 3Н/C | II | 1 |  | 0 | 0 | 0 | Белорусская АЭС, Блок №1. Здание реактора (10UJA) |  | UJA; Параметры: Труба=57х3; Время,с=22; ИТТ:BLR1.B.110.&.&&&&&&.&&&&&.000.MD.0003; Тип атмосферы при хранении:II; Условия хранения:2(С); Тип атмосферы при эксплуатации:I; Климатическое исполнение и категория размещения:УХЛ4 ИТТ № BLR1.B.110.&.&&&&&&.&&&&&.000.MD.0003 | 2016-03-20 08:00 | 2016-03-30 08:00 | СПбАЭП (ГППС ОИТ) | 103494.25 | ЗЗ 2014-749 от 16.05.2014 | майБ04
539 | 2.ИСУП.104232314 | 10KWA40AA101 | Клапан запорный | по типу КСА 26362-032-67 Рр 2,5 МПа Тр 250оС или аналог | 3СIIIв | 3 | Оборудование | 32 | 2,1 | 120 | тепл. I к. акт. 3x1010 Бк/м3 |  | 26 | встроенный электропривод | 2-ПМ-22 или аналог | 0,025 | нж | под приварку | заполняется поставщиком | 2-10.1-202ТМ п.63 (2-05.1-202ТМ п.54) |  |  | BEL_101123934 (Система:BEL Блок: 1 Здание: 2-10.1) | 3Н/C | II | 1 |  | 0 | 0 | 0 | Белорусская АЭС, Блок №1. Здание безопасности |  | UKD; Параметры: Труба=38х3; Время,с=22,1; ИТТ:BLR1.B.110.&.&&&&&&.&&&&&.000.MD.0003; Тип атмосферы при хранении:II; Условия хранения:2(С); Тип атмосферы при эксплуатации:I; Климатическое исполнение и категория размещения:УХЛ4 ИТТ № BLR1.B.110.&.&&&&&&.&&&&&.000.MD.0003 | 2015-10-18 | 2015-10-28 | СПбАЭП (ГППС ОИТ) | 103494.3 | ЗЗ 2014-749 от 16.05.2014 | майБ04
540 | 2.ИСУП.104232367 | 10KWA50AA101 | Клапан запорный | по типу КСА 26362-032-67 Рр 2,5 МПа Тр 250оС или аналог | 3СIIIв | 3 | Оборудование | 32 | 2,1 | 120 | тепл. I к. акт. 3x1010 Бк/м3 |  | 26 | встроенный электропривод | 2-ПМ-22 или аналог | 0,025 | нж | под приварку | заполняется поставщиком | 2-08.1-202ТМ п.25 (2-06.1-202ТМ п.69) |  |  | BEL_101123931 (Система:BEL Блок: 1 Здание: 2-08.1) | 3Н/C | II | 1 |  | 0 | 0 | 0 | Белорусская АЭС, Блок №1. Здание ядерного обслуживания |  | UKC; Параметры: Труба=38х3; Время,с=22,1; ИТТ:BLR1.B.110.&.&&&&&&.&&&&&.000.MD.0003; Тип атмосферы при хранении:II; Условия хранения:2(С); Тип атмосферы при эксплуатации:I; Климатическое исполнение и категория размещения:УХЛ4 ИТТ № BLR1.B.110.&.&&&&&&.&&&&&.000.MD.0003 | 2015-10-18 | 2015-10-28 | СПбАЭП (ГППС ОИТ) | 77921 | ЗЗ 2014-749 от 16.05.2014 | майБ04
541 | 2.ИСУП.104232430 | 10KWA90AA101 | Клапан запорный | по типу НГ26524-032МАЭ-24 Рр 20,0 МПа, Тр 300 oС или аналог | 3СIIIа | 3 | Оборудование | 32 | 17,64 | 120 | тепл. I к. акт. 3x1010 Бк/м3 |  | 62 | встроенный электропривод | 2-ПА-33 или аналог | 0,18 | нж | под приварку | заполняется поставщиком | 2-10.1-202ТМ п.63 (2-05.1-202ТМ п.54) |  |  | BEL_101123934 (Система:BEL Блок: 1 Здание: 2-10.1) | 3Н/C | II | 1 |  | 0 | 0 | 0 | Белорусская АЭС, Блок №1. Здание безопасности |  | UKD; Параметры: Труба=38х3,5; Время,с=15; ИТТ:BLR1.B.110.&.&&&&&&.&&&&&.000.MD.0003; Тип атмосферы при хранении:II; Условия хранения:2(С); Тип атмосферы при эксплуатации:I; Климатическое исполнение и категория размещения:УХЛ4 ИТТ № BLR1.B.110.&.&&&&&&.&&&&&.000.MD.0003 | 2015-10-18 | 2015-10-28 | СПбАЭП (ГППС ОИТ) | 103494.3 | ЗЗ 2014-749 от 16.05.2014 | майБ04
542 | 2.ИСУП.104232431 | 10KWA91AA001 | Клапан запорный | по типу НГ26524-010МАЭ-27 Рр 20,0 МПа, Тр 300 oС или аналог | 3СIIIа | 3 | Оборудование | 10 | 17,64 | 120 | тепл. I к. акт. 3x1010 Бк/м3 |  | 9 | ручной | ручной |  | нж | под приварку | заполняется поставщиком | 2-10.1-202ТМ п.63 (2-05.1-202ТМ п.55) |  |  | BEL_101123934 (Система:BEL Блок: 1 Здание: 2-10.1) | 3Н/C | II | 1 |  | 0 | 0 | 0 | Белорусская АЭС, Блок №1. Здание безопасности |  | UKD; Параметры: Труба=14х2; ИТТ:BLR1.B.110.&.&&&&&&.&&&&&.000.MD.0003; Тип атмосферы при хранении:II; Условия хранения:2(С); Тип атмосферы при эксплуатации:I; Климатическое исполнение и категория размещения:УХЛ4 ИТТ № BLR1.B.110.&.&&&&&&.&&&&&.000.MD.0003 | 2015-10-18 | 2015-10-28 | СПбАЭП (ГППС ОИТ) | 23353.5 | ЗЗ 2014-749 от 16.05.2014 | майБ04
543 | 2.ИСУП.104232432 | 10KWA91AA002 | Клапан запорный | по типу НГ26524-010МАЭ-27 Рр 20,0 МПа, Тр 300 oС или аналог | 3СIIIа | 3 | Оборудование | 10 | 17,64 | 120 | тепл. I к. акт. 3x1010 Бк/м3 |  | 9 | ручной | ручной |  | нж | под приварку | заполняется поставщиком | 2-10.1-202ТМ п.63 (2-05.1-202ТМ п.55) |  |  | BEL_101123934 (Система:BEL Блок: 1 Здание: 2-10.1) | 3Н/C | II | 1 |  | 0 | 0 | 0 | Белорусская АЭС, Блок №1. Здание безопасности |  | UKD; Параметры: Труба=14х2; ИТТ:BLR1.B.110.&.&&&&&&.&&&&&.000.MD.0003; Тип атмосферы при хранении:II; Условия хранения:2(С); Тип атмосферы при эксплуатации:I; Климатическое исполнение и категория размещения:УХЛ4 ИТТ № BLR1.B.110.&.&&&&&&.&&&&&.000.MD.0003 | 2015-10-18 | 2015-10-28 | СПбАЭП (ГППС ОИТ) | 23353.5 | ЗЗ 2014-749 от 16.05.2014 | майБ04
544 | 2.ИСУП.104232433 | 10KWA91AA003 | Клапан запорный | по типу НГ26524-010МАЭ-27 Рр 20,0 МПа, Тр 300 oС или аналог | 3СIIIа | 3 | Оборудование | 10 | 17,64 | 120 | тепл. I к. акт. 3x1010 Бк/м3 |  | 9 | ручной | ручной |  | нж | под приварку | заполняется поставщиком | 2-10.1-202ТМ п.63 (2-05.1-202ТМ п.55) |  |  | BEL_101123934 (Система:BEL Блок: 1 Здание: 2-10.1) | 3Н/C | II | 1 |  | 0 | 0 | 0 | Белорусская АЭС, Блок №1. Здание безопасности |  | UKD; Параметры: Труба=14х2; ИТТ:BLR1.B.110.&.&&&&&&.&&&&&.000.MD.0003; Тип атмосферы при хранении:II; Условия хранения:2(С); Тип атмосферы при эксплуатации:I; Климатическое исполнение и категория размещения:УХЛ4 ИТТ № BLR1.B.110.&.&&&&&&.&&&&&.000.MD.0003 | 2015-10-18 | 2015-10-28 | СПбАЭП (ГППС ОИТ) | 23353.5 | ЗЗ 2014-749 от 16.05.2014 | майБ04
545 | 2.ИСУП.104232434 | 10KWA91AA004 | Клапан запорный | по типу НГ26524-010МАЭ-27 Рр 20,0 МПа, Тр 300 oС или аналог | 3СIIIа | 3 | Оборудование | 10 | 17,64 | 120 | тепл. I к. акт. 3x1010 Бк/м3 |  | 9 | ручной | ручной |  | нж | под приварку | заполняется поставщиком | 2-10.1-202ТМ п.63 (2-05.1-202ТМ п.55) |  |  | BEL_101123934 (Система:BEL Блок: 1 Здание: 2-10.1) | 3Н/C | II | 1 |  | 0 | 0 | 0 | Белорусская АЭС, Блок №1. Здание безопасности |  | UKD; Параметры: Труба=14х2; ИТТ:BLR1.B.110.&.&&&&&&.&&&&&.000.MD.0003; Тип атмосферы при хранении:II; Условия хранения:2(С); Тип атмосферы при эксплуатации:I; Климатическое исполнение и категория размещения:УХЛ4 ИТТ № BLR1.B.110.&.&&&&&&.&&&&&.000.MD.0003 | 2015-10-18 | 2015-10-28 | СПбАЭП (ГППС ОИТ) | 23353.5 | ЗЗ 2014-749 от 16.05.2014 | майБ04
546 | 2.ИСУП.104232435 | 10KWA91AA005 | Клапан запорный | по типу НГ26524-010МАЭ-27 Рр 20,0 МПа, Тр 300 oС или аналог | 3СIIIа | 3 | Оборудование | 10 | 17,64 | 120 | тепл. I к. акт. 3x1010 Бк/м3 |  | 9 | ручной | ручной |  | нж | под приварку | заполняется поставщиком | 2-10.1-202ТМ п.63 (2-05.1-202ТМ п.55) |  |  | BEL_101123934 (Система:BEL Блок: 1 Здание: 2-10.1) | 3Н/C | II | 1 |  | 0 | 0 | 0 | Белорусская АЭС, Блок №1. Здание безопасности |  | UKD; Параметры: Труба=14х2; ИТТ:BLR1.B.110.&.&&&&&&.&&&&&.000.MD.0003; Тип атмосферы при хранении:II; Условия хранения:2(С); Тип атмосферы при эксплуатации:I; Климатическое исполнение и категория размещения:УХЛ4 ИТТ № BLR1.B.110.&.&&&&&&.&&&&&.000.MD.0003 | 2015-10-18 | 2015-10-28 | СПбАЭП (ГППС ОИТ) | 23353.5 | ЗЗ 2014-749 от 16.05.2014 | майБ04
547 | 2.ИСУП.104232436 | 10KWA91AA006 | Клапан запорный | по типу НГ26524-010МАЭ-27 Рр 20,0 МПа, Тр 300 oС или аналог | 3СIIIа | 3 | Оборудование | 10 | 17,64 | 120 | тепл. I к. акт. 3x1010 Бк/м3 |  | 9 | ручной | ручной |  | нж | под приварку | заполняется поставщиком | 2-10.1-202ТМ п.63 (2-05.1-202ТМ п.55) |  |  | BEL_101123934 (Система:BEL Блок: 1 Здание: 2-10.1) | 3Н/C | II | 1 |  | 0 | 0 | 0 | Белорусская АЭС, Блок №1. Здание безопасности |  | UKD; Параметры: Труба=14х2; ИТТ:BLR1.B.110.&.&&&&&&.&&&&&.000.MD.0003; Тип атмосферы при хранении:II; Условия хранения:2(С); Тип атмосферы при эксплуатации:I; Климатическое исполнение и категория размещения:УХЛ4 ИТТ № BLR1.B.110.&.&&&&&&.&&&&&.000.MD.0003 | 2015-10-18 | 2015-10-28 | СПбАЭП (ГППС ОИТ) | 23353.5 | ЗЗ 2014-749 от 16.05.2014 | майБ04
548 | 2.ИСУП.104232437 | 10KWA91AA007 | Клапан запорный | по типу НГ26524-010МАЭ-27 Рр 20,0 МПа, Тр 300 oС или аналог | 3СIIIа | 3 | Оборудование | 10 | 17,64 | 120 | тепл. I к. акт. 3x1010 Бк/м3 |  | 9 | ручной | ручной |  | нж | под приварку | заполняется поставщиком | 2-10.1-202ТМ п.63 (2-05.1-202ТМ п.55) |  |  | BEL_101123934 (Система:BEL Блок: 1 Здание: 2-10.1) | 3Н/C | II | 1 |  | 0 | 0 | 0 | Белорусская АЭС, Блок №1. Здание безопасности |  | UKD; Параметры: Труба=14х2; ИТТ:BLR1.B.110.&.&&&&&&.&&&&&.000.MD.0003; Тип атмосферы при хранении:II; Условия хранения:2(С); Тип атмосферы при эксплуатации:I; Климатическое исполнение и категория размещения:УХЛ4 ИТТ № BLR1.B.110.&.&&&&&&.&&&&&.000.MD.0003 | 2015-10-18 | 2015-10-28 | СПбАЭП (ГППС ОИТ) | 23353.5 | ЗЗ 2014-749 от 16.05.2014 | майБ04
549 | 2.ИСУП.104232438 | 10KWA91AA008 | Клапан запорный | по типу НГ26524-010МАЭ-27 Рр 20,0 МПа, Тр 300 oС или аналог | 3СIIIа | 3 | Оборудование | 10 | 17,64 | 120 | тепл. I к. акт. 3x1010 Бк/м3 |  | 9 | ручной | ручной |  | нж | под приварку | заполняется поставщиком | 2-10.1-202ТМ п.63 (2-05.1-202ТМ п.55) |  |  | BEL_101123934 (Система:BEL Блок: 1 Здание: 2-10.1) | 3Н/C | II | 1 |  | 0 | 0 | 0 | Белорусская АЭС, Блок №1. Здание безопасности |  | UKD; Параметры: Труба=14х2; ИТТ:BLR1.B.110.&.&&&&&&.&&&&&.000.MD.0003; Тип атмосферы при хранении:II; Условия хранения:2(С); Тип атмосферы при эксплуатации:I; Климатическое исполнение и категория размещения:УХЛ4 ИТТ № BLR1.B.110.&.&&&&&&.&&&&&.000.MD.0003 | 2015-10-18 | 2015-10-28 | СПбАЭП (ГППС ОИТ) | 23353.5 | ЗЗ 2014-749 от 16.05.2014 | майБ04
550 | 2.ИСУП.104232439 | 10KWA91AA009 | Клапан запорный | по типу НГ26524-010МАЭ-27 Рр 20,0 МПа, Тр 300 oС или аналог | 3СIIIа | 3 | Оборудование | 10 | 17,64 | 120 | тепл. I к. акт. 3x1010 Бк/м3 |  | 9 | ручной | ручной |  | нж | под приварку | заполняется поставщиком | 2-10.1-202ТМ п.63 (2-05.1-202ТМ п.55) |  |  | BEL_101123934 (Система:BEL Блок: 1 Здание: 2-10.1) | 3Н/C | II | 1 |  | 0 | 0 | 0 | Белорусская АЭС, Блок №1. Здание безопасности |  | UKD; Параметры: Труба=14х2; ИТТ:BLR1.B.110.&.&&&&&&.&&&&&.000.MD.0003; Тип атмосферы при хранении:II; Условия хранения:2(С); Тип атмосферы при эксплуатации:I; Климатическое исполнение и категория размещения:УХЛ4 ИТТ № BLR1.B.110.&.&&&&&&.&&&&&.000.MD.0003 | 2015-10-18 | 2015-10-28 | СПбАЭП (ГППС ОИТ) | 23353.5 | ЗЗ 2014-749 от 16.05.2014 | майБ04
551 | 2.ИСУП.104232440 | 10KWA91AA010 | Клапан запорный | по типу НГ26524-010МАЭ-27 Рр 20,0 МПа, Тр 300 oС или аналог | 3СIIIа | 3 | Оборудование | 10 | 17,64 | 120 | тепл. I к. акт. 3x1010 Бк/м3 |  | 9 | ручной | ручной |  | нж | под приварку | заполняется поставщиком | 2-10.1-202ТМ п.63 (2-05.1-202ТМ п.55) |  |  | BEL_101123934 (Система:BEL Блок: 1 Здание: 2-10.1) | 3Н/C | II | 1 |  | 0 | 0 | 0 | Белорусская АЭС, Блок №1. Здание безопасности |  | UKD; Параметры: Труба=14х2; ИТТ:BLR1.B.110.&.&&&&&&.&&&&&.000.MD.0003; Тип атмосферы при хранении:II; Условия хранения:2(С); Тип атмосферы при эксплуатации:I; Климатическое исполнение и категория размещения:УХЛ4 ИТТ № BLR1.B.110.&.&&&&&&.&&&&&.000.MD.0003 | 2015-10-18 | 2015-10-28 | СПбАЭП (ГППС ОИТ) | 23353.5 | ЗЗ 2014-749 от 16.05.2014 | майБ04
552 | 2.ИСУП.104232441 | 10KWA91AA011 | Клапан запорный | по типу НГ26524-010МАЭ-27 Рр 20,0 МПа, Тр 300 oС или аналог | 3СIIIа | 3 | Оборудование | 10 | 17,64 | 120 | тепл. I к. акт. 3x1010 Бк/м3 |  | 9 | ручной | ручной |  | нж | под приварку | заполняется поставщиком | 2-10.1-202ТМ п.63 (2-05.1-202ТМ п.55) |  |  | BEL_101123934 (Система:BEL Блок: 1 Здание: 2-10.1) | 3Н/C | II | 1 |  | 0 | 0 | 0 | Белорусская АЭС, Блок №1. Здание безопасности |  | UKD; Параметры: Труба=14х2; ИТТ:BLR1.B.110.&.&&&&&&.&&&&&.000.MD.0003; Тип атмосферы при хранении:II; Условия хранения:2(С); Тип атмосферы при эксплуатации:I; Климатическое исполнение и категория размещения:УХЛ4 ИТТ № BLR1.B.110.&.&&&&&&.&&&&&.000.MD.0003 | 2015-10-18 | 2015-10-28 | СПбАЭП (ГППС ОИТ) | 23353.5 | ЗЗ 2014-749 от 16.05.2014 | майБ04
553 | 2.ИСУП.104232442 | 10KWA91AA012 | Клапан запорный | по типу НГ26524-010МАЭ-27 Рр 20,0 МПа, Тр 300 oС или аналог | 3СIIIа | 3 | Оборудование | 10 | 17,64 | 120 | тепл. I к. акт. 3x1010 Бк/м3 |  | 9 | ручной | ручной |  | нж | под приварку | заполняется поставщиком | 2-10.1-202ТМ п.63 (2-05.1-202ТМ п.55) |  |  | BEL_101123934 (Система:BEL Блок: 1 Здание: 2-10.1) | 3Н/C | II | 1 |  | 0 | 0 | 0 | Белорусская АЭС, Блок №1. Здание безопасности |  | UKD; Параметры: Труба=14х2; ИТТ:BLR1.B.110.&.&&&&&&.&&&&&.000.MD.0003; Тип атмосферы при хранении:II; Условия хранения:2(С); Тип атмосферы при эксплуатации:I; Климатическое исполнение и категория размещения:УХЛ4 ИТТ № BLR1.B.110.&.&&&&&&.&&&&&.000.MD.0003 | 2015-10-18 | 2015-10-28 | СПбАЭП (ГППС ОИТ) | 23353.5 | ЗЗ 2014-749 от 16.05.2014 | майБ04
554 | 2.ИСУП.104232443 | 10KWA92AA001 | Клапан запорный | по типу НГ26524-010МАЭ-27 Рр 20,0 МПа, Тр 300 oС или аналог | 3СIIIа | 3 | Оборудование | 10 | 17,64 | 120 | тепл. I к. акт. 3x1010 Бк/м3 |  | 9 | ручной | ручной |  | нж | под приварку | заполняется поставщиком | 2-10.1-202ТМ п.63 (2-05.1-202ТМ п.55) |  |  | BEL_101123934 (Система:BEL Блок: 1 Здание: 2-10.1) | 3Н/C | II | 1 |  | 0 | 0 | 0 | Белорусская АЭС, Блок №1. Здание безопасности |  | UKD; Параметры: Труба=14х2; ИТТ:BLR1.B.110.&.&&&&&&.&&&&&.000.MD.0003; Тип атмосферы при хранении:II; Условия хранения:2(С); Тип атмосферы при эксплуатации:I; Климатическое исполнение и категория размещения:УХЛ4 ИТТ № BLR1.B.110.&.&&&&&&.&&&&&.000.MD.0003 | 2015-10-18 | 2015-10-28 | СПбАЭП (ГППС ОИТ) | 23353.5 | ЗЗ 2014-749 от 16.05.2014 | майБ04
555 | 2.ИСУП.104232444 | 10KWA92AA002 | Клапан запорный | по типу НГ26524-010МАЭ-27 Рр 20,0 МПа, Тр 300 oС или аналог | 3СIIIа | 3 | Оборудование | 10 | 17,64 | 120 | тепл. I к. акт. 3x1010 Бк/м3 |  | 9 | ручной | ручной |  | нж | под приварку | заполняется поставщиком | 2-10.1-202ТМ п.63 (2-05.1-202ТМ п.55) |  |  | BEL_101123934 (Система:BEL Блок: 1 Здание: 2-10.1) | 3Н/C | II | 1 |  | 0 | 0 | 0 | Белорусская АЭС, Блок №1. Здание безопасности |  | UKD; Параметры: Труба=14х2; ИТТ:BLR1.B.110.&.&&&&&&.&&&&&.000.MD.0003; Тип атмосферы при хранении:II; Условия хранения:2(С); Тип атмосферы при эксплуатации:I; Климатическое исполнение и категория размещения:УХЛ4 ИТТ № BLR1.B.110.&.&&&&&&.&&&&&.000.MD.0003 | 2015-10-18 | 2015-10-28 | СПбАЭП (ГППС ОИТ) | 23353.5 | ЗЗ 2014-749 от 16.05.2014 | майБ04
556 | 2.ИСУП.104232445 | 10KWA92AA003 | Клапан запорный | по типу НГ26524-010МАЭ-27 Рр 20,0 МПа, Тр 300 oС или аналог | 3СIIIа | 3 | Оборудование | 10 | 17,64 | 120 | тепл. I к. акт. 3x1010 Бк/м3 |  | 9 | ручной | ручной |  | нж | под приварку | заполняется поставщиком | 2-10.1-202ТМ п.63 (2-05.1-202ТМ п.55) |  |  | BEL_101123934 (Система:BEL Блок: 1 Здание: 2-10.1) | 3Н/C | II | 1 |  | 0 | 0 | 0 | Белорусская АЭС, Блок №1. Здание безопасности |  | UKD; Параметры: Труба=14х2; ИТТ:BLR1.B.110.&.&&&&&&.&&&&&.000.MD.0003; Тип атмосферы при хранении:II; Условия хранения:2(С); Тип атмосферы при эксплуатации:I; Климатическое исполнение и категория размещения:УХЛ4 ИТТ № BLR1.B.110.&.&&&&&&.&&&&&.000.MD.0003 | 2015-10-18 | 2015-10-28 | СПбАЭП (ГППС ОИТ) | 23353.5 | ЗЗ 2014-749 от 16.05.2014 | майБ04
557 | 2.ИСУП.104232446 | 10KWA93AA001 | Клапан запорный | по типу НГ26524-010МАЭ-27 Рр 20,0 МПа, Тр 300 oС или аналог | 3СIIIа | 3 | Оборудование | 10 | 17,64 | 120 | тепл. I к. акт. 3x1010 Бк/м3 |  | 9 | ручной | ручной |  | нж | под приварку | заполняется поставщиком | 2-10.1-202ТМ п.63 (2-05.1-202ТМ п.55) |  |  | BEL_101123934 (Система:BEL Блок: 1 Здание: 2-10.1) | 3Н/C | II | 1 |  | 0 | 0 | 0 | Белорусская АЭС, Блок №1. Здание безопасности |  | UKD; Параметры: Труба=14х2; ИТТ:BLR1.B.110.&.&&&&&&.&&&&&.000.MD.0003; Тип атмосферы при хранении:II; Условия хранения:2(С); Тип атмосферы при эксплуатации:I; Климатическое исполнение и категория размещения:УХЛ4 ИТТ № BLR1.B.110.&.&&&&&&.&&&&&.000.MD.0003 | 2015-10-18 | 2015-10-28 | СПбАЭП (ГППС ОИТ) | 23353.5 | ЗЗ 2014-749 от 16.05.2014 | майБ04
558 | 2.ИСУП.104232447 | 10KWA93AA002 | Клапан запорный | по типу НГ26524-010МАЭ-27 Рр 20,0 МПа, Тр 300 oС или аналог | 3СIIIа | 3 | Оборудование | 10 | 17,64 | 120 | тепл. I к. акт. 3x1010 Бк/м3 |  | 9 | ручной | ручной |  | нж | под приварку | заполняется поставщиком | 2-10.1-202ТМ п.63 (2-05.1-202ТМ п.55) |  |  | BEL_101123934 (Система:BEL Блок: 1 Здание: 2-10.1) | 3Н/C | II | 1 |  | 0 | 0 | 0 | Белорусская АЭС, Блок №1. Здание безопасности |  | UKD; Параметры: Труба=14х2; ИТТ:BLR1.B.110.&.&&&&&&.&&&&&.000.MD.0003; Тип атмосферы при хранении:II; Условия хранения:2(С); Тип атмосферы при эксплуатации:I; Климатическое исполнение и категория размещения:УХЛ4 ИТТ № BLR1.B.110.&.&&&&&&.&&&&&.000.MD.0003 | 2015-10-18 | 2015-10-28 | СПбАЭП (ГППС ОИТ) | 23353.5 | ЗЗ 2014-749 от 16.05.2014 | майБ04
559 | 2.ИСУП.104232448 | 10KWA93AA003 | Клапан запорный | по типу НГ26524-010МАЭ-27 Рр 20,0 МПа, Тр 300 oС или аналог | 3СIIIа | 3 | Оборудование | 10 | 17,64 | 120 | тепл. I к. акт. 3x1010 Бк/м3 |  | 9 | ручной | ручной |  | нж | под приварку | заполняется поставщиком | 2-10.1-202ТМ п.63 (2-05.1-202ТМ п.55) |  |  | BEL_101123934 (Система:BEL Блок: 1 Здание: 2-10.1) | 3Н/C | II | 1 |  | 0 | 0 | 0 | Белорусская АЭС, Блок №1. Здание безопасности |  | UKD; Параметры: Труба=14х2; ИТТ:BLR1.B.110.&.&&&&&&.&&&&&.000.MD.0003; Тип атмосферы при хранении:II; Условия хранения:2(С); Тип атмосферы при эксплуатации:I; Климатическое исполнение и категория размещения:УХЛ4 ИТТ № BLR1.B.110.&.&&&&&&.&&&&&.000.MD.0003 | 2015-10-18 | 2015-10-28 | СПбАЭП (ГППС ОИТ) | 23353.5 | ЗЗ 2014-749 от 16.05.2014 | майБ04
560 | 2.ИСУП.104232449 | 10KWA93AA004 | Клапан запорный | по типу НГ26524-010МАЭ-27 Рр 20,0 МПа, Тр 300 oС или аналог | 3СIIIа | 3 | Оборудование | 10 | 17,64 | 120 | тепл. I к. акт. 3x1010 Бк/м3 |  | 9 | ручной | ручной |  | нж | под приварку | заполняется поставщиком | 2-10.1-202ТМ п.63 (2-05.1-202ТМ п.55) |  |  | BEL_101123934 (Система:BEL Блок: 1 Здание: 2-10.1) | 3Н/C | II | 1 |  | 0 | 0 | 0 | Белорусская АЭС, Блок №1. Здание безопасности |  | UKD; Параметры: Труба=14х2; ИТТ:BLR1.B.110.&.&&&&&&.&&&&&.000.MD.0003; Тип атмосферы при хранении:II; Условия хранения:2(С); Тип атмосферы при эксплуатации:I; Климатическое исполнение и категория размещения:УХЛ4 ИТТ № BLR1.B.110.&.&&&&&&.&&&&&.000.MD.0003 | 2015-10-18 | 2015-10-28 | СПбАЭП (ГППС ОИТ) | 23353.5 | ЗЗ 2014-749 от 16.05.2014 | майБ04
561 | 2.ИСУП.104232450 | 10KWA93AA005 | Клапан запорный | по типу НГ26524-010МАЭ-27 Рр 20,0 МПа, Тр 300 oС или аналог | 3СIIIа | 3 | Оборудование | 10 | 17,64 | 120 | тепл. I к. акт. 3x1010 Бк/м3 |  | 9 | ручной | ручной |  | нж | под приварку | заполняется поставщиком | 2-10.1-202ТМ п.63 (2-05.1-202ТМ п.55) |  |  | BEL_101123934 (Система:BEL Блок: 1 Здание: 2-10.1) | 3Н/C | II | 1 |  | 0 | 0 | 0 | Белорусская АЭС, Блок №1. Здание безопасности |  | UKD; Параметры: Труба=14х2; ИТТ:BLR1.B.110.&.&&&&&&.&&&&&.000.MD.0003; Тип атмосферы при хранении:II; Условия хранения:2(С); Тип атмосферы при эксплуатации:I; Климатическое исполнение и категория размещения:УХЛ4 ИТТ № BLR1.B.110.&.&&&&&&.&&&&&.000.MD.0003 | 2015-10-18 | 2015-10-28 | СПбАЭП (ГППС ОИТ) | 23353.5 | ЗЗ 2014-749 от 16.05.2014 | майБ04
562 | 2.ИСУП.104232451 | 10KWA93AA006 | Клапан запорный | по типу НГ26524-010МАЭ-27 Рр 20,0 МПа, Тр 300 oС или аналог | 3СIIIа | 3 | Оборудование | 10 | 17,64 | 120 | тепл. I к. акт. 3x1010 Бк/м3 |  | 9 | ручной | ручной |  | нж | под приварку | заполняется поставщиком | 2-10.1-202ТМ п.63 (2-05.1-202ТМ п.55) |  |  | BEL_101123934 (Система:BEL Блок: 1 Здание: 2-10.1) | 3Н/C | II | 1 |  | 0 | 0 | 0 | Белорусская АЭС, Блок №1. Здание безопасности |  | UKD; Параметры: Труба=14х2; ИТТ:BLR1.B.110.&.&&&&&&.&&&&&.000.MD.0003; Тип атмосферы при хранении:II; Условия хранения:2(С); Тип атмосферы при эксплуатации:I; Климатическое исполнение и категория размещения:УХЛ4 ИТТ № BLR1.B.110.&.&&&&&&.&&&&&.000.MD.0003 | 2015-10-18 | 2015-10-28 | СПбАЭП (ГППС ОИТ) | 23353.5 | ЗЗ 2014-749 от 16.05.2014 | майБ04
563 | 2.ИСУП.104232452 | 10KWA93AA007 | Клапан запорный | по типу НГ26524-010МАЭ-27 Рр 20,0 МПа, Тр 300 oС или аналог | 3СIIIа | 3 | Оборудование | 10 | 17,64 | 120 | тепл. I к. акт. 3x1010 Бк/м3 |  | 9 | ручной | ручной |  | нж | под приварку | заполняется поставщиком | 2-10.1-202ТМ п.63 (2-05.1-202ТМ п.55) |  |  | BEL_101123934 (Система:BEL Блок: 1 Здание: 2-10.1) | 3Н/C | II | 1 |  | 0 | 0 | 0 | Белорусская АЭС, Блок №1. Здание безопасности |  | UKD; Параметры: Труба=14х2; ИТТ:BLR1.B.110.&.&&&&&&.&&&&&.000.MD.0003; Тип атмосферы при хранении:II; Условия хранения:2(С); Тип атмосферы при эксплуатации:I; Климатическое исполнение и категория размещения:УХЛ4 ИТТ № BLR1.B.110.&.&&&&&&.&&&&&.000.MD.0003 | 2015-10-18 | 2015-10-28 | СПбАЭП (ГППС ОИТ) | 23353.5 | ЗЗ 2014-749 от 16.05.2014 | майБ04
564 | 2.ИСУП.104232453 | 10KWA93AA008 | Клапан запорный | по типу НГ26524-010МАЭ-27 Рр 20,0 МПа, Тр 300 oС или аналог | 3СIIIа | 3 | Оборудование | 10 | 17,64 | 120 | тепл. I к. акт. 3x1010 Бк/м3 |  | 9 | ручной | ручной |  | нж | под приварку | заполняется поставщиком | 2-10.1-202ТМ п.63 (2-05.1-202ТМ п.55) |  |  | BEL_101123934 (Система:BEL Блок: 1 Здание: 2-10.1) | 3Н/C | II | 1 |  | 0 | 0 | 0 | Белорусская АЭС, Блок №1. Здание безопасности |  | UKD; Параметры: Труба=14х2; ИТТ:BLR1.B.110.&.&&&&&&.&&&&&.000.MD.0003; Тип атмосферы при хранении:II; Условия хранения:2(С); Тип атмосферы при эксплуатации:I; Климатическое исполнение и категория размещения:УХЛ4 ИТТ № BLR1.B.110.&.&&&&&&.&&&&&.000.MD.0003 | 2015-10-18 | 2015-10-28 | СПбАЭП (ГППС ОИТ) | 23353.5 | ЗЗ 2014-749 от 16.05.2014 | майБ04
565 | 2.ИСУП.104232454 | 10KWA93AA009 | Клапан запорный | по типу НГ26524-010МАЭ-27 Рр 20,0 МПа, Тр 300 oС или аналог | 3СIIIа | 3 | Оборудование | 10 | 17,64 | 120 | тепл. I к. акт. 3x1010 Бк/м3 |  | 9 | ручной | ручной |  | нж | под приварку | заполняется поставщиком | 2-10.1-202ТМ п.63 (2-05.1-202ТМ п.55) |  |  | BEL_101123934 (Система:BEL Блок: 1 Здание: 2-10.1) | 3Н/C | II | 1 |  | 0 | 0 | 0 | Белорусская АЭС, Блок №1. Здание безопасности |  | UKD; Параметры: Труба=14х2; ИТТ:BLR1.B.110.&.&&&&&&.&&&&&.000.MD.0003; Тип атмосферы при хранении:II; Условия хранения:2(С); Тип атмосферы при эксплуатации:I; Климатическое исполнение и категория размещения:УХЛ4 ИТТ № BLR1.B.110.&.&&&&&&.&&&&&.000.MD.0003 | 2015-10-18 | 2015-10-28 | СПбАЭП (ГППС ОИТ) | 23353.5 | ЗЗ 2014-749 от 16.05.2014 | майБ04
566 | 2.ИСУП.104232455 | 10KWA93AA010 | Клапан запорный | по типу НГ26524-010МАЭ-27 Рр 20,0 МПа, Тр 300 oС или аналог | 3СIIIа | 3 | Оборудование | 10 | 17,64 | 120 | тепл. I к. акт. 3x1010 Бк/м3 |  | 9 | ручной | ручной |  | нж | под приварку | заполняется поставщиком | 2-10.1-202ТМ п.63 (2-05.1-202ТМ п.55) |  |  | BEL_101123934 (Система:BEL Блок: 1 Здание: 2-10.1) | 3Н/C | II | 1 |  | 0 | 0 | 0 | Белорусская АЭС, Блок №1. Здание безопасности |  | UKD; Параметры: Труба=14х2; ИТТ:BLR1.B.110.&.&&&&&&.&&&&&.000.MD.0003; Тип атмосферы при хранении:II; Условия хранения:2(С); Тип атмосферы при эксплуатации:I; Климатическое исполнение и категория размещения:УХЛ4 ИТТ № BLR1.B.110.&.&&&&&&.&&&&&.000.MD.0003 | 2015-10-18 | 2015-10-28 | СПбАЭП (ГППС ОИТ) | 23353.5 | ЗЗ 2014-749 от 16.05.2014 | майБ04
567 | 2.ИСУП.104232456 | 10KWA93AA011 | Клапан запорный | по типу НГ26524-010МАЭ-27 Рр 20,0 МПа, Тр 300 oС или аналог | 3СIIIа | 3 | Оборудование | 10 | 17,64 | 120 | тепл. I к. акт. 3x1010 Бк/м3 |  | 9 | ручной | ручной |  | нж | под приварку | заполняется поставщиком | 2-10.1-202ТМ п.63 (2-05.1-202ТМ п.55) |  |  | BEL_101123934 (Система:BEL Блок: 1 Здание: 2-10.1) | 3Н/C | II | 1 |  | 0 | 0 | 0 | Белорусская АЭС, Блок №1. Здание безопасности |  | UKD; Параметры: Труба=14х2; ИТТ:BLR1.B.110.&.&&&&&&.&&&&&.000.MD.0003; Тип атмосферы при хранении:II; Условия хранения:2(С); Тип атмосферы при эксплуатации:I; Климатическое исполнение и категория размещения:УХЛ4 ИТТ № BLR1.B.110.&.&&&&&&.&&&&&.000.MD.0003 | 2015-10-18 | 2015-10-28 | СПбАЭП (ГППС ОИТ) | 23353.5 | ЗЗ 2014-749 от 16.05.2014 | майБ04
568 | 2.ИСУП.104232457 | 10KWA93AA012 | Клапан запорный | по типу НГ26524-010МАЭ-27 Рр 20,0 МПа, Тр 300 oС или аналог | 3СIIIа | 3 | Оборудование | 10 | 17,64 | 120 | тепл. I к. акт. 3x1010 Бк/м3 |  | 9 | ручной | ручной |  | нж | под приварку | заполняется поставщиком | 2-10.1-202ТМ п.63 (2-05.1-202ТМ п.55) |  |  | BEL_101123934 (Система:BEL Блок: 1 Здание: 2-10.1) | 3Н/C | II | 1 |  | 0 | 0 | 0 | Белорусская АЭС, Блок №1. Здание безопасности |  | UKD; Параметры: Труба=14х2; ИТТ:BLR1.B.110.&.&&&&&&.&&&&&.000.MD.0003; Тип атмосферы при хранении:II; Условия хранения:2(С); Тип атмосферы при эксплуатации:I; Климатическое исполнение и категория размещения:УХЛ4 ИТТ № BLR1.B.110.&.&&&&&&.&&&&&.000.MD.0003 | 2015-10-18 | 2015-10-28 | СПбАЭП (ГППС ОИТ) | 23353.5 | ЗЗ 2014-749 от 16.05.2014 | майБ04
569 | 2.ИСУП.104232458 | 10KWA94AA001 | Клапан запорный | по типу НГ26524-010МАЭ-27 Рр 20,0 МПа, Тр 300 oС или аналог | 3СIIIа | 3 | Оборудование | 10 | 17,64 | 120 | тепл. I к. акт. 3x1010 Бк/м3 |  | 9 | ручной | ручной |  | нж | под приварку | заполняется поставщиком | 2-10.1-202ТМ п.63 (2-05.1-202ТМ п.55) |  |  | BEL_101123934 (Система:BEL Блок: 1 Здание: 2-10.1) | 3Н/C | II | 1 |  | 0 | 0 | 0 | Белорусская АЭС, Блок №1. Здание безопасности |  | UKD; Параметры: Труба=14х2; ИТТ:BLR1.B.110.&.&&&&&&.&&&&&.000.MD.0003; Тип атмосферы при хранении:II; Условия хранения:2(С); Тип атмосферы при эксплуатации:I; Климатическое исполнение и категория размещения:УХЛ4 ИТТ № BLR1.B.110.&.&&&&&&.&&&&&.000.MD.0003 | 2015-10-18 | 2015-10-28 | СПбАЭП (ГППС ОИТ) | 23353.5 | ЗЗ 2014-749 от 16.05.2014 | майБ04
570 | 2.ИСУП.104232459 | 10KWA94AA002 | Клапан запорный | по типу НГ26524-010МАЭ-27 Рр 20,0 МПа, Тр 300 oС или аналог | 3СIIIа | 3 | Оборудование | 10 | 17,64 | 120 | тепл. I к. акт. 3x1010 Бк/м3 |  | 9 | ручной | ручной |  | нж | под приварку | заполняется поставщиком | 2-10.1-202ТМ п.63 (2-05.1-202ТМ п.55) |  |  | BEL_101123934 (Система:BEL Блок: 1 Здание: 2-10.1) | 3Н/C | II | 1 |  | 0 | 0 | 0 | Белорусская АЭС, Блок №1. Здание безопасности |  | UKD; Параметры: Труба=14х2; ИТТ:BLR1.B.110.&.&&&&&&.&&&&&.000.MD.0003; Тип атмосферы при хранении:II; Условия хранения:2(С); Тип атмосферы при эксплуатации:I; Климатическое исполнение и категория размещения:УХЛ4 ИТТ № BLR1.B.110.&.&&&&&&.&&&&&.000.MD.0003 | 2015-10-18 | 2015-10-28 | СПбАЭП (ГППС ОИТ) | 23353.5 | ЗЗ 2014-749 от 16.05.2014 | майБ04
571 | 2.ИСУП.104232460 | 10KWA94AA003 | Клапан запорный | по типу НГ26524-010МАЭ-27 Рр 20,0 МПа, Тр 300 oС или аналог | 3СIIIа | 3 | Оборудование | 10 | 17,64 | 120 | тепл. I к. акт. 3x1010 Бк/м3 |  | 9 | ручной | ручной |  | нж | под приварку | заполняется поставщиком | 2-10.1-202ТМ п.63 (2-05.1-202ТМ п.55) |  |  | BEL_101123934 (Система:BEL Блок: 1 Здание: 2-10.1) | 3Н/C | II | 1 |  | 0 | 0 | 0 | Белорусская АЭС, Блок №1. Здание безопасности |  | UKD; Параметры: Труба=14х2; ИТТ:BLR1.B.110.&.&&&&&&.&&&&&.000.MD.0003; Тип атмосферы при хранении:II; Условия хранения:2(С); Тип атмосферы при эксплуатации:I; Климатическое исполнение и категория размещения:УХЛ4 ИТТ № BLR1.B.110.&.&&&&&&.&&&&&.000.MD.0003 | 2015-10-18 | 2015-10-28 | СПбАЭП (ГППС ОИТ) | 23353.5 | ЗЗ 2014-749 от 16.05.2014 | майБ04
572 | 2.ИСУП.104232461 | 10KWA94AA004 | Клапан запорный | по типу НГ26524-010МАЭ-27 Рр 20,0 МПа, Тр 300 oС или аналог | 3СIIIа | 3 | Оборудование | 10 | 17,64 | 120 | тепл. I к. акт. 3x1010 Бк/м3 |  | 9 | ручной | ручной |  | нж | под приварку | заполняется поставщиком | 2-10.1-202ТМ п.63 (2-05.1-202ТМ п.55) |  |  | BEL_101123934 (Система:BEL Блок: 1 Здание: 2-10.1) | 3Н/C | II | 1 |  | 0 | 0 | 0 | Белорусская АЭС, Блок №1. Здание безопасности |  | UKD; Параметры: Труба=14х2; ИТТ:BLR1.B.110.&.&&&&&&.&&&&&.000.MD.0003; Тип атмосферы при хранении:II; Условия хранения:2(С); Тип атмосферы при эксплуатации:I; Климатическое исполнение и категория размещения:УХЛ4 ИТТ № BLR1.B.110.&.&&&&&&.&&&&&.000.MD.0003 | 2015-10-18 | 2015-10-28 | СПбАЭП (ГППС ОИТ) | 23353.5 | ЗЗ 2014-749 от 16.05.2014 | майБ04
573 | 2.ИСУП.104232462 | 10KWA94AA005 | Клапан запорный | по типу НГ26524-010МАЭ-27 Рр 20,0 МПа, Тр 300 oС или аналог | 3СIIIа | 3 | Оборудование | 10 | 17,64 | 120 | тепл. I к. акт. 3x1010 Бк/м3 |  | 9 | ручной | ручной |  | нж | под приварку | заполняется поставщиком | 2-10.1-202ТМ п.63 (2-05.1-202ТМ п.55) |  |  | BEL_101123934 (Система:BEL Блок: 1 Здание: 2-10.1) | 3Н/C | II | 1 |  | 0 | 0 | 0 | Белорусская АЭС, Блок №1. Здание безопасности |  | UKD; Параметры: Труба=14х2; ИТТ:BLR1.B.110.&.&&&&&&.&&&&&.000.MD.0003; Тип атмосферы при хранении:II; Условия хранения:2(С); Тип атмосферы при эксплуатации:I; Климатическое исполнение и категория размещения:УХЛ4 ИТТ № BLR1.B.110.&.&&&&&&.&&&&&.000.MD.0003 | 2015-10-18 | 2015-10-28 | СПбАЭП (ГППС ОИТ) | 23353.5 | ЗЗ 2014-749 от 16.05.2014 | майБ04
574 | 2.ИСУП.104232463 | 10KWA94AA006 | Клапан запорный | по типу НГ26524-010МАЭ-27 Рр 20,0 МПа, Тр 300 oС или аналог | 3СIIIа | 3 | Оборудование | 10 | 17,64 | 120 | тепл. I к. акт. 3x1010 Бк/м3 |  | 9 | ручной | ручной |  | нж | под приварку | заполняется поставщиком | 2-10.1-202ТМ п.63 (2-05.1-202ТМ п.55) |  |  | BEL_101123934 (Система:BEL Блок: 1 Здание: 2-10.1) | 3Н/C | II | 1 |  | 0 | 0 | 0 | Белорусская АЭС, Блок №1. Здание безопасности |  | UKD; Параметры: Труба=14х2; ИТТ:BLR1.B.110.&.&&&&&&.&&&&&.000.MD.0003; Тип атмосферы при хранении:II; Условия хранения:2(С); Тип атмосферы при эксплуатации:I; Климатическое исполнение и категория размещения:УХЛ4 ИТТ № BLR1.B.110.&.&&&&&&.&&&&&.000.MD.0003 | 2015-10-18 | 2015-10-28 | СПбАЭП (ГППС ОИТ) | 23353.5 | ЗЗ 2014-749 от 16.05.2014 | майБ04
575 | 2.ИСУП.104232464 | 10KWA94AA007 | Клапан запорный | по типу НГ26524-010МАЭ-27 Рр 20,0 МПа, Тр 300 oС или аналог | 3СIIIа | 3 | Оборудование | 10 | 17,64 | 120 | тепл. I к. акт. 3x1010 Бк/м3 |  | 9 | ручной | ручной |  | нж | под приварку | заполняется поставщиком | 2-10.1-202ТМ п.63 (2-05.1-202ТМ п.55) |  |  | BEL_101123934 (Система:BEL Блок: 1 Здание: 2-10.1) | 3Н/C | II | 1 |  | 0 | 0 | 0 | Белорусская АЭС, Блок №1. Здание безопасности |  | UKD; Параметры: Труба=14х2; ИТТ:BLR1.B.110.&.&&&&&&.&&&&&.000.MD.0003; Тип атмосферы при хранении:II; Условия хранения:2(С); Тип атмосферы при эксплуатации:I; Климатическое исполнение и категория размещения:УХЛ4 ИТТ № BLR1.B.110.&.&&&&&&.&&&&&.000.MD.0003 | 2015-10-18 | 2015-10-28 | СПбАЭП (ГППС ОИТ) | 23353.5 | ЗЗ 2014-749 от 16.05.2014 | майБ04
576 | 2.ИСУП.104232465 | 10KWA94AA008 | Клапан запорный | по типу НГ26524-010МАЭ-27 Рр 20,0 МПа, Тр 300 oС или аналог | 3СIIIа | 3 | Оборудование | 10 | 17,64 | 120 | тепл. I к. акт. 3x1010 Бк/м3 |  | 9 | ручной | ручной |  | нж | под приварку | заполняется поставщиком | 2-10.1-202ТМ п.63 (2-05.1-202ТМ п.55) |  |  | BEL_101123934 (Система:BEL Блок: 1 Здание: 2-10.1) | 3Н/C | II | 1 |  | 0 | 0 | 0 | Белорусская АЭС, Блок №1. Здание безопасности |  | UKD; Параметры: Труба=14х2; ИТТ:BLR1.B.110.&.&&&&&&.&&&&&.000.MD.0003; Тип атмосферы при хранении:II; Условия хранения:2(С); Тип атмосферы при эксплуатации:I; Климатическое исполнение и категория размещения:УХЛ4 ИТТ № BLR1.B.110.&.&&&&&&.&&&&&.000.MD.0003 | 2015-10-18 | 2015-10-28 | СПбАЭП (ГППС ОИТ) | 23353.5 | ЗЗ 2014-749 от 16.05.2014 | майБ04
577 | 2.ИСУП.104232466 | 10KWA94AA009 | Клапан запорный | по типу НГ26524-010МАЭ-27 Рр 20,0 МПа, Тр 300 oС или аналог | 3СIIIа | 3 | Оборудование | 10 | 17,64 | 120 | тепл. I к. акт. 3x1010 Бк/м3 |  | 9 | ручной | ручной |  | нж | под приварку | заполняется поставщиком | 2-10.1-202ТМ п.63 (2-05.1-202ТМ п.55) |  |  | BEL_101123934 (Система:BEL Блок: 1 Здание: 2-10.1) | 3Н/C | II | 1 |  | 0 | 0 | 0 | Белорусская АЭС, Блок №1. Здание безопасности |  | UKD; Параметры: Труба=14х2; ИТТ:BLR1.B.110.&.&&&&&&.&&&&&.000.MD.0003; Тип атмосферы при хранении:II; Условия хранения:2(С); Тип атмосферы при эксплуатации:I; Климатическое исполнение и категория размещения:УХЛ4 ИТТ № BLR1.B.110.&.&&&&&&.&&&&&.000.MD.0003 | 2015-10-18 | 2015-10-28 | СПбАЭП (ГППС ОИТ) | 23353.5 | ЗЗ 2014-749 от 16.05.2014 | майБ04
578 | 2.ИСУП.104232467 | 10KWA94AA010 | Клапан запорный | по типу НГ26524-010МАЭ-27 Рр 20,0 МПа, Тр 300 oС или аналог | 3СIIIа | 3 | Оборудование | 10 | 17,64 | 120 | тепл. I к. акт. 3x1010 Бк/м3 |  | 9 | ручной | ручной |  | нж | под приварку | заполняется поставщиком | 2-10.1-202ТМ п.63 (2-05.1-202ТМ п.55) |  |  | BEL_101123934 (Система:BEL Блок: 1 Здание: 2-10.1) | 3Н/C | II | 1 |  | 0 | 0 | 0 | Белорусская АЭС, Блок №1. Здание безопасности |  | UKD; Параметры: Труба=14х2; ИТТ:BLR1.B.110.&.&&&&&&.&&&&&.000.MD.0003; Тип атмосферы при хранении:II; Условия хранения:2(С); Тип атмосферы при эксплуатации:I; Климатическое исполнение и категория размещения:УХЛ4 ИТТ № BLR1.B.110.&.&&&&&&.&&&&&.000.MD.0003 | 2015-10-18 | 2015-10-28 | СПбАЭП (ГППС ОИТ) | 23353.5 | ЗЗ 2014-749 от 16.05.2014 | майБ04
579 | 2.ИСУП.104232468 | 10KWA94AA011 | Клапан запорный | по типу НГ26524-010МАЭ-27 Рр 20,0 МПа, Тр 300 oС или аналог | 3СIIIа | 3 | Оборудование | 10 | 17,64 | 120 | тепл. I к. акт. 3x1010 Бк/м3 |  | 9 | ручной | ручной |  | нж | под приварку | заполняется поставщиком | 2-10.1-202ТМ п.63 (2-05.1-202ТМ п.55) |  |  | BEL_101123934 (Система:BEL Блок: 1 Здание: 2-10.1) | 3Н/C | II | 1 |  | 0 | 0 | 0 | Белорусская АЭС, Блок №1. Здание безопасности |  | UKD; Параметры: Труба=14х2; ИТТ:BLR1.B.110.&.&&&&&&.&&&&&.000.MD.0003; Тип атмосферы при хранении:II; Условия хранения:2(С); Тип атмосферы при эксплуатации:I; Климатическое исполнение и категория размещения:УХЛ4 ИТТ № BLR1.B.110.&.&&&&&&.&&&&&.000.MD.0003 | 2015-10-18 | 2015-10-28 | СПбАЭП (ГППС ОИТ) | 23353.5 | ЗЗ 2014-749 от 16.05.2014 | майБ04
580 | 2.ИСУП.104232469 | 10KWA94AA012 | Клапан запорный | по типу НГ26524-010МАЭ-27 Рр 20,0 МПа, Тр 300 oС или аналог | 3СIIIа | 3 | Оборудование | 10 | 17,64 | 120 | тепл. I к. акт. 3x1010 Бк/м3 |  | 9 | ручной | ручной |  | нж | под приварку | заполняется поставщиком | 2-10.1-202ТМ п.63 (2-05.1-202ТМ п.55) |  |  | BEL_101123934 (Система:BEL Блок: 1 Здание: 2-10.1) | 3Н/C | II | 1 |  | 0 | 0 | 0 | Белорусская АЭС, Блок №1. Здание безопасности |  | UKD; Параметры: Труба=14х2; ИТТ:BLR1.B.110.&.&&&&&&.&&&&&.000.MD.0003; Тип атмосферы при хранении:II; Условия хранения:2(С); Тип атмосферы при эксплуатации:I; Климатическое исполнение и категория размещения:УХЛ4 ИТТ № BLR1.B.110.&.&&&&&&.&&&&&.000.MD.0003 | 2015-10-18 | 2015-10-28 | СПбАЭП (ГППС ОИТ) | 23353.5 | ЗЗ 2014-749 от 16.05.2014 | майБ04
581 | 2.ИСУП.104232470 | 10KWA94AA013 | Клапан запорный | по типу НГ26524-010МАЭ-27 Рр 20,0 МПа, Тр 300 oС или аналог | 3СIIIа | 3 | Оборудование | 10 | 17,64 | 120 | тепл. I к. акт. 3x1010 Бк/м3 |  | 9 | ручной | ручной |  | нж | под приварку | заполняется поставщиком | 2-10.1-202ТМ п.63 (2-05.1-202ТМ п.55) |  |  | BEL_101123934 (Система:BEL Блок: 1 Здание: 2-10.1) | 3Н/C | II | 1 |  | 0 | 0 | 0 | Белорусская АЭС, Блок №1. Здание безопасности |  | UKD; Параметры: Труба=14х2; ИТТ:BLR1.B.110.&.&&&&&&.&&&&&.000.MD.0003; Тип атмосферы при хранении:II; Условия хранения:2(С); Тип атмосферы при эксплуатации:I; Климатическое исполнение и категория размещения:УХЛ4 ИТТ № BLR1.B.110.&.&&&&&&.&&&&&.000.MD.0003 | 2015-10-18 | 2015-10-28 | СПбАЭП (ГППС ОИТ) | 23353.5 | ЗЗ 2014-749 от 16.05.2014 | майБ04
582 | 2.ИСУП.104232471 | 10KWA94AA014 | Клапан запорный | по типу НГ26524-010МАЭ-27 Рр 20,0 МПа, Тр 300 oС или аналог | 3СIIIа | 3 | Оборудование | 10 | 17,64 | 120 | тепл. I к. акт. 3x1010 Бк/м3 |  | 9 | ручной | ручной |  | нж | под приварку | заполняется поставщиком | 2-10.1-202ТМ п.63 (2-05.1-202ТМ п.55) |  |  | BEL_101123934 (Система:BEL Блок: 1 Здание: 2-10.1) | 3Н/C | II | 1 |  | 0 | 0 | 0 | Белорусская АЭС, Блок №1. Здание безопасности |  | UKD; Параметры: Труба=14х2; ИТТ:BLR1.B.110.&.&&&&&&.&&&&&.000.MD.0003; Тип атмосферы при хранении:II; Условия хранения:2(С); Тип атмосферы при эксплуатации:I; Климатическое исполнение и категория размещения:УХЛ4 ИТТ № BLR1.B.110.&.&&&&&&.&&&&&.000.MD.0003 | 2015-10-18 | 2015-10-28 | СПбАЭП (ГППС ОИТ) | 23353.5 | ЗЗ 2014-749 от 16.05.2014 | майБ04
583 | 2.ИСУП.104232472 | 10KWA94AA015 | Клапан запорный | по типу НГ26524-010МАЭ-27 Рр 20,0 МПа, Тр 300 oС или аналог | 3СIIIа | 3 | Оборудование | 10 | 17,64 | 120 | тепл. I к. акт. 3x1010 Бк/м3 |  | 9 | ручной | ручной |  | нж | под приварку | заполняется поставщиком | 2-10.1-202ТМ п.63 (2-05.1-202ТМ п.55) |  |  | BEL_101123934 (Система:BEL Блок: 1 Здание: 2-10.1) | 3Н/C | II | 1 |  | 0 | 0 | 0 | Белорусская АЭС, Блок №1. Здание безопасности |  | UKD; Параметры: Труба=14х2; ИТТ:BLR1.B.110.&.&&&&&&.&&&&&.000.MD.0003; Тип атмосферы при хранении:II; Условия хранения:2(С); Тип атмосферы при эксплуатации:I; Климатическое исполнение и категория размещения:УХЛ4 ИТТ № BLR1.B.110.&.&&&&&&.&&&&&.000.MD.0003 | 2015-10-18 | 2015-10-28 | СПбАЭП (ГППС ОИТ) | 23353.5 | ЗЗ 2014-749 от 16.05.2014 | майБ04
584 | 2.ИСУП.104232473 | 10KWA94AA016 | Клапан запорный | по типу НГ26524-010МАЭ-27 Рр 20,0 МПа, Тр 300 oС или аналог | 3СIIIа | 3 | Оборудование | 10 | 17,64 | 120 | тепл. I к. акт. 3x1010 Бк/м3 |  | 9 | ручной | ручной |  | нж | под приварку | заполняется поставщиком | 2-10.1-202ТМ п.63 (2-05.1-202ТМ п.55) |  |  | BEL_101123934 (Система:BEL Блок: 1 Здание: 2-10.1) | 3Н/C | II | 1 |  | 0 | 0 | 0 | Белорусская АЭС, Блок №1. Здание безопасности |  | UKD; Параметры: Труба=14х2; ИТТ:BLR1.B.110.&.&&&&&&.&&&&&.000.MD.0003; Тип атмосферы при хранении:II; Условия хранения:2(С); Тип атмосферы при эксплуатации:I; Климатическое исполнение и категория размещения:УХЛ4 ИТТ № BLR1.B.110.&.&&&&&&.&&&&&.000.MD.0003 | 2015-10-18 | 2015-10-28 | СПбАЭП (ГППС ОИТ) | 23353.5 | ЗЗ 2014-749 от 16.05.2014 | майБ04
585 | 2.ИСУП.104232474 | 10KWA94AA017 | Клапан запорный | по типу НГ26524-010МАЭ-27 Рр 20,0 МПа, Тр 300 oС или аналог | 3СIIIа | 3 | Оборудование | 10 | 17,64 | 120 | тепл. I к. акт. 3x1010 Бк/м3 |  | 9 | ручной | ручной |  | нж | под приварку | заполняется поставщиком | 2-10.1-202ТМ п.63 (2-05.1-202ТМ п.55) |  |  | BEL_101123934 (Система:BEL Блок: 1 Здание: 2-10.1) | 3Н/C | II | 1 |  | 0 | 0 | 0 | Белорусская АЭС, Блок №1. Здание безопасности |  | UKD; Параметры: Труба=14х2; ИТТ:BLR1.B.110.&.&&&&&&.&&&&&.000.MD.0003; Тип атмосферы при хранении:II; Условия хранения:2(С); Тип атмосферы при эксплуатации:I; Климатическое исполнение и категория размещения:УХЛ4 ИТТ № BLR1.B.110.&.&&&&&&.&&&&&.000.MD.0003 | 2015-10-18 | 2015-10-28 | СПбАЭП (ГППС ОИТ) | 23353.5 | ЗЗ 2014-749 от 16.05.2014 | майБ04
586 | 2.ИСУП.104232475 | 10KWA94AA018 | Клапан запорный | по типу НГ26524-010МАЭ-27 Рр 20,0 МПа, Тр 300 oС или аналог | 3СIIIа | 3 | Оборудование | 10 | 17,64 | 120 | тепл. I к. акт. 3x1010 Бк/м3 |  | 9 | ручной | ручной |  | нж | под приварку | заполняется поставщиком | 2-10.1-202ТМ п.63 (2-05.1-202ТМ п.55) |  |  | BEL_101123934 (Система:BEL Блок: 1 Здание: 2-10.1) | 3Н/C | II | 1 |  | 0 | 0 | 0 | Белорусская АЭС, Блок №1. Здание безопасности |  | UKD; Параметры: Труба=14х2; ИТТ:BLR1.B.110.&.&&&&&&.&&&&&.000.MD.0003; Тип атмосферы при хранении:II; Условия хранения:2(С); Тип атмосферы при эксплуатации:I; Климатическое исполнение и категория размещения:УХЛ4 ИТТ № BLR1.B.110.&.&&&&&&.&&&&&.000.MD.0003 | 2015-10-18 | 2015-10-28 | СПбАЭП (ГППС ОИТ) | 23353.5 | ЗЗ 2014-749 от 16.05.2014 | майБ04
587 | 2.ИСУП.104232476 | 10KWA94AA019 | Клапан запорный | по типу НГ26524-010МАЭ-27 Рр 20,0 МПа, Тр 300 oС или аналог | 3СIIIа | 3 | Оборудование | 10 | 17,64 | 120 | тепл. I к. акт. 3x1010 Бк/м3 |  | 9 | ручной | ручной |  | нж | под приварку | заполняется поставщиком | 2-10.1-202ТМ п.63 (2-05.1-202ТМ п.55) |  |  | BEL_101123934 (Система:BEL Блок: 1 Здание: 2-10.1) | 3Н/C | II | 1 |  | 0 | 0 | 0 | Белорусская АЭС, Блок №1. Здание безопасности |  | UKD; Параметры: Труба=14х2; ИТТ:BLR1.B.110.&.&&&&&&.&&&&&.000.MD.0003; Тип атмосферы при хранении:II; Условия хранения:2(С); Тип атмосферы при эксплуатации:I; Климатическое исполнение и категория размещения:УХЛ4 ИТТ № BLR1.B.110.&.&&&&&&.&&&&&.000.MD.0003 | 2015-10-18 | 2015-10-28 | СПбАЭП (ГППС ОИТ) | 23353.5 | ЗЗ 2014-749 от 16.05.2014 | майБ04
588 | 2.ИСУП.104232477 | 10KWA94AA020 | Клапан запорный | по типу НГ26524-010МАЭ-27 Рр 20,0 МПа, Тр 300 oС или аналог | 3СIIIа | 3 | Оборудование | 10 | 17,64 | 120 | тепл. I к. акт. 3x1010 Бк/м3 |  | 9 | ручной | ручной |  | нж | под приварку | заполняется поставщиком | 2-10.1-202ТМ п.63 (2-05.1-202ТМ п.55) |  |  | BEL_101123934 (Система:BEL Блок: 1 Здание: 2-10.1) | 3Н/C | II | 1 |  | 0 | 0 | 0 | Белорусская АЭС, Блок №1. Здание безопасности |  | UKD; Параметры: Труба=14х2; ИТТ:BLR1.B.110.&.&&&&&&.&&&&&.000.MD.0003; Тип атмосферы при хранении:II; Условия хранения:2(С); Тип атмосферы при эксплуатации:I; Климатическое исполнение и категория размещения:УХЛ4 ИТТ № BLR1.B.110.&.&&&&&&.&&&&&.000.MD.0003 | 2015-10-18 | 2015-10-28 | СПбАЭП (ГППС ОИТ) | 23353.5 | ЗЗ 2014-749 от 16.05.2014 | майБ04
589 | 2.ИСУП.104232478 | 10KWA94AA021 | Клапан запорный | по типу НГ26524-010МАЭ-27 Рр 20,0 МПа, Тр 300 oС или аналог | 3СIIIа | 3 | Оборудование | 10 | 17,64 | 120 | тепл. I к. акт. 3x1010 Бк/м3 |  | 9 | ручной | ручной |  | нж | под приварку | заполняется поставщиком | 2-10.1-202ТМ п.63 (2-05.1-202ТМ п.55) |  |  | BEL_101123934 (Система:BEL Блок: 1 Здание: 2-10.1) | 3Н/C | II | 1 |  | 0 | 0 | 0 | Белорусская АЭС, Блок №1. Здание безопасности |  | UKD; Параметры: Труба=14х2; ИТТ:BLR1.B.110.&.&&&&&&.&&&&&.000.MD.0003; Тип атмосферы при хранении:II; Условия хранения:2(С); Тип атмосферы при эксплуатации:I; Климатическое исполнение и категория размещения:УХЛ4 ИТТ № BLR1.B.110.&.&&&&&&.&&&&&.000.MD.0003 | 2015-10-18 | 2015-10-28 | СПбАЭП (ГППС ОИТ) | 23353.5 | ЗЗ 2014-749 от 16.05.2014 | майБ04
590 | 2.ИСУП.104232479 | 10KWA94AA022 | Клапан запорный | по типу НГ26524-010МАЭ-27 Рр 20,0 МПа, Тр 300 oС или аналог | 3СIIIа | 3 | Оборудование | 10 | 17,64 | 120 | тепл. I к. акт. 3x1010 Бк/м3 |  | 9 | ручной | ручной |  | нж | под приварку | заполняется поставщиком | 2-10.1-202ТМ п.63 (2-05.1-202ТМ п.55) |  |  | BEL_101123934 (Система:BEL Блок: 1 Здание: 2-10.1) | 3Н/C | II | 1 |  | 0 | 0 | 0 | Белорусская АЭС, Блок №1. Здание безопасности |  | UKD; Параметры: Труба=14х2; ИТТ:BLR1.B.110.&.&&&&&&.&&&&&.000.MD.0003; Тип атмосферы при хранении:II; Условия хранения:2(С); Тип атмосферы при эксплуатации:I; Климатическое исполнение и категория размещения:УХЛ4 ИТТ № BLR1.B.110.&.&&&&&&.&&&&&.000.MD.0003 | 2015-10-18 | 2015-10-28 | СПбАЭП (ГППС ОИТ) | 23353.5 | ЗЗ 2014-749 от 16.05.2014 | майБ04
591 | 2.ИСУП.104232480 | 10KWA94AA023 | Клапан запорный | по типу НГ26524-010МАЭ-27 Рр 20,0 МПа, Тр 300 oС или аналог | 3СIIIа | 3 | Оборудование | 10 | 17,64 | 120 | тепл. I к. акт. 3x1010 Бк/м3 |  | 9 | ручной | ручной |  | нж | под приварку | заполняется поставщиком | 2-10.1-202ТМ п.63 (2-05.1-202ТМ п.55) |  |  | BEL_101123934 (Система:BEL Блок: 1 Здание: 2-10.1) | 3Н/C | II | 1 |  | 0 | 0 | 0 | Белорусская АЭС, Блок №1. Здание безопасности |  | UKD; Параметры: Труба=14х2; ИТТ:BLR1.B.110.&.&&&&&&.&&&&&.000.MD.0003; Тип атмосферы при хранении:II; Условия хранения:2(С); Тип атмосферы при эксплуатации:I; Климатическое исполнение и категория размещения:УХЛ4 ИТТ № BLR1.B.110.&.&&&&&&.&&&&&.000.MD.0003 | 2015-10-18 | 2015-10-28 | СПбАЭП (ГППС ОИТ) | 23353.5 | ЗЗ 2014-749 от 16.05.2014 | майБ04
592 | 2.ИСУП.104232481 | 10KWA94AA024 | Клапан запорный | по типу НГ26524-010МАЭ-27 Рр 20,0 МПа, Тр 300 oС или аналог | 3СIIIа | 3 | Оборудование | 10 | 17,64 | 120 | тепл. I к. акт. 3x1010 Бк/м3 |  | 9 | ручной | ручной |  | нж | под приварку | заполняется поставщиком | 2-10.1-202ТМ п.63 (2-05.1-202ТМ п.55) |  |  | BEL_101123934 (Система:BEL Блок: 1 Здание: 2-10.1) | 3Н/C | II | 1 |  | 0 | 0 | 0 | Белорусская АЭС, Блок №1. Здание безопасности |  | UKD; Параметры: Труба=14х2; ИТТ:BLR1.B.110.&.&&&&&&.&&&&&.000.MD.0003; Тип атмосферы при хранении:II; Условия хранения:2(С); Тип атмосферы при эксплуатации:I; Климатическое исполнение и категория размещения:УХЛ4 ИТТ № BLR1.B.110.&.&&&&&&.&&&&&.000.MD.0003 | 2015-10-18 | 2015-10-28 | СПбАЭП (ГППС ОИТ) | 23353.5 | ЗЗ 2014-749 от 16.05.2014 | майБ04
593 | 2.ИСУП.104232482 | 10KWA94AA025 | Клапан запорный | по типу НГ26524-010МАЭ-27 Рр 20,0 МПа, Тр 300 oС или аналог | 3СIIIа | 3 | Оборудование | 10 | 17,64 | 120 | тепл. I к. акт. 3x1010 Бк/м3 |  | 9 | ручной | ручной |  | нж | под приварку | заполняется поставщиком | 2-10.1-202ТМ п.63 (2-05.1-202ТМ п.55) |  |  | BEL_101123934 (Система:BEL Блок: 1 Здание: 2-10.1) | 3Н/C | II | 1 |  | 0 | 0 | 0 | Белорусская АЭС, Блок №1. Здание безопасности |  | UKD; Параметры: Труба=14х2; ИТТ:BLR1.B.110.&.&&&&&&.&&&&&.000.MD.0003; Тип атмосферы при хранении:II; Условия хранения:2(С); Тип атмосферы при эксплуатации:I; Климатическое исполнение и категория размещения:УХЛ4 ИТТ № BLR1.B.110.&.&&&&&&.&&&&&.000.MD.0003 | 2015-10-18 | 2015-10-28 | СПбАЭП (ГППС ОИТ) | 23353.5 | ЗЗ 2014-749 от 16.05.2014 | майБ04
594 | 2.ИСУП.104232483 | 10KWA94AA026 | Клапан запорный | по типу НГ26524-010МАЭ-27 Рр 20,0 МПа, Тр 300 oС или аналог | 3СIIIа | 3 | Оборудование | 10 | 17,64 | 120 | тепл. I к. акт. 3x1010 Бк/м3 |  | 9 | ручной | ручной |  | нж | под приварку | заполняется поставщиком | 2-10.1-202ТМ п.63 (2-05.1-202ТМ п.55) |  |  | BEL_101123934 (Система:BEL Блок: 1 Здание: 2-10.1) | 3Н/C | II | 1 |  | 0 | 0 | 0 | Белорусская АЭС, Блок №1. Здание безопасности |  | UKD; Параметры: Труба=14х2; ИТТ:BLR1.B.110.&.&&&&&&.&&&&&.000.MD.0003; Тип атмосферы при хранении:II; Условия хранения:2(С); Тип атмосферы при эксплуатации:I; Климатическое исполнение и категория размещения:УХЛ4 ИТТ № BLR1.B.110.&.&&&&&&.&&&&&.000.MD.0003 | 2015-10-18 | 2015-10-28 | СПбАЭП (ГППС ОИТ) | 23353.5 | ЗЗ 2014-749 от 16.05.2014 | майБ04
595 | 2.ИСУП.104232484 | 10KWA94AA027 | Клапан запорный | по типу НГ26524-010МАЭ-27 Рр 20,0 МПа, Тр 300 oС или аналог | 3СIIIа | 3 | Оборудование | 10 | 17,64 | 120 | тепл. I к. акт. 3x1010 Бк/м3 |  | 9 | ручной | ручной |  | нж | под приварку | заполняется поставщиком | 2-10.1-202ТМ п.63 (2-05.1-202ТМ п.55) |  |  | BEL_101123934 (Система:BEL Блок: 1 Здание: 2-10.1) | 3Н/C | II | 1 |  | 0 | 0 | 0 | Белорусская АЭС, Блок №1. Здание безопасности |  | UKD; Параметры: Труба=14х2; ИТТ:BLR1.B.110.&.&&&&&&.&&&&&.000.MD.0003; Тип атмосферы при хранении:II; Условия хранения:2(С); Тип атмосферы при эксплуатации:I; Климатическое исполнение и категория размещения:УХЛ4 ИТТ № BLR1.B.110.&.&&&&&&.&&&&&.000.MD.0003 | 2015-10-18 | 2015-10-28 | СПбАЭП (ГППС ОИТ) | 23353.5 | ЗЗ 2014-749 от 16.05.2014 | майБ04
596 | 2.ИСУП.104232485 | 10KWA94AA028 | Клапан запорный | по типу НГ26524-010МАЭ-27 Рр 20,0 МПа, Тр 300 oС или аналог | 3СIIIа | 3 | Оборудование | 10 | 17,64 | 120 | тепл. I к. акт. 3x1010 Бк/м3 |  | 9 | ручной | ручной |  | нж | под приварку | заполняется поставщиком | 2-10.1-202ТМ п.63 (2-05.1-202ТМ п.55) |  |  | BEL_101123934 (Система:BEL Блок: 1 Здание: 2-10.1) | 3Н/C | II | 1 |  | 0 | 0 | 0 | Белорусская АЭС, Блок №1. Здание безопасности |  | UKD; Параметры: Труба=14х2; ИТТ:BLR1.B.110.&.&&&&&&.&&&&&.000.MD.0003; Тип атмосферы при хранении:II; Условия хранения:2(С); Тип атмосферы при эксплуатации:I; Климатическое исполнение и категория размещения:УХЛ4 ИТТ № BLR1.B.110.&.&&&&&&.&&&&&.000.MD.0003 | 2015-10-18 | 2015-10-28 | СПбАЭП (ГППС ОИТ) | 23353.5 | ЗЗ 2014-749 от 16.05.2014 | майБ04
597 | 2.ИСУП.104232486 | 10KWA94AA029 | Клапан запорный | по типу НГ26524-010МАЭ-27 Рр 20,0 МПа, Тр 300 oС или аналог | 3СIIIа | 3 | Оборудование | 10 | 17,64 | 120 | тепл. I к. акт. 3x1010 Бк/м3 |  | 9 | ручной | ручной |  | нж | под приварку | заполняется поставщиком | 2-10.1-202ТМ п.63 (2-05.1-202ТМ п.55) |  |  | BEL_101123934 (Система:BEL Блок: 1 Здание: 2-10.1) | 3Н/C | II | 1 |  | 0 | 0 | 0 | Белорусская АЭС, Блок №1. Здание безопасности |  | UKD; Параметры: Труба=14х2; ИТТ:BLR1.B.110.&.&&&&&&.&&&&&.000.MD.0003; Тип атмосферы при хранении:II; Условия хранения:2(С); Тип атмосферы при эксплуатации:I; Климатическое исполнение и категория размещения:УХЛ4 ИТТ № BLR1.B.110.&.&&&&&&.&&&&&.000.MD.0003 | 2015-10-18 | 2015-10-28 | СПбАЭП (ГППС ОИТ) | 23353.5 | ЗЗ 2014-749 от 16.05.2014 | майБ04
598 | 2.ИСУП.104232487 | 10KWA94AA030 | Клапан запорный | по типу НГ26524-010МАЭ-27 Рр 20,0 МПа, Тр 300 oС или аналог | 3СIIIа | 3 | Оборудование | 10 | 17,64 | 120 | тепл. I к. акт. 3x1010 Бк/м3 |  | 9 | ручной | ручной |  | нж | под приварку | заполняется поставщиком | 2-10.1-202ТМ п.63 (2-05.1-202ТМ п.55) |  |  | BEL_101123934 (Система:BEL Блок: 1 Здание: 2-10.1) | 3Н/C | II | 1 |  | 0 | 0 | 0 | Белорусская АЭС, Блок №1. Здание безопасности |  | UKD; Параметры: Труба=14х2; ИТТ:BLR1.B.110.&.&&&&&&.&&&&&.000.MD.0003; Тип атмосферы при хранении:II; Условия хранения:2(С); Тип атмосферы при эксплуатации:I; Климатическое исполнение и категория размещения:УХЛ4 ИТТ № BLR1.B.110.&.&&&&&&.&&&&&.000.MD.0003 | 2015-10-18 | 2015-10-28 | СПбАЭП (ГППС ОИТ) | 23353.5 | ЗЗ 2014-749 от 16.05.2014 | майБ04
599 | 2.ИСУП.104232494 | 10LBG32AA101 | Клапан запорный | по типу У26161-150М1-07-П Рр 1,0 МПа, Тр 200 оС или аналог | 3СIIIс | 3 | Оборудование | 150 | 0,95 | 180 | пар |  | 205 | встроенный электропривод | 2-ПБ-05 или аналог | 1,7 | угл | под приварку | заполняется поставщиком | 2-06.1-202ТМ п.29 |  |  | BEL_101123876 (Система:BEL Блок: 1 Здание: 2-06.1) | 3Н/C | II | 1 |  | 0 | 0 | 0 | Белорусская АЭС, Блок №1. Вспомогательный корпус (10UKA) |  | UKA; Параметры: Труба=159х5; Время,с=19; ZPA=нет; ГО=нет; ИТТ:BLR1.B.110.&.&&&&&&.&&&&&.000.MD.0003; Тип атмосферы при хранении:II; Условия хранения:2(С); Тип атмосферы при эксплуатации:I; Климатическое исполнение и категория размещения:УХЛ4 ИТТ № BLR1.B.110.&.&&&&&&.&&&&&.000.MD.0003 | 2016-02-08 08:00 | 2016-02-18 08:00 | СПбАЭП (ГППС ОИТ) | 378150.6 | ЗЗ 2014-749 от 16.05.2014 | майБ04
600 | 2.ИСУП.104232495 | 10LBG32AA102 | Клапан запорный | по типу У26161-050М1-07-П Рр 1,0 МПа, Тр 200 оС или аналог | 3СIIIс | 3 | Оборудование | 50 | 0,95 | 180 | пар |  | 35 | встроенный электропривод | 2-ПМ-22 или аналог | 0,025 | угл | под приварку | заполняется поставщиком | 2-06.1-202ТМ п.27 |  |  | BEL_101123876 (Система:BEL Блок: 1 Здание: 2-06.1) | 3Н/C | II | 1 |  | 0 | 0 | 0 | Белорусская АЭС, Блок №1. Вспомогательный корпус (10UKA) |  | UKA; Параметры: Труба=57х3; Время,с=22; ZPA=нет; ГО=нет; ИТТ:BLR1.B.110.&.&&&&&&.&&&&&.000.MD.0003; Тип атмосферы при хранении:II; Условия хранения:2(С); Тип атмосферы при эксплуатации:I; Климатическое исполнение и категория размещения:УХЛ4 ИТТ № BLR1.B.110.&.&&&&&&.&&&&&.000.MD.0003 | 2016-02-08 08:00 | 2016-02-18 08:00 | СПбАЭП (ГППС ОИТ) | 105944.5 | ЗЗ 2014-749 от 16.05.2014 | майБ04
601 | 2.ИСУП.104232500 | 10LBG33AA101 | Клапан запорный | по типу У26161-150М1-07-П Рр 1,0 МПа, Тр 200 оС или аналог | 3СIIIс | 3 | Оборудование | 150 | 0,95 | 180 | пар |  | 205 | встроенный электропривод | 2-ПБ-05 или аналог | 1,7 | угл | под приварку | заполняется поставщиком | 2-06.1-202ТМ п.29 |  |  | BEL_101123876 (Система:BEL Блок: 1 Здание: 2-06.1) | 3Н/C | II | 1 |  | 0 | 0 | 0 | Белорусская АЭС, Блок №1. Вспомогательный корпус (10UKA) |  | UKA; Параметры: Труба=159х5; Время,с=19; ZPA=нет; ГО=нет; ИТТ:BLR1.B.110.&.&&&&&&.&&&&&.000.MD.0003; Тип атмосферы при хранении:II; Условия хранения:2(С); Тип атмосферы при эксплуатации:I; Климатическое исполнение и категория размещения:УХЛ4 ИТТ № BLR1.B.110.&.&&&&&&.&&&&&.000.MD.0003 | 2016-02-08 08:00 | 2016-02-18 08:00 | СПбАЭП (ГППС ОИТ) | 378150.6 | ЗЗ 2014-749 от 16.05.2014 | майБ04
602 | 2.ИСУП.104232501 | 10LBG33AA102 | Клапан запорный | по типу У26161-050М1-07-П Рр 1,0 МПа, Тр 200 оС или аналог | 3СIIIс | 3 | Оборудование | 50 | 0,95 | 180 | пар, конденсат |  | 35 | встроенный электропривод | 2-ПМ-22 или аналог | 0,025 | угл | под приварку | заполняется поставщиком | 2-06.1-202ТМ п.27 |  |  | BEL_101123876 (Система:BEL Блок: 1 Здание: 2-06.1) | 3Н/C | II | 1 |  | 0 | 0 | 0 | Белорусская АЭС, Блок №1. Вспомогательный корпус (10UKA) |  | UKA; Параметры: Труба=57х3; Время,с=22; ZPA=нет; ГО=нет; ИТТ:BLR1.B.110.&.&&&&&&.&&&&&.000.MD.0003; Тип атмосферы при хранении:II; Условия хранения:2(С); Тип атмосферы при эксплуатации:I; Климатическое исполнение и категория размещения:УХЛ4 ИТТ № BLR1.B.110.&.&&&&&&.&&&&&.000.MD.0003 | 2016-02-08 08:00 | 2016-02-18 08:00 | СПбАЭП (ГППС ОИТ) | 105944.5 | ЗЗ 2014-749 от 16.05.2014 | майБ04
603 | 2.ИСУП.104232503 | 10LBG34AA102 | Клапан запорный | по типу У26161-050М1-07-П Рр 1,0 МПа, Тр 200 оС или аналог | 3СIIIс | 3 | Оборудование | 50 | 0,95 | 180 | пар |  | 35 | встроенный электропривод | 2-ПМ-22 или аналог | 0,025 | угл | под приварку | заполняется поставщиком | 2-06.1-202ТМ п.27 |  |  | BEL_101123876 (Система:BEL Блок: 1 Здание: 2-06.1) | 3Н/C | II | 1 |  | 0 | 0 | 0 | Белорусская АЭС, Блок №1. Вспомогательный корпус (10UKA) |  | UKA; Параметры: Труба=57х3; Время,с=22; ZPA=нет; ГО=нет; ИТТ:BLR1.B.110.&.&&&&&&.&&&&&.000.MD.0003; Тип атмосферы при хранении:II; Условия хранения:2(С); Тип атмосферы при эксплуатации:I; Климатическое исполнение и категория размещения:УХЛ4 ИТТ № BLR1.B.110.&.&&&&&&.&&&&&.000.MD.0003 | 2016-02-08 08:00 | 2016-02-18 08:00 | СПбАЭП (ГППС ОИТ) | 105944.5 | ЗЗ 2014-749 от 16.05.2014 | майБ04
604 | 2.ИСУП.104232505 | 10LBG36AA102 | Клапан запорный | по типу У26161-050М1-07-П Рр 1,0 МПа, Тр 200 оС или аналог | 3СIIIс | 3 | Оборудование | 50 | 0,95 | 180 | пар |  | 35 | встроенный электропривод | 2-ПМ-22 или аналог | 0,025 | угл | под приварку | заполняется поставщиком | 2-06.1-202ТМ п.27 |  |  | BEL_101123876 (Система:BEL Блок: 1 Здание: 2-06.1) | 3Н/C | II | 1 |  | 0 | 0 | 0 | Белорусская АЭС, Блок №1. Вспомогательный корпус (10UKA) |  | UKA; Параметры: Труба=57х3; Время,с=22; ZPA=нет; ГО=нет; ИТТ:BLR1.B.110.&.&&&&&&.&&&&&.000.MD.0003; Тип атмосферы при хранении:II; Условия хранения:2(С); Тип атмосферы при эксплуатации:I; Климатическое исполнение и категория размещения:УХЛ4 ИТТ № BLR1.B.110.&.&&&&&&.&&&&&.000.MD.0003 | 2016-02-08 08:00 | 2016-02-18 08:00 | СПбАЭП (ГППС ОИТ) | 105944.5 | ЗЗ 2014-749 от 16.05.2014 | майБ04
605 | 2.ИСУП.104232506 | 10LBG38AA101 | Клапан запорный | по типу У26161-080М1-07-П Рр 1,0 МПа, Тр 200 оС или аналог | 3СIIIс | 3 | Оборудование | 80 | 0,95 | 180 | пар |  | 73 | встроенный электропривод | 2-ПА-10 или аналог | 0,18 | угл | под приварку | заполняется поставщиком | 2-06.1-202ТМ п.27 |  |  | BEL_101123876 (Система:BEL Блок: 1 Здание: 2-06.1) | 3Н/C | II | 1 |  | 0 | 0 | 0 | Белорусская АЭС, Блок №1. Вспомогательный корпус (10UKA) |  | UKA; Параметры: Труба=89х3,5; Время,с=14; ZPA=нет; ГО=нет; ИТТ:BLR1.B.110.&.&&&&&&.&&&&&.000.MD.0003; Тип атмосферы при хранении:II; Условия хранения:2(С); Тип атмосферы при эксплуатации:I; Климатическое исполнение и категория размещения:УХЛ4 ИТТ № BLR1.B.110.&.&&&&&&.&&&&&.000.MD.0003 | 2016-02-08 08:00 | 2016-02-18 08:00 | СПбАЭП (ГППС ОИТ) | 105944.5 | ЗЗ 2014-749 от 16.05.2014 | майБ04
606 | 2.ИСУП.104232518 | 10LCN30AA102 | Клапан запорный | по типу КЗО 0205.100.10-50 Рр 1,0 МПа, Тр 350 оС или аналог | 3СIIIс | 3 | Оборудование | 100 | 0,95 | 180 | конденсат |  | 102 | встроенный электропривод | Н-Б1-01 или аналог | 1,32 | угл | под приварку | заполняется поставщиком | 2-06.1-202ТМ п.28 |  |  | BEL_101123876 (Система:BEL Блок: 1 Здание: 2-06.1) | 3Н/C | II | 1 |  | 0 | 0 | 0 | Белорусская АЭС, Блок №1. Вспомогательный корпус (10UKA) |  | UKA; Параметры: Труба=108х4; Время,с=13; ИТТ:BLR1.B.110.&.&&&&&&.&&&&&.000.MD.0003; Тип атмосферы при хранении:II; Условия хранения:2(С); Тип атмосферы при эксплуатации:I; Климатическое исполнение и категория размещения:УХЛ4 ИТТ № BLR1.B.110.&.&&&&&&.&&&&&.000.MD.0003 | 2016-02-08 08:00 | 2016-02-18 08:00 | СПбАЭП (ГППС ОИТ) | 148298.2 | ЗЗ 2014-749 от 16.05.2014 | майБ04
607 | 2.ИСУП.104232519 | 10LCN30AA103 | Клапан запорный | по типу У26161-100М1-07-П Рр 1,0 МПа, Тр 200 оС или аналог | - | 3 | Оборудование | 100 | 0,95 | 180 | конденсат |  | 100 | встроенный электропривод | 2-ПА-35 или аналог | 0,18 | угл | под приварку | заполняется поставщиком | 2-06.1-202ТМ п.27 |  |  | BEL_101123876 (Система:BEL Блок: 1 Здание: 2-06.1) | 4/- | II | 1 |  | 0 | 0 | 0 | Белорусская АЭС, Блок №1. Вспомогательный корпус (10UKA) |  | UKA; Параметры: Труба=108х4; Время,с=26; ИТТ:BLR1.B.110.&.&&&&&&.&&&&&.000.MD.0003; Тип атмосферы при хранении:II; Условия хранения:2(С); Тип атмосферы при эксплуатации:I; Климатическое исполнение и категория размещения:УХЛ4 ИТТ № BLR1.B.110.&.&&&&&&.&&&&&.000.MD.0003 | 2016-02-08 08:00 | 2016-02-18 08:00 | СПбАЭП (ГППС ОИТ) | 105944.5 | ЗЗ 2014-749 от 16.05.2014 | майБ04
608 | 2.ИСУП.104232542 | 10LCN33AA101 | Клапан запорный | по типу У26161-050М1-07-П Рр 1,0 МПа, Тр 200 оС или аналог | 3СIIIс | 3 | Оборудование | 50 | 0,95 | 180 | пар |  | 35 | встроенный электропривод | 2-ПМ-22 или аналог | 0,025 | угл | под приварку | заполняется поставщиком | 2-06.1-202ТМ п.27 |  |  | BEL_101123876 (Система:BEL Блок: 1 Здание: 2-06.1) | 3Н/C | II | 1 |  | 0 | 0 | 0 | Белорусская АЭС, Блок №1. Вспомогательный корпус (10UKA) |  | UKA; Параметры: Труба=57х3; Время,с=22; ИТТ:BLR1.B.110.&.&&&&&&.&&&&&.000.MD.0003; Тип атмосферы при хранении:II; Условия хранения:2(С); Тип атмосферы при эксплуатации:I; Климатическое исполнение и категория размещения:УХЛ4 ИТТ № BLR1.B.110.&.&&&&&&.&&&&&.000.MD.0003 | 2016-02-08 08:00 | 2016-02-18 08:00 | СПбАЭП (ГППС ОИТ) | 105944.5 | ЗЗ 2014-749 от 16.05.2014 | майБ04
609 | 2.ИСУП.104232545 | 10LCN34AA101 | Клапан запорный | по типу У26161-050М1-07-П Рр 1,0 МПа, Тр 200 оС или аналог | 3СIIIс | 3 | Оборудование | 50 | 0,95 | 180 | конденсат |  | 35 | встроенный электропривод | 2-ПМ-22 или аналог | 0,025 | угл | под приварку | заполняется поставщиком | 2-06.1-202ТМ п.27 |  |  | BEL_101123876 (Система:BEL Блок: 1 Здание: 2-06.1) | 3Н/C | II | 1 |  | 0 | 0 | 0 | Белорусская АЭС, Блок №1. Вспомогательный корпус (10UKA) |  | UKA; Параметры: Труба=57х3; Время,с=22; ИТТ:BLR1.B.110.&.&&&&&&.&&&&&.000.MD.0003; Тип атмосферы при хранении:II; Условия хранения:2(С); Тип атмосферы при эксплуатации:I; Климатическое исполнение и категория размещения:УХЛ4 ИТТ № BLR1.B.110.&.&&&&&&.&&&&&.000.MD.0003 | 2016-02-08 08:00 | 2016-02-18 08:00 | СПбАЭП (ГППС ОИТ) | 105944.5 | ЗЗ 2014-749 от 16.05.2014 | майБ04
610 | 2.ИСУП.104232548 | 10LCN36AA101 | Клапан запорный | по типу У26161-050М1-07-П Рр 1,0 МПа, Тр 200 оС или аналог | 3СIIIс | 3 | Оборудование | 50 | 0,95 | 180 | конденсат |  | 35 | встроенный электропривод | 2-ПМ-22 или аналог | 0,025 | угл | под приварку | заполняется поставщиком | 2-06.1-202ТМ п.27 |  |  | BEL_101123876 (Система:BEL Блок: 1 Здание: 2-06.1) | 3Н/C | II | 1 |  | 0 | 0 | 0 | Белорусская АЭС, Блок №1. Вспомогательный корпус (10UKA) |  | UKA; Параметры: Труба=57х3; Время,с=22; ИТТ:BLR1.B.110.&.&&&&&&.&&&&&.000.MD.0003; Тип атмосферы при хранении:II; Условия хранения:2(С); Тип атмосферы при эксплуатации:I; Климатическое исполнение и категория размещения:УХЛ4 ИТТ № BLR1.B.110.&.&&&&&&.&&&&&.000.MD.0003 | 2016-02-08 08:00 | 2016-02-18 08:00 | СПбАЭП (ГППС ОИТ) | 105944.5 | ЗЗ 2014-749 от 16.05.2014 | майБ04
611 | 2.ИСУП.104232555 | 10LCQ10AA002 | Клапан запорный | по типу А20821-440-125 Рр 4,0 МПа, Тр 250 оС или аналог | - | 4 | Оборудование | 125 | 3 | 160 | Продувочная вода парогенераторов 10Е5 Бк/м3 |  | 185 | ручной | ручной |  | угл | под приварку | заполняется поставщиком | 2-06.1-202ТМ п.30 |  |  | BEL_101123876 (Система:BEL Блок: 1 Здание: 2-06.1) | 4/- | II | 1 |  | 0 | 0 | 0 | Белорусская АЭС, Блок №1. Вспомогательный корпус (10UKA) |  | UKA; Параметры: Патр=133х6; Труба=133х6,5; ИТТ:BLR1.B.110.&.&&&&&&.&&&&&.000.MD.0003; Тип атмосферы при хранении:II; Условия хранения:2(С); Тип атмосферы при эксплуатации:I; Климатическое исполнение и категория размещения:УХЛ4 ИТТ № BLR1.B.110.&.&&&&&&.&&&&&.000.MD.0003 | 2016-02-23 09:00 | 2016-03-04 09:00 | СПбАЭП (ГППС ОИТ) | 46035.42 | ЗЗ 2014-749 от 16.05.2014 | майБ04
612 | 2.ИСУП.104232556 | 10LCQ10AA003 | Клапан запорный | по типу А20821-440-125 Рр 4,0 МПа, Тр 250 оС или аналог | - | 4 | Оборудование | 125 | 3 | 160 | Продувочная вода парогенераторов 10Е5 Бк/м3 |  | 185 | ручной | ручной |  | угл | под приварку | заполняется поставщиком | 2-06.1-202ТМ п.30 |  |  | BEL_101123876 (Система:BEL Блок: 1 Здание: 2-06.1) | 4/- | II | 1 |  | 0 | 0 | 0 | Белорусская АЭС, Блок №1. Вспомогательный корпус (10UKA) |  | UKA; Параметры: Патр=133х6; Труба=133х6,5; ИТТ:BLR1.B.110.&.&&&&&&.&&&&&.000.MD.0003; Тип атмосферы при хранении:II; Условия хранения:2(С); Тип атмосферы при эксплуатации:I; Климатическое исполнение и категория размещения:УХЛ4 ИТТ № BLR1.B.110.&.&&&&&&.&&&&&.000.MD.0003 | 2016-02-23 09:00 | 2016-03-04 09:00 | СПбАЭП (ГППС ОИТ) | 46035.42 | ЗЗ 2014-749 от 16.05.2014 | майБ04
613 | 2.ИСУП.104232561 | 10LCQ11AA002 | Клапан запорный | по типу А20821-440-125 Рр 4,0 МПа, Тр 250 оС или аналог | - | 4 | Оборудование | 125 | 3 | 60 | Продувочная вода парогенераторов 10Е5 Бк/м3 |  | 185 | ручной | ручной |  | угл | под приварку | заполняется поставщиком | 2-06.1-202ТМ п.30 |  |  | BEL_101123876 (Система:BEL Блок: 1 Здание: 2-06.1) | 4/- | II | 1 |  | 0 | 0 | 0 | Белорусская АЭС, Блок №1. Вспомогательный корпус (10UKA) |  | UKA; Параметры: Патр=133х6; Труба=133х6,5; ИТТ:BLR1.B.110.&.&&&&&&.&&&&&.000.MD.0003; Тип атмосферы при хранении:II; Условия хранения:2(С); Тип атмосферы при эксплуатации:I; Климатическое исполнение и категория размещения:УХЛ4 ИТТ № BLR1.B.110.&.&&&&&&.&&&&&.000.MD.0003 | 2016-02-23 09:00 | 2016-03-04 09:00 | СПбАЭП (ГППС ОИТ) | 46035.42 | ЗЗ 2014-749 от 16.05.2014 | майБ04
614 | 2.ИСУП.104232563 | 10LCQ12AA002 | Клапан запорный | по типу А20821-440-125 Рр 4,0 МПа, Тр 250 оС или аналог | - | 4 | Оборудование | 125 | 3 | 60 | Продувочная вода парогенераторов 10Е5 Бк/м3 |  | 185 | ручной | ручной |  | угл | под приварку | заполняется поставщиком | 2-06.1-202ТМ п.30 |  |  | BEL_101123876 (Система:BEL Блок: 1 Здание: 2-06.1) | 4/- | II | 1 |  | 0 | 0 | 0 | Белорусская АЭС, Блок №1. Вспомогательный корпус (10UKA) |  | UKA; Параметры: Патр=133х6; Труба=133х6,5; ИТТ:BLR1.B.110.&.&&&&&&.&&&&&.000.MD.0003; Тип атмосферы при хранении:II; Условия хранения:2(С); Тип атмосферы при эксплуатации:I; Климатическое исполнение и категория размещения:УХЛ4 ИТТ № BLR1.B.110.&.&&&&&&.&&&&&.000.MD.0003 | 2016-02-23 09:00 | 2016-03-04 09:00 | СПбАЭП (ГППС ОИТ) | 46035.42 | ЗЗ 2014-749 от 16.05.2014 | майБ04
615 | 2.ИСУП.104232564 | 10LCQ13AA101 | Клапан запорный | по типу НГ26526-080МАЭ-16 Рр 4,0МПа, Тр 250 оС или аналог | - | 4 | Оборудование | 80 | 3 | 200 | Продувочная вода парогенераторов 10Е5 Бк/м3 |  | 124 | встроенный электропривод | 2-ПБ-04 или аналог | 1,7 | угл | под приварку | заполняется поставщиком | 2-06.1-202ТМ п.27 |  |  | BEL_101123876 (Система:BEL Блок: 1 Здание: 2-06.1) | 4/- | II | 1 |  | 0 | 0 | 0 | Белорусская АЭС, Блок №1. Вспомогательный корпус (10UKA) |  | UKA; Параметры: Труба=89х4; Время,с=14; ИТТ:BLR1.B.110.&.&&&&&&.&&&&&.000.MD.0003; Тип атмосферы при хранении:II; Условия хранения:2(С); Тип атмосферы при эксплуатации:I; Климатическое исполнение и категория размещения:УХЛ4 ИТТ № BLR1.B.110.&.&&&&&&.&&&&&.000.MD.0003 | 2016-02-23 09:00 | 2016-03-04 09:00 | СПбАЭП (ГППС ОИТ) | 105944.5 | ЗЗ 2014-749 от 16.05.2014 | майБ04
616 | 2.ИСУП.104232567 | 10LCQ15AA001 | Клапан запорный | по типу А10821-0140-80 Рр=14МПа, Тр=335С или аналог | - | 4 | Оборудование | 80 | 8,1 | 296 | Продувочная вода парогенераторов 10Е5 Бк/м3 |  | 205 | ручной | ручной |  | нж | под приварку | заполняется поставщиком | 2-06.1-202ТМ п.69 |  |  | BEL_101123876 (Система:BEL Блок: 1 Здание: 2-06.1) | 4/- | II | 1 |  | 0 | 0 | 0 | Белорусская АЭС, Блок №1. Вспомогательный корпус (10UKA) |  | UKA; Параметры: Труба=89х8; ИТТ:BLR1.B.110.&.&&&&&&.&&&&&.000.MD.0003; Тип атмосферы при хранении:II; Условия хранения:2(С); Тип атмосферы при эксплуатации:I; Климатическое исполнение и категория размещения:УХЛ4 ИТТ № BLR1.B.110.&.&&&&&&.&&&&&.000.MD.0003 | 2016-02-23 09:00 | 2016-03-04 09:00 | СПбАЭП (ГППС ОИТ) | 77920.98 | ЗЗ 2014-749 от 16.05.2014 | майБ04
617 | 2.ИСУП.104232569 | 10LCQ16AA001 | Клапан запорный | по типу А10821-0140-80 Рр=14МПа, Тр=335С или аналог | - | 4 | Оборудование | 80 | 8,1 | 296 | Продувочная вода парогенераторов 10Е5 Бк/м3 |  | 205 | ручной | ручной |  | нж | под приварку | заполняется поставщиком | 2-06.1-202ТМ п.69 |  |  | BEL_101123876 (Система:BEL Блок: 1 Здание: 2-06.1) | 4/- | II | 1 |  | 0 | 0 | 0 | Белорусская АЭС, Блок №1. Вспомогательный корпус (10UKA) |  | UKA; Параметры: Труба=89х8; ИТТ:BLR1.B.110.&.&&&&&&.&&&&&.000.MD.0003; Тип атмосферы при хранении:II; Условия хранения:2(С); Тип атмосферы при эксплуатации:I; Климатическое исполнение и категория размещения:УХЛ4 ИТТ № BLR1.B.110.&.&&&&&&.&&&&&.000.MD.0003 | 2016-02-23 09:00 | 2016-03-04 09:00 | СПбАЭП (ГППС ОИТ) | 77920.98 | ЗЗ 2014-749 от 16.05.2014 | майБ04
618 | 2.ИСУП.104232570 | 10LCQ16AA002 | Клапан запорный | по типу А10821-0140-80 Рр=14МПа, Тр=335С или аналог | - | 4 | Оборудование | 80 | 8,1 | 296 | Продувочная вода парогенераторов 10Е5 Бк/м3 |  | 205 | ручной | ручной |  | нж | под приварку | заполняется поставщиком | 2-06.1-202ТМ п.69 |  |  | BEL_101123876 (Система:BEL Блок: 1 Здание: 2-06.1) | 4/- | II | 1 |  | 0 | 0 | 0 | Белорусская АЭС, Блок №1. Вспомогательный корпус (10UKA) |  | UKA; Параметры: Труба=89х8; ИТТ:BLR1.B.110.&.&&&&&&.&&&&&.000.MD.0003; Тип атмосферы при хранении:II; Условия хранения:2(С); Тип атмосферы при эксплуатации:I; Климатическое исполнение и категория размещения:УХЛ4 ИТТ № BLR1.B.110.&.&&&&&&.&&&&&.000.MD.0003 | 2016-02-23 09:00 | 2016-03-04 09:00 | СПбАЭП (ГППС ОИТ) | 77920.98 | ЗЗ 2014-749 от 16.05.2014 | майБ04
619 | 2.ИСУП.104232577 | 10LCQ17AA101 | Клапан запорный | по типу НГ26526-100АЭ-08 Рр 4,0 МПа, Тр 200 оС или аналог | - | 4 | Оборудование | 100 | 3 | 200 | Продувочная вода парогенераторов 10Е5 Бк/м3 |  | 170 | встроенный электропривод | 2-ПБ-04 или аналог | 1,7 | угл | под приварку | заполняется поставщиком | 2-06.1-202ТМ п.27 |  |  | BEL_101123876 (Система:BEL Блок: 1 Здание: 2-06.1) | 4/- | II | 1 |  | 0 | 0 | 0 | Белорусская АЭС, Блок №1. Вспомогательный корпус (10UKA) |  | UKA; Параметры: Труба=108х6; Время,с=15; ИТТ:BLR1.B.110.&.&&&&&&.&&&&&.000.MD.0003; Тип атмосферы при хранении:II; Условия хранения:2(С); Тип атмосферы при эксплуатации:I; Климатическое исполнение и категория размещения:УХЛ4 ИТТ № BLR1.B.110.&.&&&&&&.&&&&&.000.MD.0003 | 2016-02-23 09:00 | 2016-03-04 09:00 | СПбАЭП (ГППС ОИТ) | 105944.5 | ЗЗ 2014-749 от 16.05.2014 | майБ04
620 | 2.ИСУП.104232579 | 10LCQ20AA001 | Клапан запорный | по типу А10821-0140-100 Рр=14МПа, Тр=300С или аналог | - | 4 | Оборудование | 100 | 8,1 | 296 | Продувочная вода парогенераторов 10Е5 Бк/м3 |  | 213 | ручной | ручной |  | нж | под приварку | заполняется поставщиком | 2-06.1-202ТМ п.69 |  |  | BEL_101123876 (Система:BEL Блок: 1 Здание: 2-06.1) | 4/- | II | 1 |  | 0 | 0 | 0 | Белорусская АЭС, Блок №1. Вспомогательный корпус (10UKA) |  | UKA; Параметры: Патр=108х9; Труба=108х5; ИТТ:BLR1.B.110.&.&&&&&&.&&&&&.000.MD.0003; Тип атмосферы при хранении:II; Условия хранения:2(С); Тип атмосферы при эксплуатации:I; Климатическое исполнение и категория размещения:УХЛ4 ИТТ № BLR1.B.110.&.&&&&&&.&&&&&.000.MD.0003 | 2016-02-23 09:00 | 2016-03-04 09:00 | СПбАЭП (ГППС ОИТ) | 77920.98 | ЗЗ 2014-749 от 16.05.2014 | майБ04
621 | 2.ИСУП.104232580 | 10LCQ20AA003 | Клапан запорный | по типу НГ26526-100АЭ-03 Рр 4,0 МПа, Тр 200 оС или аналог | - | 4 | Оборудование | 100 | 3 | 200 | Продувочная вода парогенераторов 10Е5 Бк/м3 |  | 96 | ручной | ручной |  | нж | под приварку | заполняется поставщиком | 2-06.1-202ТМ п.64 |  |  | BEL_101123876 (Система:BEL Блок: 1 Здание: 2-06.1) | 4/- | II | 1 |  | 0 | 0 | 0 | Белорусская АЭС, Блок №1. Вспомогательный корпус (10UKA) |  | UKA; Параметры: Труба=108х5; ИТТ:BLR1.B.110.&.&&&&&&.&&&&&.000.MD.0003; Тип атмосферы при хранении:II; Условия хранения:2(С); Тип атмосферы при эксплуатации:I; Климатическое исполнение и категория размещения:УХЛ4 ИТТ № BLR1.B.110.&.&&&&&&.&&&&&.000.MD.0003 | 2016-02-23 09:00 | 2016-03-04 09:00 | СПбАЭП (ГППС ОИТ) | 75174.49 | ЗЗ 2014-749 от 16.05.2014 | майБ04
622 | 2.ИСУП.104232581 | 10LCQ20AA004 | Клапан запорный | по типу НГ26526-100АЭ-03 Рр 4,0 МПа, Тр 200 оС или аналог | - | 4 | Оборудование | 100 | 3 | 200 | Продувочная вода парогенераторов 10Е5 Бк/м3 |  | 96 | ручной | ручной |  | нж | под приварку | заполняется поставщиком | 2-06.1-202ТМ п.64 |  |  | BEL_101123876 (Система:BEL Блок: 1 Здание: 2-06.1) | 4/- | II | 1 |  | 0 | 0 | 0 | Белорусская АЭС, Блок №1. Вспомогательный корпус (10UKA) |  | UKA; Параметры: Труба=108х5; ИТТ:BLR1.B.110.&.&&&&&&.&&&&&.000.MD.0003; Тип атмосферы при хранении:II; Условия хранения:2(С); Тип атмосферы при эксплуатации:I; Климатическое исполнение и категория размещения:УХЛ4 ИТТ № BLR1.B.110.&.&&&&&&.&&&&&.000.MD.0003 | 2016-02-23 09:00 | 2016-03-04 09:00 | СПбАЭП (ГППС ОИТ) | 75174.49 | ЗЗ 2014-749 от 16.05.2014 | майБ04
623 | 2.ИСУП.104232583 | 10LCQ22AA101 | Клапан запорный | по типу НГ26526-050М Рр 4,0 МПа, Тр 250 оС или аналог | 3СIIIв | 3 | Оборудование | 50 | 3 | 60 | Продувочная вода парогенераторов 10Е5 Бк/м3 |  | 60 | встроенный электропривод | 2-ПА-02 или аналог | 0,18 | нж | под приварку | заполняется поставщиком | 2-06.1-202ТМ п.69 |  |  | BEL_101123876 (Система:BEL Блок: 1 Здание: 2-06.1) | 3Н/C | II | 1 |  | 0 | 0 | 0 | Белорусская АЭС, Блок №1. Вспомогательный корпус (10UKA) |  | UKA; Параметры: Труба=57х4; Время,с=23; ИТТ:BLR1.B.110.&.&&&&&&.&&&&&.000.MD.0003; Тип атмосферы при хранении:II; Условия хранения:2(С); Тип атмосферы при эксплуатации:I; Климатическое исполнение и категория размещения:УХЛ4 ИТТ № BLR1.B.110.&.&&&&&&.&&&&&.000.MD.0003 | 2016-02-23 09:00 | 2016-03-04 09:00 | СПбАЭП (ГППС ОИТ) | 77921 | ЗЗ 2014-749 от 16.05.2014 | майБ04
624 | 2.ИСУП.104232584 | 10LCQ23AA101 | Клапан запорный | по типу НГ26526-100АЭ Рр 4,0 МПа, Тр 200 оС или аналог | - | 4 | Оборудование | 100 | 3 | 60 | Продувочная вода парогенераторов 10Е5 Бк/м3 |  | 170 | встроенный электропривод | 2-ПБ-04 или аналог | 1,7 | нж | под приварку | заполняется поставщиком | 2-06.1-202ТМ п.69 |  |  | BEL_101123876 (Система:BEL Блок: 1 Здание: 2-06.1) | 4/- | II | 1 |  | 0 | 0 | 0 | Белорусская АЭС, Блок №1. Вспомогательный корпус (10UKA) |  | UKA; Параметры: Труба=108х5; Время,с=15; ИТТ:BLR1.B.110.&.&&&&&&.&&&&&.000.MD.0003; Тип атмосферы при хранении:II; Условия хранения:2(С); Тип атмосферы при эксплуатации:I; Климатическое исполнение и категория размещения:УХЛ4 ИТТ № BLR1.B.110.&.&&&&&&.&&&&&.000.MD.0003 | 2016-02-23 09:00 | 2016-03-04 09:00 | СПбАЭП (ГППС ОИТ) | 77920.98 | ЗЗ 2014-749 от 16.05.2014 | майБ04
625 | 2.ИСУП.104232585 | 10LCQ25AA001 | Клапан запорный | по типу А10821-0140-80 Рр=14МПа, Тр=335С или аналог | - | 4 | Оборудование | 80 | 8,1 | 296 | Продувочная вода парогенераторов 10Е5 Бк/м3 |  | 205 | ручной | ручной |  | нж | под приварку | заполняется поставщиком | 2-06.1-202ТМ п.69 |  |  | BEL_101123876 (Система:BEL Блок: 1 Здание: 2-06.1) | 4/- | II | 1 |  | 0 | 0 | 0 | Белорусская АЭС, Блок №1. Вспомогательный корпус (10UKA) |  | UKA; Параметры: Труба=89х8; ИТТ:BLR1.B.110.&.&&&&&&.&&&&&.000.MD.0003; Тип атмосферы при хранении:II; Условия хранения:2(С); Тип атмосферы при эксплуатации:I; Климатическое исполнение и категория размещения:УХЛ4 ИТТ № BLR1.B.110.&.&&&&&&.&&&&&.000.MD.0003 | 2016-02-23 09:00 | 2016-03-04 09:00 | СПбАЭП (ГППС ОИТ) | 77920.98 | ЗЗ 2014-749 от 16.05.2014 | майБ04
626 | 2.ИСУП.104232587 | 10LCQ26AA001 | Клапан запорный | по типу А10821-0140-80 Рр=14МПа, Тр=335С или аналог | - | 4 | Оборудование | 80 | 8,1 | 296 | Продувочная вода парогенераторов 10Е5 Бк/м3 |  | 205 | ручной | ручной |  | нж | под приварку | заполняется поставщиком | 2-06.1-202ТМ п.69 |  |  | BEL_101123876 (Система:BEL Блок: 1 Здание: 2-06.1) | 4/- | II | 1 |  | 0 | 0 | 0 | Белорусская АЭС, Блок №1. Вспомогательный корпус (10UKA) |  | UKA; Параметры: Труба=89х8; ИТТ:BLR1.B.110.&.&&&&&&.&&&&&.000.MD.0003; Тип атмосферы при хранении:II; Условия хранения:2(С); Тип атмосферы при эксплуатации:I; Климатическое исполнение и категория размещения:УХЛ4 ИТТ № BLR1.B.110.&.&&&&&&.&&&&&.000.MD.0003 | 2016-02-23 09:00 | 2016-03-04 09:00 | СПбАЭП (ГППС ОИТ) | 77920.98 | ЗЗ 2014-749 от 16.05.2014 | майБ04
627 | 2.ИСУП.104232588 | 10LCQ26AA002 | Клапан запорный | по типу А10821-0140-80 Рр=14МПа, Тр=335С или аналог | - | 4 | Оборудование | 80 | 8,1 | 296 | Продувочная вода парогенераторов 10Е5 Бк/м3 |  | 205 | ручной | ручной |  | нж | под приварку | заполняется поставщиком | 2-06.1-202ТМ п.69 |  |  | BEL_101123876 (Система:BEL Блок: 1 Здание: 2-06.1) | 4/- | II | 1 |  | 0 | 0 | 0 | Белорусская АЭС, Блок №1. Вспомогательный корпус (10UKA) |  | UKA; Параметры: Труба=89х8; ИТТ:BLR1.B.110.&.&&&&&&.&&&&&.000.MD.0003; Тип атмосферы при хранении:II; Условия хранения:2(С); Тип атмосферы при эксплуатации:I; Климатическое исполнение и категория размещения:УХЛ4 ИТТ № BLR1.B.110.&.&&&&&&.&&&&&.000.MD.0003 | 2016-02-23 09:00 | 2016-03-04 09:00 | СПбАЭП (ГППС ОИТ) | 77920.98 | ЗЗ 2014-749 от 16.05.2014 | майБ04
628 | 2.ИСУП.104232596 | 10LCQ35AA001 | Клапан запорный | по типу А10821-0140-80 Рр=14МПа, Тр=335С или аналог | - | 4 | Оборудование | 80 | 8,1 | 296 | Продувочная вода парогенераторов 10Е5 Бк/м3 |  | 205 | ручной | ручной |  | нж | под приварку | заполняется поставщиком | 2-06.1-202ТМ п.69 |  |  | BEL_101123876 (Система:BEL Блок: 1 Здание: 2-06.1) | 4/- | II | 1 |  | 0 | 0 | 0 | Белорусская АЭС, Блок №1. Вспомогательный корпус (10UKA) |  | UKA; Параметры: Труба=89х8; ИТТ:BLR1.B.110.&.&&&&&&.&&&&&.000.MD.0003; Тип атмосферы при хранении:II; Условия хранения:2(С); Тип атмосферы при эксплуатации:I; Климатическое исполнение и категория размещения:УХЛ4 ИТТ № BLR1.B.110.&.&&&&&&.&&&&&.000.MD.0003 | 2016-02-23 09:00 | 2016-03-04 09:00 | СПбАЭП (ГППС ОИТ) | 77920.98 | ЗЗ 2014-749 от 16.05.2014 | майБ04
629 | 2.ИСУП.104232598 | 10LCQ36AA001 | Клапан запорный | по типу А10821-0140-80 Рр=14МПа, Тр=335С или аналог | - | 4 | Оборудование | 80 | 8,1 | 296 | Продувочная вода парогенераторов 10Е5 Бк/м3 |  | 205 | ручной | ручной |  | нж | под приварку | заполняется поставщиком | 2-06.1-202ТМ п.69 |  |  | BEL_101123876 (Система:BEL Блок: 1 Здание: 2-06.1) | 4/- | II | 1 |  | 0 | 0 | 0 | Белорусская АЭС, Блок №1. Вспомогательный корпус (10UKA) |  | UKA; Параметры: Труба=89х8; ИТТ:BLR1.B.110.&.&&&&&&.&&&&&.000.MD.0003; Тип атмосферы при хранении:II; Условия хранения:2(С); Тип атмосферы при эксплуатации:I; Климатическое исполнение и категория размещения:УХЛ4 ИТТ № BLR1.B.110.&.&&&&&&.&&&&&.000.MD.0003 | 2016-02-23 09:00 | 2016-03-04 09:00 | СПбАЭП (ГППС ОИТ) | 77920.98 | ЗЗ 2014-749 от 16.05.2014 | майБ04
630 | 2.ИСУП.104232599 | 10LCQ36AA002 | Клапан запорный | по типу А10821-0140-80 Рр=14МПа, Тр=335С или аналог | - | 4 | Оборудование | 80 | 8,1 | 296 | Продувочная вода парогенераторов 10Е5 Бк/м3 |  | 205 | ручной | ручной |  | нж | под приварку | заполняется поставщиком | 2-06.1-202ТМ п.69 |  |  | BEL_101123876 (Система:BEL Блок: 1 Здание: 2-06.1) | 4/- | II | 1 |  | 0 | 0 | 0 | Белорусская АЭС, Блок №1. Вспомогательный корпус (10UKA) |  | UKA; Параметры: Труба=89х8; ИТТ:BLR1.B.110.&.&&&&&&.&&&&&.000.MD.0003; Тип атмосферы при хранении:II; Условия хранения:2(С); Тип атмосферы при эксплуатации:I; Климатическое исполнение и категория размещения:УХЛ4 ИТТ № BLR1.B.110.&.&&&&&&.&&&&&.000.MD.0003 | 2016-02-23 09:00 | 2016-03-04 09:00 | СПбАЭП (ГППС ОИТ) | 77920.98 | ЗЗ 2014-749 от 16.05.2014 | майБ04
631 | 2.ИСУП.104232607 | 10LCQ45AA001 | Клапан запорный | по типу А10821-0140-80 Рр=14МПа, Тр=335С или аналог | - | 4 | Оборудование | 80 | 8,1 | 296 | Продувочная вода парогенераторов 10Е5 Бк/м3 |  | 205 | ручной | ручной |  | нж | под приварку | заполняется поставщиком | 2-06.1-202ТМ п.69 |  |  | BEL_101123876 (Система:BEL Блок: 1 Здание: 2-06.1) | 4/- | II | 1 |  | 0 | 0 | 0 | Белорусская АЭС, Блок №1. Вспомогательный корпус (10UKA) |  | UKA; Параметры: Труба=89х8; ИТТ:BLR1.B.110.&.&&&&&&.&&&&&.000.MD.0003; Тип атмосферы при хранении:II; Условия хранения:2(С); Тип атмосферы при эксплуатации:I; Климатическое исполнение и категория размещения:УХЛ4 ИТТ № BLR1.B.110.&.&&&&&&.&&&&&.000.MD.0003 | 2016-02-23 09:00 | 2016-03-04 09:00 | СПбАЭП (ГППС ОИТ) | 77920.98 | ЗЗ 2014-749 от 16.05.2014 | майБ04
632 | 2.ИСУП.104232609 | 10LCQ46AA001 | Клапан запорный | по типу А10821-0140-80 Рр=14МПа, Тр=335С или аналог | - | 4 | Оборудование | 80 | 8,1 | 296 | Продувочная вода парогенераторов 10Е5 Бк/м3 |  | 205 | ручной | ручной |  | нж | под приварку | заполняется поставщиком | 2-06.1-202ТМ п.69 |  |  | BEL_101123876 (Система:BEL Блок: 1 Здание: 2-06.1) | 4/- | II | 1 |  | 0 | 0 | 0 | Белорусская АЭС, Блок №1. Вспомогательный корпус (10UKA) |  | UKA; Параметры: Труба=89х8; ИТТ:BLR1.B.110.&.&&&&&&.&&&&&.000.MD.0003; Тип атмосферы при хранении:II; Условия хранения:2(С); Тип атмосферы при эксплуатации:I; Климатическое исполнение и категория размещения:УХЛ4 ИТТ № BLR1.B.110.&.&&&&&&.&&&&&.000.MD.0003 | 2016-02-23 09:00 | 2016-03-04 09:00 | СПбАЭП (ГППС ОИТ) | 77920.98 | ЗЗ 2014-749 от 16.05.2014 | майБ04
633 | 2.ИСУП.104232610 | 10LCQ46AA002 | Клапан запорный | по типу А10821-0140-80 Рр=14МПа, Тр=335С или аналог | - | 4 | Оборудование | 80 | 8,1 | 296 | Продувочная вода парогенераторов 10Е5 Бк/м3 |  | 205 | ручной | ручной |  | нж | под приварку | заполняется поставщиком | 2-06.1-202ТМ п.69 |  |  | BEL_101123876 (Система:BEL Блок: 1 Здание: 2-06.1) | 4/- | II | 1 |  | 0 | 0 | 0 | Белорусская АЭС, Блок №1. Вспомогательный корпус (10UKA) |  | UKA; Параметры: Труба=89х8; ИТТ:BLR1.B.110.&.&&&&&&.&&&&&.000.MD.0003; Тип атмосферы при хранении:II; Условия хранения:2(С); Тип атмосферы при эксплуатации:I; Климатическое исполнение и категория размещения:УХЛ4 ИТТ № BLR1.B.110.&.&&&&&&.&&&&&.000.MD.0003 | 2016-02-23 09:00 | 2016-03-04 09:00 | СПбАЭП (ГППС ОИТ) | 77920.98 | ЗЗ 2014-749 от 16.05.2014 | майБ04
634 | 2.ИСУП.104232651 | 10QEB12AA003 | Клапан запорный сильфонный | по типу КСА 26370-010-49 Pp 8,6МПа, Тр 300 оС или аналог | - | 4 | Оборудование | 10 | 8,1 | 300 | воздух |  | 9 | ручной | ручной |  | угл | под приварку | заполняется поставщиком | 2-07.1-202ТМ п.39 (2-05.1-202ТМ п.30) |  |  | BEL_101123936 (Система:BEL Блок: 1 Здание: 2-07.1) | 4/- | III | 1 |  | 0 | 0 | 0 | Белорусская АЭС, Блок №1. Паровая камера |  | UJE; Параметры: Труба=14х2; ИТТ:BLR1.B.110.&.&&&&&&.&&&&&.000.MD.0003; Тип атмосферы при хранении:II; Условия хранения:2(С); Тип атмосферы при эксплуатации:I; Климатическое исполнение и категория размещения:УХЛ4 ИТТ № BLR1.B.110.&.&&&&&&.&&&&&.000.MD.0003 | 2016-08-15 09:00 | 2016-08-25 09:00 | СПбАЭП (ГППС ОИТ) | 46035.42 | ЗЗ 2014-749 от 16.05.2014 | майБ04
635 | 2.ИСУП.104232652 | 10QEB12AA004 | Клапан запорный сильфонный | по типу КСА 26370-010-49 Pp 8,6МПа, Тр 300 оС или аналог | - | 4 | Оборудование | 10 | 8,1 | 300 | воздух |  | 9 | ручной | ручной |  | угл | под приварку | заполняется поставщиком | 2-07.1-202ТМ п.39 (2-05.1-202ТМ п.30) |  |  | BEL_101123936 (Система:BEL Блок: 1 Здание: 2-07.1) | 4/- | III | 1 |  | 0 | 0 | 0 | Белорусская АЭС, Блок №1. Паровая камера |  | UJE; Параметры: Труба=14х2; ИТТ:BLR1.B.110.&.&&&&&&.&&&&&.000.MD.0003; Тип атмосферы при хранении:II; Условия хранения:2(С); Тип атмосферы при эксплуатации:I; Климатическое исполнение и категория размещения:УХЛ4 ИТТ № BLR1.B.110.&.&&&&&&.&&&&&.000.MD.0003 | 2016-08-15 09:00 | 2016-08-25 09:00 | СПбАЭП (ГППС ОИТ) | 46035.42 | ЗЗ 2014-749 от 16.05.2014 | майБ04
636 | 2.ИСУП.104232653 | 10QEB12AA005 | Клапан запорный сильфонный | по типу КСА 26370-010-49 Pp 8,6МПа, Тр 300 оС или аналог | - | 4 | Оборудование | 10 | 8,1 | 300 | воздух |  | 9 | ручной | ручной |  | угл | под приварку | заполняется поставщиком | 2-07.1-202ТМ п.39 (2-05.1-202ТМ п.30) |  |  | BEL_101123936 (Система:BEL Блок: 1 Здание: 2-07.1) | 4/- | III | 1 |  | 0 | 0 | 0 | Белорусская АЭС, Блок №1. Паровая камера |  | UJE; Параметры: Труба=14х2; ИТТ:BLR1.B.110.&.&&&&&&.&&&&&.000.MD.0003; Тип атмосферы при хранении:II; Условия хранения:2(С); Тип атмосферы при эксплуатации:I; Климатическое исполнение и категория размещения:УХЛ4 ИТТ № BLR1.B.110.&.&&&&&&.&&&&&.000.MD.0003 | 2016-08-15 09:00 | 2016-08-25 09:00 | СПбАЭП (ГППС ОИТ) | 46035.42 | ЗЗ 2014-749 от 16.05.2014 | майБ04
637 | 2.ИСУП.104232654 | 10QEB12AA006 | Клапан запорный сильфонный | по типу КСА 26370-010-49 Pp 8,6МПа, Тр 300 оС или аналог | - | 4 | Оборудование | 10 | 8,1 | 300 | воздух |  | 9 | ручной | ручной |  | угл | под приварку | заполняется поставщиком | 2-07.1-202ТМ п.39 (2-05.1-202ТМ п.30) |  |  | BEL_101123936 (Система:BEL Блок: 1 Здание: 2-07.1) | 4/- | III | 1 |  | 0 | 0 | 0 | Белорусская АЭС, Блок №1. Паровая камера |  | UJE; Параметры: Труба=14х2; ИТТ:BLR1.B.110.&.&&&&&&.&&&&&.000.MD.0003; Тип атмосферы при хранении:II; Условия хранения:2(С); Тип атмосферы при эксплуатации:I; Климатическое исполнение и категория размещения:УХЛ4 ИТТ № BLR1.B.110.&.&&&&&&.&&&&&.000.MD.0003 | 2016-08-15 09:00 | 2016-08-25 09:00 | СПбАЭП (ГППС ОИТ) | 46035.42 | ЗЗ 2014-749 от 16.05.2014 | майБ04
638 | 2.ИСУП.104232655 | 10QEB12AA101 | Клапан запорный сильфонный | по типу КСА 26370-020-53 Pp 8,6МПа, Тр 300 оС или аналог | - | 4 | Оборудование | 20 | 8,1 | 300 | воздух |  | 52 | встроенный электропривод | 2-ПА-18 или аналог | 0,18 | угл | под приварку | заполняется поставщиком | 2-07.1-202ТМ п.39 (2-06.1-202ТМ п.28) |  |  | BEL_101123936 (Система:BEL Блок: 1 Здание: 2-07.1) | 4/- | III | 1 |  | 0 | 0 | 0 | Белорусская АЭС, Блок №1. Паровая камера |  | UJE; Параметры: Труба=25х2; Время,с=12,5; ИТТ:BLR1.B.110.&.&&&&&&.&&&&&.000.MD.0003; Тип атмосферы при хранении:II; Условия хранения:2(С); Тип атмосферы при эксплуатации:I; Климатическое исполнение и категория размещения:УХЛ4 ИТТ № BLR1.B.110.&.&&&&&&.&&&&&.000.MD.0003 | 2016-08-15 09:00 | 2016-08-25 09:00 | СПбАЭП (ГППС ОИТ) | 148298.2 | ЗЗ 2014-749 от 16.05.2014 | майБ04
639 | 2.ИСУП.104232656 | 10QEB12AA102 | Клапан запорный сильфонный | по типу КСА 26370-020-53 Pp 8,6МПа, Тр 300 оС или аналог | 2ВIIIа | 2 | Оборудование | 20 | 8,1 | 300 | воздух |  | 52 | встроенный электропривод | 2-ПА-18 или аналог | 0,18 | угл | под приварку | заполняется поставщиком | 2-07.1-202ТМ п.39 (2-06.1-202ТМ п.28) |  |  | BEL_101123936 (Система:BEL Блок: 1 Здание: 2-07.1) | 2Н/B | I | 1 |  | 0 | 0 | 0 | Белорусская АЭС, Блок №1. Паровая камера |  | UJE; Параметры: Труба=25х2; Время,с=12,5; ИТТ:BLR1.B.110.&.&&&&&&.&&&&&.000.MD.0003; Тип атмосферы при хранении:II; Условия хранения:2(С); Тип атмосферы при эксплуатации:I; Климатическое исполнение и категория размещения:УХЛ4 ИТТ № BLR1.B.110.&.&&&&&&.&&&&&.000.MD.0003 | 2016-08-15 09:00 | 2016-08-25 09:00 | СПбАЭП (ГППС ОИТ) | 148298.2 | ЗЗ 2014-749 от 16.05.2014 | майБ04
640 | 2.ИСУП.104232657 | 10QEB12AA103 | Клапан запорный сильфонный | по типу КСА 26370-020-53 Pp 8,6МПа, Тр 300 оС или аналог | 2ВIIIа | 2 | Оборудование | 20 | 8,1 | 300 | воздух |  | 52 | встроенный электропривод | 2-ПА-18 или аналог | 0,18 | угл | под приварку | заполняется поставщиком | 2-07.1-202ТМ п.39 (2-06.1-202ТМ п.28) |  |  | BEL_101123936 (Система:BEL Блок: 1 Здание: 2-07.1) | 2Н/B | I | 1 |  | 0 | 0 | 0 | Белорусская АЭС, Блок №1. Паровая камера |  | UJE; Параметры: Труба=25х2; Время,с=12,5; ИТТ:BLR1.B.110.&.&&&&&&.&&&&&.000.MD.0003; Тип атмосферы при хранении:II; Условия хранения:2(С); Тип атмосферы при эксплуатации:I; Климатическое исполнение и категория размещения:УХЛ4 ИТТ № BLR1.B.110.&.&&&&&&.&&&&&.000.MD.0003 | 2016-08-15 09:00 | 2016-08-25 09:00 | СПбАЭП (ГППС ОИТ) | 148298.2 | ЗЗ 2014-749 от 16.05.2014 | майБ04
641 | 2.ИСУП.104232658 | 10QEB12AA104 | Клапан запорный сильфонный | по типу КСА 26370-020-53 Pp 8,6МПа, Тр 300 оС или аналог | 2ВIIIа | 2 | Оборудование | 20 | 8,1 | 300 | воздух |  | 52 | встроенный электропривод | 2-ПА-18 или аналог | 0,18 | угл | под приварку | заполняется поставщиком | 2-07.1-202ТМ п.39 (2-06.1-202ТМ п.28) |  |  | BEL_101123936 (Система:BEL Блок: 1 Здание: 2-07.1) | 2Н/B | I | 1 |  | 0 | 0 | 0 | Белорусская АЭС, Блок №1. Паровая камера |  | UJE; Параметры: Труба=25х2; Время,с=12,5; ИТТ:BLR1.B.110.&.&&&&&&.&&&&&.000.MD.0003; Тип атмосферы при хранении:II; Условия хранения:2(С); Тип атмосферы при эксплуатации:I; Климатическое исполнение и категория размещения:УХЛ4 ИТТ № BLR1.B.110.&.&&&&&&.&&&&&.000.MD.0003 | 2016-08-15 09:00 | 2016-08-25 09:00 | СПбАЭП (ГППС ОИТ) | 148298.2 | ЗЗ 2014-749 от 16.05.2014 | майБ04
642 | 2.ИСУП.104232659 | 10QEB12AA105 | Клапан запорный сильфонный | по типу КСА 26370-020-53 Pp 8,6МПа, Тр 300 оС или аналог | 2ВIIIа | 2 | Оборудование | 20 | 8,1 | 300 | воздух |  | 52 | встроенный электропривод | 2-ПА-18 или аналог | 0,18 | угл | под приварку | заполняется поставщиком | 2-07.1-202ТМ п.39 (2-06.1-202ТМ п.28) |  |  | BEL_101123936 (Система:BEL Блок: 1 Здание: 2-07.1) | 2Н/B | I | 1 |  | 0 | 0 | 0 | Белорусская АЭС, Блок №1. Паровая камера |  | UJE; Параметры: Труба=25х2; Время,с=12,5; ИТТ:BLR1.B.110.&.&&&&&&.&&&&&.000.MD.0003; Тип атмосферы при хранении:II; Условия хранения:2(С); Тип атмосферы при эксплуатации:I; Климатическое исполнение и категория размещения:УХЛ4 ИТТ № BLR1.B.110.&.&&&&&&.&&&&&.000.MD.0003 | 2016-08-15 09:00 | 2016-08-25 09:00 | СПбАЭП (ГППС ОИТ) | 148298.2 | ЗЗ 2014-749 от 16.05.2014 | майБ04
643 | 2.ИСУП.104235574 | 10KPL14AA801 | Клапан запорный сильфонный | по типу КСА 26362-050-08 Рр 1,0 МПа, Тр 250 оС или аналог | 2ВIIв | 2 | Оборудование | 50 | 0,9 | 100 | радиактивный газ |  | 57 | встроенный электропривод | ЭП4О-А-60-22 или аналог | 0,18 | нж | под приварку | заполняется поставщиком | 2-05.1-202ТМ п.54 |  |  | BEL_101123880 (Система:BEL Блок: 1 Здание: 2-05.1) | 2Л/B | I | 1 |  | 0 | 0 | 0 | Белорусская АЭС, Блок №1. Здание реактора (10UJA) |  | UJA; Параметры: Труба=57х3; Время,с=5,5; ZPA=ЗПА; ГО=ЗО; ИТТ:BLR1.B.110.&.&&&&&&.&&&&&.000.MD.0003; Тип атмосферы при хранении:II; Условия хранения:2(С); Тип атмосферы при эксплуатации:I; Климатическое исполнение и категория размещения:УХЛ4 ИТТ № BLR1.B.110.&.&&&&&&.&&&&&.000.MD.0003 | 2016-03-20 08:00 | 2016-03-30 08:00 | СПбАЭП (ГППС ОИТ) | 103494.25 | ЗЗ 2014-749 от 16.05.2014 | майБ04
644 | 2.ИСУП.104235580 | 10LCQ15AA802 | Клапан запорный быстродействующий | по типу A10823-0140-80-01 Рр=14МПа, Тр=335С или аналог | 2ВIIIа | 2 | Оборудование | 80 | 8,1 | 300 | Продувочная вода парогенераторов |  | 260 | встроенный электропривод | MoA 400-63 или аналог | 3 | нж | под приварку | заполняется поставщиком | 2-06.1-202ТМ п.58 |  |  | BEL_101123876 (Система:BEL Блок: 1 Здание: 2-06.1) | 2НЛ/B | I | 1 |  | 0 | 0 | 0 | Белорусская АЭС, Блок №1. Вспомогательный корпус (10UKA) |  | UKA; Параметры: Труба=89х8; Время,с=8,6; Примеси=+; ИТТ:BLR1.B.110.&.&&&&&&.&&&&&.000.MD.0003; Тип атмосферы при хранении:II; Условия хранения:2(С); Тип атмосферы при эксплуатации:I; Климатическое исполнение и категория размещения:УХЛ4 ИТТ № BLR1.B.110.&.&&&&&&.&&&&&.000.MD.0003 | 2016-02-23 09:00 | 2016-03-04 09:00 | СПбАЭП (ГППС ОИТ) | 555172.4 | ЗЗ 2014-749 от 16.05.2014 | майБ04
645 | 2.ИСУП.104235582 | 10LCQ16AA802 | Клапан запорный быстродействующий | по типу A10823-0140-80-01 Рр=14МПа, Тр=335С или аналог | 2ВIIIа | 2 | Оборудование | 80 | 8,1 | 300 | Продувочная вода парогенераторов |  | 260 | встроенный электропривод | MoA 400-63 или аналог | 3 | нж | под приварку | заполняется поставщиком | 2-06.1-202ТМ п.58 |  |  | BEL_101123876 (Система:BEL Блок: 1 Здание: 2-06.1) | 2НЛ/B | I | 1 |  | 0 | 0 | 0 | Белорусская АЭС, Блок №1. Вспомогательный корпус (10UKA) |  | UKA; Параметры: Труба=89х8; Время,с=8,6; Примеси=+; ИТТ:BLR1.B.110.&.&&&&&&.&&&&&.000.MD.0003; Тип атмосферы при хранении:II; Условия хранения:2(С); Тип атмосферы при эксплуатации:I; Климатическое исполнение и категория размещения:УХЛ4 ИТТ № BLR1.B.110.&.&&&&&&.&&&&&.000.MD.0003 | 2016-02-23 09:00 | 2016-03-04 09:00 | СПбАЭП (ГППС ОИТ) | 555172.4 | ЗЗ 2014-749 от 16.05.2014 | майБ04
646 | 2.ИСУП.104235584 | 10LCQ25AA802 | Клапан запорный быстродействующий | по типу A10823-0140-80-01 Рр=14МПа, Тр=335С или аналог | 2ВIIIа | 2 | Оборудование | 80 | 8,1 | 300 | Продувочная вода парогенераторов |  | 260 | встроенный электропривод | MoA 400-63 или аналог | 3 | нж | под приварку | заполняется поставщиком | 2-06.1-202ТМ п.58 |  |  | BEL_101123876 (Система:BEL Блок: 1 Здание: 2-06.1) | 2НЛ/B | I | 1 |  | 0 | 0 | 0 | Белорусская АЭС, Блок №1. Вспомогательный корпус (10UKA) |  | UKA; Параметры: Труба=89х8; Время,с=8,6; Примеси=+; ИТТ:BLR1.B.110.&.&&&&&&.&&&&&.000.MD.0003; Тип атмосферы при хранении:II; Условия хранения:2(С); Тип атмосферы при эксплуатации:I; Климатическое исполнение и категория размещения:УХЛ4 ИТТ № BLR1.B.110.&.&&&&&&.&&&&&.000.MD.0003 | 2016-02-23 09:00 | 2016-03-04 09:00 | СПбАЭП (ГППС ОИТ) | 555172.4 | ЗЗ 2014-749 от 16.05.2014 | майБ04
647 | 2.ИСУП.104235586 | 10LCQ26AA802 | Клапан запорный быстродействующий | по типу A10823-0140-80-01 Рр=14МПа, Тр=335С или аналог | 2ВIIIа | 2 | Оборудование | 80 | 8,1 | 300 | Продувочная вода парогенераторов |  | 260 | встроенный электропривод | MoA 400-63 или аналог | 3 | нж | под приварку | заполняется поставщиком | 2-06.1-202ТМ п.58 |  |  | BEL_101123876 (Система:BEL Блок: 1 Здание: 2-06.1) | 2НЛ/B | I | 1 |  | 0 | 0 | 0 | Белорусская АЭС, Блок №1. Вспомогательный корпус (10UKA) |  | UKA; Параметры: Труба=89х8; Время,с=8,6; Примеси=+; ИТТ:BLR1.B.110.&.&&&&&&.&&&&&.000.MD.0003; Тип атмосферы при хранении:II; Условия хранения:2(С); Тип атмосферы при эксплуатации:I; Климатическое исполнение и категория размещения:УХЛ4 ИТТ № BLR1.B.110.&.&&&&&&.&&&&&.000.MD.0003 | 2016-02-23 09:00 | 2016-03-04 09:00 | СПбАЭП (ГППС ОИТ) | 555172.4 | ЗЗ 2014-749 от 16.05.2014 | майБ04
648 | 2.ИСУП.104235588 | 10LCQ35AA802 | Клапан запорный быстродействующий | по типу A10823-0140-80-01 Рр=14МПа, Тр=335С или аналог | 2ВIIIа | 2 | Оборудование | 80 | 8,1 | 300 | Продувочная вода парогенераторов |  | 260 | встроенный электропривод | MoA 400-63 или аналог | 3 | нж | под приварку | заполняется поставщиком | 2-06.1-202ТМ п.58 |  |  | BEL_101123876 (Система:BEL Блок: 1 Здание: 2-06.1) | 2НЛ/B | I | 1 |  | 0 | 0 | 0 | Белорусская АЭС, Блок №1. Вспомогательный корпус (10UKA) |  | UKA; Параметры: Труба=89х8; Время,с=8,6; Примеси=+; ИТТ:BLR1.B.110.&.&&&&&&.&&&&&.000.MD.0003; Тип атмосферы при хранении:II; Условия хранения:2(С); Тип атмосферы при эксплуатации:I; Климатическое исполнение и категория размещения:УХЛ4 ИТТ № BLR1.B.110.&.&&&&&&.&&&&&.000.MD.0003 | 2016-02-23 09:00 | 2016-03-04 09:00 | СПбАЭП (ГППС ОИТ) | 555172.4 | ЗЗ 2014-749 от 16.05.2014 | майБ04
649 | 2.ИСУП.104235590 | 10LCQ36AA802 | Клапан запорный быстродействующий | по типу A10823-0140-80-01 Рр=14МПа, Тр=335С или аналог | 2ВIIIа | 2 | Оборудование | 80 | 8,1 | 300 | Продувочная вода парогенераторов |  | 260 | встроенный электропривод | MoA 400-63 или аналог | 3 | нж | под приварку | заполняется поставщиком | 2-06.1-202ТМ п.58 |  |  | BEL_101123876 (Система:BEL Блок: 1 Здание: 2-06.1) | 2НЛ/B | I | 1 |  | 0 | 0 | 0 | Белорусская АЭС, Блок №1. Вспомогательный корпус (10UKA) |  | UKA; Параметры: Труба=89х8; Время,с=8,6; Примеси=+; ИТТ:BLR1.B.110.&.&&&&&&.&&&&&.000.MD.0003; Тип атмосферы при хранении:II; Условия хранения:2(С); Тип атмосферы при эксплуатации:I; Климатическое исполнение и категория размещения:УХЛ4 ИТТ № BLR1.B.110.&.&&&&&&.&&&&&.000.MD.0003 | 2016-02-23 09:00 | 2016-03-04 09:00 | СПбАЭП (ГППС ОИТ) | 555172.4 | ЗЗ 2014-749 от 16.05.2014 | майБ04
650 | 2.ИСУП.104235592 | 10LCQ45AA802 | Клапан запорный быстродействующий | по типу A10823-0140-80-01 Рр=14МПа, Тр=335С или аналог | 2ВIIIа | 2 | Оборудование | 80 | 8,1 | 300 | Продувочная вода парогенераторов |  | 260 | встроенный электропривод | MoA 400-63 или аналог | 3 | нж | под приварку | заполняется поставщиком | 2-06.1-202ТМ п.58 |  |  | BEL_101123876 (Система:BEL Блок: 1 Здание: 2-06.1) | 2НЛ/B | I | 1 |  | 0 | 0 | 0 | Белорусская АЭС, Блок №1. Вспомогательный корпус (10UKA) |  | UKA; Параметры: Труба=89х8; Время,с=8,6; Примеси=+; ИТТ:BLR1.B.110.&.&&&&&&.&&&&&.000.MD.0003; Тип атмосферы при хранении:II; Условия хранения:2(С); Тип атмосферы при эксплуатации:I; Климатическое исполнение и категория размещения:УХЛ4 ИТТ № BLR1.B.110.&.&&&&&&.&&&&&.000.MD.0003 | 2016-02-23 09:00 | 2016-03-04 09:00 | СПбАЭП (ГППС ОИТ) | 555172.4 | ЗЗ 2014-749 от 16.05.2014 | майБ04
651 | 2.ИСУП.104235594 | 10LCQ46AA802 | Клапан запорный быстродействующий | по типу A10823-0140-80-01 Рр=14МПа, Тр=335С или аналог | 2ВIIIа | 2 | Оборудование | 80 | 8,1 | 300 | Продувочная вода парогенераторов |  | 260 | встроенный электропривод | MoA 400-63 или аналог | 3 | нж | под приварку | заполняется поставщиком | 2-06.1-202ТМ п.58 |  |  | BEL_101123876 (Система:BEL Блок: 1 Здание: 2-06.1) | 2НЛ/B | I | 1 |  | 0 | 0 | 0 | Белорусская АЭС, Блок №1. Вспомогательный корпус (10UKA) |  | UKA; Параметры: Труба=89х8; Время,с=8,6; Примеси=+; ИТТ:BLR1.B.110.&.&&&&&&.&&&&&.000.MD.0003; Тип атмосферы при хранении:II; Условия хранения:2(С); Тип атмосферы при эксплуатации:I; Климатическое исполнение и категория размещения:УХЛ4 ИТТ № BLR1.B.110.&.&&&&&&.&&&&&.000.MD.0003 | 2016-02-23 09:00 | 2016-03-04 09:00 | СПбАЭП (ГППС ОИТ) | 555172.4 | ЗЗ 2014-749 от 16.05.2014 | майБ04
652 | 2.ИСУП.104237423 | 10LCU24AA101 | Клапан запорный | по типу По типу У26161-025M1-03-П Рр 1,0 МПа, Тр 200оС или аналог | - | 4 | Оборудование | 25 | 0,83 | 25 | обессоленная вода |  | 24 | встроенный электропривод | 2-ПМ-21 или аналог | 0,025 | нж | под приварку | заполняется поставщиком | 2-11.1-202тм п.39 (2-05.1-202ТМ п.54) |  |  | BEL_101123877 (Система:BEL Блок: 1 Здание: 2-11.1) | 4/- | II | 1 |  | 0 | 0 | 0 | Белорусская АЭС, Блок №1. Здание турбины (10UMA) |  | UMA; Параметры: Труба=32х2,5; Время,с=12; ИТТ:BLR1O.D.110.&.&&&&&&.&&&&&.000.MD.0003; Тип атмосферы при хранении:II; Условия хранения:2(С); Тип атмосферы при эксплуатации:I; Климатическое исполнение и категория размещения:УХЛ4 ИТТ № BLR1.B.110.&.&&&&&&.&&&&&.000.MD.0003 | 2016-04-01 08:00 | 2016-04-11 08:00 | СПбАЭП (ГППС ОИТ) | 103494.25 | ЗЗ 2014-749 от 16.05.2014 | майБ04
653 | 2.ИСУП.104237683 | 10PGB20AA101 | Клапан запорный | по типу по типу ТД26161-032-15 Рр 1,0 МПа, Тр 200 оС или аналог | - | 4 | Оборудование | 40 | 1 | 40 | вода промконтура |  | 26 | встроенный электропривод | 2-ПМ-22 или аналог | 0,025 | угл | под приварку | заполняется поставщиком | 2-11.1-202тм п.39 (2-05.1-202ТМ п.54) |  |  | BEL_101123877 (Система:BEL Блок: 1 Здание: 2-11.1) | 4/- | II | 1 |  | 0 | 0 | 0 | Белорусская АЭС, Блок №1. Здание турбины (10UMA) |  | UMA; Параметры: Труба=45х2,5; Время,с=22; ИТТ:BLR1O.D.110.&.&&&&&&.&&&&&.000.MD.0003; Тип атмосферы при хранении:II; Условия хранения:2(С); Тип атмосферы при эксплуатации:I; Климатическое исполнение и категория размещения:УХЛ4 ИТТ № BLR1.B.110.&.&&&&&&.&&&&&.000.MD.0003 | 2016-05-19 08:00 | 2016-05-29 08:00 | СПбАЭП (ГППС ОИТ) | 103494.3 | ЗЗ 2014-749 от 16.05.2014 | майБ04
654 | 2.ИСУП.104237684 | 10PGB20AA102 | Клапан запорный | по типу по типу ТД26161-032-15 Рр 1,0 МПа, Тр 200 оС или аналог | - | 4 | Оборудование | 40 | 1 | 40 | вода промконтура |  | 26 | встроенный электропривод | 2-ПМ-22 или аналог | 0,025 | угл | под приварку | заполняется поставщиком | 2-11.1-202тм п.39 (2-05.1-202ТМ п.54) |  |  | BEL_101123877 (Система:BEL Блок: 1 Здание: 2-11.1) | 4/- | II | 1 |  | 0 | 0 | 0 | Белорусская АЭС, Блок №1. Здание турбины (10UMA) |  | UMA; Параметры: Труба=45х2,5; Время,с=22; ИТТ:BLR1O.D.110.&.&&&&&&.&&&&&.000.MD.0003; Тип атмосферы при хранении:II; Условия хранения:2(С); Тип атмосферы при эксплуатации:I; Климатическое исполнение и категория размещения:УХЛ4 ИТТ № BLR1.B.110.&.&&&&&&.&&&&&.000.MD.0003 | 2016-05-19 08:00 | 2016-05-29 08:00 | СПбАЭП (ГППС ОИТ) | 103494.3 | ЗЗ 2014-749 от 16.05.2014 | майБ04
655 | 2.ИСУП.104237685 | 10PGB20AA103 | Клапан запорный | по типу по типу ТД26161-032-15 Рр 1,0 МПа, Тр 200 оС или аналог | - | 4 | Оборудование | 40 | 1 | 40 | вода промконтура |  | 26 | встроенный электропривод | 2-ПМ-22 или аналог | 0,025 | угл | под приварку | заполняется поставщиком | 2-11.1-202тм п.39 (2-05.1-202ТМ п.54) |  |  | BEL_101123877 (Система:BEL Блок: 1 Здание: 2-11.1) | 4/- | II | 1 |  | 0 | 0 | 0 | Белорусская АЭС, Блок №1. Здание турбины (10UMA) |  | UMA; Параметры: Труба=45х2,5; Время,с=22; ИТТ:BLR1O.D.110.&.&&&&&&.&&&&&.000.MD.0003; Тип атмосферы при хранении:II; Условия хранения:2(С); Тип атмосферы при эксплуатации:I; Климатическое исполнение и категория размещения:УХЛ4 ИТТ № BLR1.B.110.&.&&&&&&.&&&&&.000.MD.0003 | 2016-05-19 08:00 | 2016-05-29 08:00 | СПбАЭП (ГППС ОИТ) | 103494.3 | ЗЗ 2014-749 от 16.05.2014 | майБ04
656 | 2.ИСУП.104237686 | 10PGB20AA104 | Клапан запорный | по типу по типу ТД26161-032-15 Рр 1,0 МПа, Тр 200 оС или аналог | - | 4 | Оборудование | 40 | 1 | 40 | вода промконтура |  | 26 | встроенный электропривод | 2-ПМ-22 или аналог | 0,025 | угл | под приварку | заполняется поставщиком | 2-11.1-202тм п.39 (2-05.1-202ТМ п.54) |  |  | BEL_101123877 (Система:BEL Блок: 1 Здание: 2-11.1) | 4/- | II | 1 |  | 0 | 0 | 0 | Белорусская АЭС, Блок №1. Здание турбины (10UMA) |  | UMA; Параметры: Труба=45х2,5; Время,с=22; ИТТ:BLR1O.D.110.&.&&&&&&.&&&&&.000.MD.0003; Тип атмосферы при хранении:II; Условия хранения:2(С); Тип атмосферы при эксплуатации:I; Климатическое исполнение и категория размещения:УХЛ4 ИТТ № BLR1.B.110.&.&&&&&&.&&&&&.000.MD.0003 | 2016-05-19 08:00 | 2016-05-29 08:00 | СПбАЭП (ГППС ОИТ) | 103494.3 | ЗЗ 2014-749 от 16.05.2014 | майБ04
657 | 2.ИСУП.104237687 | 10PGB20AA105 | Клапан запорный | по типу по типу ТД26161-032-15 Рр 1,0 МПа, Тр 200 оС или аналог | - | 4 | Оборудование | 40 | 1 | 40 | вода промконтура |  | 26 | встроенный электропривод | 2-ПМ-22 или аналог | 0,025 | угл | под приварку | заполняется поставщиком | 2-11.1-202тм п.39 (2-05.1-202ТМ п.54) |  |  | BEL_101123877 (Система:BEL Блок: 1 Здание: 2-11.1) | 4/- | II | 1 |  | 0 | 0 | 0 | Белорусская АЭС, Блок №1. Здание турбины (10UMA) |  | UMA; Параметры: Труба=45х2,5; Время,с=22; ИТТ:BLR1O.D.110.&.&&&&&&.&&&&&.000.MD.0003; Тип атмосферы при хранении:II; Условия хранения:2(С); Тип атмосферы при эксплуатации:I; Климатическое исполнение и категория размещения:УХЛ4 ИТТ № BLR1.B.110.&.&&&&&&.&&&&&.000.MD.0003 | 2016-05-19 08:00 | 2016-05-29 08:00 | СПбАЭП (ГППС ОИТ) | 103494.3 | ЗЗ 2014-749 от 16.05.2014 | майБ04
658 | 2.ИСУП.104241777 | 10KTT10AA101 | Клапан запорный | по типу КПЛВ.492144.050-05 P = 1,0 МПа T = 250 °C или аналог | 3СIIIс | 3 | Оборудование | 50 | 0,02 | 60 | Трапные воды грязные |  | 34 | встроенный электропривод | ЭПАС-07.1-25.С или аналог | 0,18 | нж | под приварку | заполняется поставщиком | 2-06.1-202ТМ |  |  | БЛ-04069с/о (BLR1.D.110.1.0UKA99.KT&&&.053.SD.0002) | 3Н/C | II | 1 |  | 0 | 0 | 0 | Белорусская АЭС, Блок №1. Вспомогательный корпус (10UKA) |  | UKA; Параметры: Труба=57х3; Время,с=10; Примеси=да; ИТТ:BLR1.B.110.&.&&&&&&.&&&&&.000.MD.0003; Тип атмосферы при хранении:II; Условия хранения:2(С); Тип атмосферы при эксплуатации:I; Климатическое исполнение и категория размещения:У4 ИТТ № BLR1.B.110.&.&&&&&&.&&&&&.000.MD.0003 | 2015-10-18 | 2015-10-28 | СПбАЭП (ГППС ОИТ) | 75174.5 | ЗЗ 2014-749 от 16.05.2014 | майБ04
659 | 2.ИСУП.104241778 | 10KTT10AA102 | Клапан запорный | по типу КПЛВ.492144.050-05 P = 1,0 МПа T = 250 °C или аналог | 3СIIIс | 3 | Оборудование | 50 | 0,02 | 60 | Трапные воды грязные |  | 34 | встроенный электропривод | ЭПАС-07.1-25.С или аналог | 0,18 | нж | под приварку | заполняется поставщиком | 2-06.1-202ТМ |  |  | БЛ-04069с/о (BLR1.D.110.1.0UKA99.KT&&&.053.SD.0002) | 3Н/C | II | 1 |  | 0 | 0 | 0 | Белорусская АЭС, Блок №1. Вспомогательный корпус (10UKA) |  | UKA; Параметры: Труба=57х3; Время,с=10; Примеси=да; ИТТ:BLR1.B.110.&.&&&&&&.&&&&&.000.MD.0003; Тип атмосферы при хранении:II; Условия хранения:2(С); Тип атмосферы при эксплуатации:I; Климатическое исполнение и категория размещения:У4 ИТТ № BLR1.B.110.&.&&&&&&.&&&&&.000.MD.0003 | 2015-10-18 | 2015-10-28 | СПбАЭП (ГППС ОИТ) | 75174.5 | ЗЗ 2014-749 от 16.05.2014 | майБ04
660 | 2.ИСУП.104241779 | 10KTT10AA103 | Клапан запорный | по типу КПЛВ.492144.050-05 P = 1,0 МПа T = 250 °C или аналог | 3СIIIс | 3 | Оборудование | 50 | 0,02 | 60 | Трапные воды грязные |  | 34 | встроенный электропривод | ЭПАС-07.1-25.С или аналог | 0,18 | нж | под приварку | заполняется поставщиком | 2-06.1-202ТМ |  |  | БЛ-04069с/о (BLR1.D.110.1.0UKA99.KT&&&.053.SD.0002) | 3Н/C | II | 1 |  | 0 | 0 | 0 | Белорусская АЭС, Блок №1. Вспомогательный корпус (10UKA) |  | UKA; Параметры: Труба=57х3; Время,с=10; Примеси=да; ИТТ:BLR1.B.110.&.&&&&&&.&&&&&.000.MD.0003; Тип атмосферы при хранении:II; Условия хранения:2(С); Тип атмосферы при эксплуатации:I; Климатическое исполнение и категория размещения:У4 ИТТ № BLR1.B.110.&.&&&&&&.&&&&&.000.MD.0003 | 2015-10-18 | 2015-10-28 | СПбАЭП (ГППС ОИТ) | 75174.5 | ЗЗ 2014-749 от 16.05.2014 | майБ04
661 | 2.ИСУП.104241783 | 10KTT10AA107 | Клапан запорный | по типу КПЛВ.492144.025-04 P = 1.0 МПа T = 250 °C или аналог | - | 3 | Оборудование | 25 | 0,5 | 60 | Душевые стоки контролируемой зоны |  | 25 | встроенный электропривод | ЭПАС-07.1-11.С или аналог | 0,045 | нж | под приварку | заполняется поставщиком | 2-06.1-202ТМ |  |  | BEL_101123876 (Система:BEL Блок: 1 Здание: 2-06.1) | 4/- | II | 1 |  | 0 | 0 | 0 | Белорусская АЭС, Блок №1. Вспомогательный корпус (10UKA) |  | UKA; Параметры: Труба=32х2.5; Время,с=23; Примеси=да; ИТТ:BLR1.B.110.&.&&&&&&.&&&&&.000.MD.0003; Тип атмосферы при хранении:II; Условия хранения:2(С); Тип атмосферы при эксплуатации:I; Климатическое исполнение и категория размещения:У4 ИТТ № BLR1.B.110.&.&&&&&&.&&&&&.000.MD.0003 | 2015-10-18 | 2015-10-28 | СПбАЭП (ГППС ОИТ) | 75174.5 | ЗЗ 2014-749 от 16.05.2014 | майБ04
662 | 2.ИСУП.104241784 | 10KTT10AA108 | Клапан запорный | по типу КПЛВ.492144.025-04 P = 1.0 МПа T = 250 °C или аналог | - | 3 | Оборудование | 25 | 0,5 | 60 | Душевые стоки контролируемой зоны |  | 25 | встроенный электропривод | ЭПАС-07.1-11.С или аналог | 0,045 | нж | под приварку | заполняется поставщиком | 2-06.1-202ТМ |  |  | BEL_101123876 (Система:BEL Блок: 1 Здание: 2-06.1) | 4/- | II | 1 |  | 0 | 0 | 0 | Белорусская АЭС, Блок №1. Вспомогательный корпус (10UKA) |  | UKA; Параметры: Труба=32х2.5; Время,с=23; Примеси=да; ИТТ:BLR1.B.110.&.&&&&&&.&&&&&.000.MD.0003; Тип атмосферы при хранении:II; Условия хранения:2(С); Тип атмосферы при эксплуатации:I; Климатическое исполнение и категория размещения:У4 ИТТ № BLR1.B.110.&.&&&&&&.&&&&&.000.MD.0003 | 2015-10-18 | 2015-10-28 | СПбАЭП (ГППС ОИТ) | 75174.5 | ЗЗ 2014-749 от 16.05.2014 | майБ04
663 | 2.ИСУП.104241787 | 10KTT10AA111 | Клапан запорный | по типу КПЛВ.492144.025-04 P = 1.0 МПа T = 250 °C или аналог | 3СIIIс | 3 | Оборудование | 25 | 0,5 | 60 | Трапные воды грязные |  | 25 | встроенный электропривод | ЭПАС-07.1-11.С или аналог | 0,045 | нж | под приварку | заполняется поставщиком | 2-06.1-202ТМ |  |  | BEL_101123876 (Система:BEL Блок: 1 Здание: 2-06.1) | 3Н/C | II | 1 |  | 0 | 0 | 0 | Белорусская АЭС, Блок №1. Вспомогательный корпус (10UKA) |  | UKA; Параметры: Труба=32х2.5; Время,с=23; Примеси=да; ИТТ:BLR1.B.110.&.&&&&&&.&&&&&.000.MD.0003; Тип атмосферы при хранении:II; Условия хранения:2(С); Тип атмосферы при эксплуатации:I; Климатическое исполнение и категория размещения:У4 ИТТ № BLR1.B.110.&.&&&&&&.&&&&&.000.MD.0003 | 2015-10-18 | 2015-10-28 | СПбАЭП (ГППС ОИТ) | 75174.5 | ЗЗ 2014-749 от 16.05.2014 | майБ04
664 | 2.ИСУП.104241788 | 10KTT10AA112 | Клапан запорный | по типу КПЛВ.492144.025-04 P = 1.0 МПа T = 250 °C или аналог | 3СIIIс | 3 | Оборудование | 25 | 0,5 | 60 | Трапные воды грязные |  | 25 | встроенный электропривод | ЭПАС-07.1-11.С или аналог | 0,045 | нж | под приварку | заполняется поставщиком | 2-06.1-202ТМ |  |  | BEL_101123876 (Система:BEL Блок: 1 Здание: 2-06.1) | 3Н/C | II | 1 |  | 0 | 0 | 0 | Белорусская АЭС, Блок №1. Вспомогательный корпус (10UKA) |  | UKA; Параметры: Труба=32х2.5; Время,с=23; Примеси=да; ИТТ:BLR1.B.110.&.&&&&&&.&&&&&.000.MD.0003; Тип атмосферы при хранении:II; Условия хранения:2(С); Тип атмосферы при эксплуатации:I; Климатическое исполнение и категория размещения:У4 ИТТ № BLR1.B.110.&.&&&&&&.&&&&&.000.MD.0003 | 2015-10-18 | 2015-10-28 | СПбАЭП (ГППС ОИТ) | 75174.5 | ЗЗ 2014-749 от 16.05.2014 | майБ04
665 | 2.ИСУП.104241789 | 10KTT10AA113 | Клапан запорный | по типу КПЛВ.492144.025-04 P = 1.0 МПа T = 250 °C или аналог | 3СIIIс | 3 | Оборудование | 25 | 0,5 | 60 | Трапные воды грязные |  | 25 | встроенный электропривод | ЭПАС-07.1-11.С или аналог | 0,045 | нж | под приварку | заполняется поставщиком | 2-06.1-202ТМ |  |  | BEL_101123876 (Система:BEL Блок: 1 Здание: 2-06.1) | 3Н/C | II | 1 |  | 0 | 0 | 0 | Белорусская АЭС, Блок №1. Вспомогательный корпус (10UKA) |  | UKA; Параметры: Труба=32х2.5; Время,с=23; Примеси=да; ИТТ:BLR1.B.110.&.&&&&&&.&&&&&.000.MD.0003; Тип атмосферы при хранении:II; Условия хранения:2(С); Тип атмосферы при эксплуатации:I; Климатическое исполнение и категория размещения:У4 ИТТ № BLR1.B.110.&.&&&&&&.&&&&&.000.MD.0003 | 2015-10-18 | 2015-10-28 | СПбАЭП (ГППС ОИТ) | 75174.5 | ЗЗ 2014-749 от 16.05.2014 | майБ04
666 | 2.ИСУП.104236357 | 10LCQ13AA201 | Клапан регулирующий | по типу НГ27101-065-03 Рр 4,0МПа, Тр 200 оС или аналог | - | 3 | Оборудование | 80 | 3 | 60 | Вода второго контура (сдувки с ПГ) |  | 47 | ручной | ручной |  | угл | под приварку | заполняется поставщиком | 2-06.1-202ТМ п.30 |  |  | BEL_101123876 (Система:BEL Блок: 1 Здание: 2-06.1) | 4/- | II | 1 |  | 0 | 0 | 0 | Белорусская АЭС, Блок №1. Вспомогательный корпус (10UKA) |  | UKA; с возможностью фиксации штока арматуры в заданном положении с использованием запирающих устройств, для исключения несанкционированного воздействия на него. См. таблицу А.1 п.609 ИТТ Параметры: Труба=89х4; DP_max=1,7; DP_min=0,25; Max расход среды при min перепаде давления на клапане = 110т/ч; Min расход среды при max перепаде давления на клапане = 5т/ч ИТТ:BLR1.B.110.&.&&&&&&.&&&&&.000.MD.0008; Тип атмосферы при хранении:II; Условия хранения:2(С); Тип атмосферы при эксплуатации:I; Климатическое исполнение и категория размещения:УХЛ4 ИТТ № BLR1.B.110.&.&&&&&&.&&&&&.000.MD.0008 | 2016-02-23 09:00 | 2016-03-04 09:00 | СПбАЭП (ГППС ОИТ) | 46035.42 | ЗЗ 2014-749 от 16.05.2014 | майБ04
667 | 2.ИСУП.104237049 | 10KUD01AA201 | Клапан регулирующий | по типу НГ27102-010 Рр 20,0 МПа, Тр 300 оС или аналог | - | 4 | Оборудование | 10 | 8,1 | 300 | обессоленная вода |  | 11 | ручной | ручной |  | нж | под приварку | заполняется поставщиком | 2-06.1-202ТМ п.64 |  |  | BEL_101123876 (Система:BEL Блок: 1 Здание: 2-06.1) | 4/- | III | 1 |  | 0 | 0 | 0 | Белорусская АЭС, Блок №1. Вспомогательный корпус (10UKA) |  | UKA; Параметры: Труба=14х2; Max расход среды при min перепаде давления на клапане = 0,1т/ч; Min расход среды при max перепаде давления на клапане = 0,03т/ч ИТТ:BLR1.B.110.&.&&&&&&.&&&&&.000.MD.0008; Тип атмосферы при хранении:II; Условия хранения:2(С); Тип атмосферы при эксплуатации:I; Климатическое исполнение и категория размещения:УХЛ4 ИТТ № BLR1.B.110.&.&&&&&&.&&&&&.000.MD.0008 | 2015-12-25 09:00 | 2016-01-04 09:00 | СПбАЭП (ГППС ОИТ) | 75174.49 | ЗЗ 2014-749 от 16.05.2014 | майБ04
668 | 2.ИСУП.104237050 | 10KUD02AA201 | Клапан регулирующий | по типу НГ27102-010 Рр 20,0 МПа, Тр 300 оС или аналог | - | 4 | Оборудование | 10 | 8,1 | 300 | обессоленная вода |  | 11 | ручной | ручной |  | нж | под приварку | заполняется поставщиком | 2-06.1-202ТМ п.64 |  |  | BEL_101123876 (Система:BEL Блок: 1 Здание: 2-06.1) | 4/- | III | 1 |  | 0 | 0 | 0 | Белорусская АЭС, Блок №1. Вспомогательный корпус (10UKA) |  | UKA; Параметры: Труба=14х2; Max расход среды при min перепаде давления на клапане = 0,1т/ч; Min расход среды при max перепаде давления на клапане = 0,03т/ч ИТТ:BLR1.B.110.&.&&&&&&.&&&&&.000.MD.0008; Тип атмосферы при хранении:II; Условия хранения:2(С); Тип атмосферы при эксплуатации:I; Климатическое исполнение и категория размещения:УХЛ4 ИТТ № BLR1.B.110.&.&&&&&&.&&&&&.000.MD.0008 | 2015-12-25 09:00 | 2016-01-04 09:00 | СПбАЭП (ГППС ОИТ) | 75174.49 | ЗЗ 2014-749 от 16.05.2014 | майБ04
669 | 2.ИСУП.104237051 | 10KUD03AA201 | Клапан регулирующий | по типу НГ27102-010 Рр 20,0 МПа, Тр 300 оС или аналог | - | 4 | Оборудование | 10 | 8,1 | 300 | обессоленная вода |  | 11 | ручной | ручной |  | нж | под приварку | заполняется поставщиком | 2-06.1-202ТМ п.64 |  |  | BEL_101123876 (Система:BEL Блок: 1 Здание: 2-06.1) | 4/- | III | 1 |  | 0 | 0 | 0 | Белорусская АЭС, Блок №1. Вспомогательный корпус (10UKA) |  | UKA; Параметры: Труба=14х2; Max расход среды при min перепаде давления на клапане = 0,1т/ч; Min расход среды при max перепаде давления на клапане = 0,03т/ч ИТТ:BLR1.B.110.&.&&&&&&.&&&&&.000.MD.0008; Тип атмосферы при хранении:II; Условия хранения:2(С); Тип атмосферы при эксплуатации:I; Климатическое исполнение и категория размещения:УХЛ4 ИТТ № BLR1.B.110.&.&&&&&&.&&&&&.000.MD.0008 | 2015-12-25 09:00 | 2016-01-04 09:00 | СПбАЭП (ГППС ОИТ) | 75174.49 | ЗЗ 2014-749 от 16.05.2014 | майБ04
670 | 2.ИСУП.104237052 | 10KUD04AA201 | Клапан регулирующий | по типу НГ27102-010 Рр 20,0 МПа, Тр 300 оС или аналог | - | 4 | Оборудование | 10 | 8,1 | 300 | обессоленная вода |  | 11 | ручной | ручной |  | нж | под приварку | заполняется поставщиком | 2-06.1-202ТМ п.64 |  |  | BEL_101123876 (Система:BEL Блок: 1 Здание: 2-06.1) | 4/- | III | 1 |  | 0 | 0 | 0 | Белорусская АЭС, Блок №1. Вспомогательный корпус (10UKA) |  | UKA; Параметры: Труба=14х2; Max расход среды при min перепаде давления на клапане = 0,1т/ч; Min расход среды при max перепаде давления на клапане = 0,03т/ч ИТТ:BLR1.B.110.&.&&&&&&.&&&&&.000.MD.0008; Тип атмосферы при хранении:II; Условия хранения:2(С); Тип атмосферы при эксплуатации:I; Климатическое исполнение и категория размещения:УХЛ4 ИТТ № BLR1.B.110.&.&&&&&&.&&&&&.000.MD.0008 | 2015-12-25 09:00 | 2016-01-04 09:00 | СПбАЭП (ГППС ОИТ) | 75174.49 | ЗЗ 2014-749 от 16.05.2014 | майБ04
671 | 2.ИСУП.104237053 | 10KUD05AA201 | Клапан регулирующий | по типу НГ27102-010 Рр 20,0 МПа, Тр 300 оС или аналог | - | 4 | Оборудование | 10 | 8,1 | 300 | обессоленная вода |  | 11 | ручной | ручной |  | нж | под приварку | заполняется поставщиком | 2-06.1-202ТМ п.64 |  |  | BEL_101123876 (Система:BEL Блок: 1 Здание: 2-06.1) | 4/- | III | 1 |  | 0 | 0 | 0 | Белорусская АЭС, Блок №1. Вспомогательный корпус (10UKA) |  | UKA; Параметры: Труба=14х2; Max расход среды при min перепаде давления на клапане = 0,1т/ч; Min расход среды при max перепаде давления на клапане = 0,03т/ч ИТТ:BLR1.B.110.&.&&&&&&.&&&&&.000.MD.0008; Тип атмосферы при хранении:II; Условия хранения:2(С); Тип атмосферы при эксплуатации:I; Климатическое исполнение и категория размещения:УХЛ4 ИТТ № BLR1.B.110.&.&&&&&&.&&&&&.000.MD.0008 | 2015-12-25 09:00 | 2016-01-04 09:00 | СПбАЭП (ГППС ОИТ) | 75174.49 | ЗЗ 2014-749 от 16.05.2014 | майБ04
[26 empty] | 671 |  | 0 | 0 | 0 | [6 empty] | 59142486.73
Примечание:
1. Вся фланцевая и межфланцевая арматура поставляется в комплекте с ответными фланцами, крепежом и прокладками;
2. В столбце 10, 11, 12 указаны максимально возможные рабочие параметры системы;
3. Значение массы предлагаемой арматуры и мощности электропривода должны быть в пределах ± 15 % от указанных в столбцах 14, 17;
4. Расчетные параметры арматуры должны отвечать требованиям Приложения 3 НП 068-05.
ПОДПИСИ СТОРОН
|  |  |  | От Покупателя: | [25 empty] | От Поставщика:
|  |  |  | ________________ / _____________________ / | [25 empty] | ________________ / _____________________ /
[6 empty] | М.П. | [24 empty] | М.П.
Formulas:
Срок поставки = [Срок доставки]-10