## 25204_
СОГЛАСОВАНО: |  |  |  | ФГУП "Комбинат "Электрохимприбор" | [7 empty] | УТВЕРЖДАЮ:
[6 empty] | (наименование стройки) | [5 empty] | Зам. генерального директора
Е.В.Гордеев
_________________ | [11 empty] | _________________
" _____ " ________________ 2014 г. | [11 empty] | "______ " __________2014 г.
ЛОКАЛЬНЫЙ СМЕТНЫЙ РАСЧЕТ № 25204
(локальная смета)
|  | на | производство работ по вырубке древесно-кустарниковой растительности для подготовки территории
с целью строительства объектов, инженерных сетей и устройства противопожарных разрывов.
(наименование работ и затрат, наименование объекта)
Основание: техническое задание №072-24/14; ведомости пепесчета деревьев, назначенных в рубку
|  |  | Сметная стоимость строительных работ _______________________________________________________________________________________________ | [5 empty] | ___________________________3083,241 |  | тыс. руб.
|  |  | Средства на оплату труда _______________________________________________________________________________________________ | [5 empty] | ___________________________836,609 |  | тыс. руб.
|  |  | Сметная трудоемкость _______________________________________________________________________________________________ | [5 empty] | _______________________________________________________________________________________________57431,29 |  | чел.час
Составлен(а) в базовых ценах 2001г. в редакции 2009г.
№ пп | Обоснова-ние | Наименование | Ед. изм. | Кол. | Стоимость единицы, руб. |  |  |  | Общая стоимость, руб. |  |  |  |  | Т/з осн. раб.на ед. | Т/з осн. раб. Всего | Общая масса обору-дования, т
[5 empty] | Всего | В том числе |  |  | Обору-дование | Всего | В том числе
[6 empty] | Осн.З/п | Эк.Маш | З/пМех |  |  | Осн.З/п | Эк.Маш | З/пМех
1 | 2 | 3 | 4 | 5 | 6 | 7 | 8 | 9 | 10 | 11 | 12 | 13 | 14 | 15 | 16 | 17
Раздел 1. Производство работ по вырубке древесно-кустарниковой растительности для подготовки территории с целью строительства зданий 806, 807, 810, 811 Промплощадки №2
Вырубка деревьев. Лиственница
1 | ТЕР01-02-099-07 | Валка деревьев твердых пород и лиственницы с корня, диаметр стволов до 16 см | 100 деревьев | 0.31 | 97.65 | 83.48 | 14.17 |  |  | 30 | 26 | 4 |  | 6.3 | 1.95
2 | ТЕР01-02-099-08 | Валка деревьев твердых пород и лиственницы с корня, диаметр стволов до 20 см | 100 деревьев | 0.19 | 121.81 | 104.94 | 16.87 |  |  | 23 | 20 | 3 |  | 7.92 | 1.5
3 | ТЕР01-02-099-09 | Валка деревьев твердых пород и лиственницы с корня, диаметр стволов до 24 см | 100 деревьев | 0.12 | 158.57 | 136.48 | 22.09 |  |  | 19 | 16 | 3 |  | 10.3 | 1.24
4 | ТЕР01-02-099-10 | Валка деревьев твердых пород и лиственницы с корня, диаметр стволов до 28 см | 100 деревьев | 0.07 | 189.38 | 162.98 | 26.4 |  |  | 13 | 11 | 2 |  | 12.3 | 0.86
5 | ТЕР01-02-099-11 | Валка деревьев твердых пород и лиственницы с корня, диаметр стволов до 32 см | 100 деревьев | 0.03 | 252.53 | 217.3 | 35.23 |  |  | 8 | 7 | 1 |  | 16.4 | 0.49
6 | ТЕР01-02-099-12 | Валка деревьев твердых пород и лиственницы с корня, диаметр стволов более 32 см | 100 деревьев | 0.03 | 389.52 | 335.23 | 54.29 |  |  | 12 | 10 | 2 |  | 25.3 | 0.76
7 | ТЕР01-02-100-04 | Трелевка древесины на расстояние до 300 м тракторами мощностью 79 кВт (108 л.с.), диаметр стволов до 20 см | 100 хлыстов | 0.5 | 502.9 | 78.14 | 424.76 | 68.7 |  | 251 | 39 | 212 | 34 | 7.11 | 3.56
8 | ТЕР01-02-100-05 | Трелевка древесины на расстояние до 300 м тракторами мощностью 79 кВт (108 л.с.), диаметр стволов до 30 см | 100 хлыстов | 0.19 | 877.32 | 136.61 | 740.71 | 119.79 |  | 167 | 26 | 141 | 23 | 12.43 | 2.36
9 | ТЕР01-02-100-06 | Трелевка древесины на расстояние до 300 м тракторами мощностью 79 кВт (108 л.с.), диаметр стволов свыше 30 см | 100 хлыстов | 0.06 | 1429.59 | 221.23 | 1208.36 | 195.43 |  | 86 | 13 | 73 | 12 | 20.13 | 1.21
10 | ТЕР01-02-101-08 | Разделка древесины твердых пород и лиственницы, полученной от валки леса, диаметр стволов до 12 см | 100 деревьев | 0.13 | 102.28 | 86.57 | 15.71 |  |  | 13 | 11 | 2 |  | 7.33 | 0.95
11 | ТЕР01-02-101-09 | Разделка древесины твердых пород и лиственницы, полученной от валки леса, диаметр стволов до 16 см | 100 деревьев | 0.18 | 219.1 | 185.42 | 33.68 |  |  | 39 | 33 | 6 |  | 15.7 | 2.83
12 | ТЕР01-02-101-10 | Разделка древесины твердых пород и лиственницы, полученной от валки леса, диаметр стволов до 20 см | 100 деревьев | 0.19 | 354.52 | 299.97 | 54.55 |  |  | 67 | 57 | 10 |  | 25.4 | 4.83
13 | ТЕР01-02-101-11 | Разделка древесины твердых пород и лиственницы, полученной от валки леса, диаметр стволов до 24 см | 100 деревьев | 0.12 | 478.69 | 405.08 | 73.61 |  |  | 57 | 49 | 8 |  | 34.3 | 4.12
14 | ТЕР01-02-101-12 | Разделка древесины твердых пород и лиственницы, полученной от валки леса, диаметр стволов до 28 см | 100 деревьев | 0.07 | 640.61 | 542.08 | 98.53 |  |  | 45 | 38 | 7 |  | 45.9 | 3.21
15 | ТЕР01-02-101-13 | Разделка древесины твердых пород и лиственницы, полученной от валки леса, диаметр стволов до 32 см | 100 деревьев | 0.01 | 823.46 | 696.79 | 126.67 |  |  | 8 | 7 | 1 |  | 59 | 0.59
16 | ТЕР01-02-101-14 | Разделка древесины твердых пород и лиственницы, полученной от валки леса, диаметр стволов более 32 см | 100 деревьев | 0.05 | 1378.9 | 1166.83 | 212.07 |  |  | 69 | 58 | 11 |  | 98.8 | 4.94
17 | СЦП1-1-20-А | Погрузочные работы при автомобильных перевозках: лес круглый | т | 16.4 | 14.79 |  |  |  |  | 243
18 | СЦП3-1-5-1 | Перевозка лесоматериалов круглых на расстояние 5 км, класс груза I КОЭФ. К ПОЗИЦИИ: п.17.Доп1 При перевозке грузов к провозной плате (тарифам) применять поправочный коэффициент ПЗ=1,24 (ОЗП=1,24; ЭМ=1,24 к расх.; ЗПМ=1,24; МАТ=1,24 к расх.; ТЗ=1,24; ТЗМ=1,24) | т | 16.4 | 7.17 |  | 7.17 |  |  | 118 |  | 118
19 | СЦП1-1-20-Б | Разгрузочные работы при автомобильных перевозках: лес круглый | т | 16.4 | 14.08 |  |  |  |  | 231
20 | СЦП1-1-10-А | Погрузочные работы при автомобильных перевозках: дрова | т | 1.1 | 16.32 |  |  |  |  | 18
21 | СЦП3-1-5-1 | Перевозка дров на расстояние 5 км, класс груза I КОЭФ. К ПОЗИЦИИ: п.17.Доп1 При перевозке грузов к провозной плате (тарифам) применять поправочный коэффициент ПЗ=1,24 (ОЗП=1,24; ЭМ=1,24 к расх.; ЗПМ=1,24; МАТ=1,24 к расх.; ТЗ=1,24; ТЗМ=1,24) | т | 1.1 | 7.17 |  | 7.17 |  |  | 8 |  | 8
22 | СЦП1-1-10-Б | Разгрузочные работы при автомобильных перевозках: дрова | т | 1.1 | 15.61 |  |  |  |  | 17
Вырубка деревьев. Сосна, ель, береза, осина
23 | ТЕР01-02-099-01 | Валка деревьев мягких пород с корня, диаметр стволов до 16 см | 100 деревьев | 14.26 | 80.24 | 69.03 | 11.21 |  |  | 1144 | 984 | 160 |  | 5.21 | 74.29
24 | ТЕР01-02-099-02 | Валка деревьев мягких пород с корня, диаметр стволов до 20 см | 100 деревьев | 5.49 | 100.36 | 86.39 | 13.97 |  |  | 551 | 474 | 77 |  | 6.52 | 35.79
25 | ТЕР01-02-099-03 | Валка деревьев мягких пород с корня, диаметр стволов до 24 см | 100 деревьев | 6.16 | 130.26 | 112.1 | 18.16 |  |  | 802 | 691 | 111 |  | 8.46 | 52.11
26 | ТЕР01-02-099-04 | Валка деревьев мягких пород с корня, диаметр стволов до 28 см | 100 деревьев | 1.56 | 155.53 | 133.83 | 21.7 |  |  | 243 | 209 | 34 |  | 10.1 | 15.76
27 | ТЕР01-02-099-05 | Валка деревьев мягких пород с корня, диаметр стволов до 32 см | 100 деревьев | 0.48 | 207.62 | 177.55 | 30.07 |  |  | 100 | 86 | 14 |  | 13.4 | 6.43
28 | ТЕР01-02-099-06 | Валка деревьев мягких пород с корня, диаметр стволов более 32 см | 100 деревьев | 1.31 | 315.62 | 271.63 | 43.99 |  |  | 413 | 356 | 57 |  | 20.5 | 26.86
29 | ТЕР01-02-100-04 | Трелевка древесины на расстояние до 300 м тракторами мощностью 79 кВт (108 л.с.), диаметр стволов до 20 см | 100 хлыстов | 18.75 | 502.9 | 78.14 | 424.76 | 68.7 |  | 9429 | 1465 | 7964 | 1288 | 7.11 | 133.31
30 | ТЕР01-02-100-05 | Трелевка древесины на расстояние до 300 м тракторами мощностью 79 кВт (108 л.с.), диаметр стволов до 30 см | 100 хлыстов | 7.72 | 877.32 | 136.61 | 740.71 | 119.79 |  | 6773 | 1055 | 5718 | 925 | 12.43 | 95.96
31 | ТЕР01-02-100-06 | Трелевка древесины на расстояние до 300 м тракторами мощностью 79 кВт (108 л.с.), диаметр стволов свыше 30 см | 100 хлыстов | 1.79 | 1429.59 | 221.23 | 1208.36 | 195.43 |  | 2559 | 396 | 2163 | 350 | 20.13 | 36.03
32 | ТЕР01-02-101-01 | Разделка древесины мягких пород, полученной от валки леса, диаметр стволов до 12 см | 100 деревьев | 7.97 | 89.1 | 75.58 | 13.52 |  |  | 710 | 602 | 108 |  | 6.4 | 51.01
33 | ТЕР01-02-101-02 | Разделка древесины мягких пород, полученной от валки леса, диаметр стволов до 16 см | 100 деревьев | 6.3 | 187.04 | 158.25 | 28.79 |  |  | 1178 | 997 | 181 |  | 13.4 | 84.42
34 | ТЕР01-02-101-03 | Разделка древесины мягких пород, полученной от валки леса, диаметр стволов до 20 см | 100 деревьев | 5.49 | 301.47 | 255.1 | 46.37 |  |  | 1655 | 1400 | 255 |  | 21.6 | 118.58
35 | ТЕР01-02-101-04 | Разделка древесины мягких пород, полученной от валки леса, диаметр стволов до 24 см | 100 деревьев | 6.16 | 401.95 | 340.13 | 61.82 |  |  | 2476 | 2095 | 381 |  | 28.8 | 177.41
36 | ТЕР01-02-101-05 | Разделка древесины мягких пород, полученной от валки леса, диаметр стволов до 28 см | 100 деревьев | 1.56 | 538.75 | 455.87 | 82.88 |  |  | 840 | 711 | 129 |  | 38.6 | 60.22
37 | ТЕР01-02-101-06 | Разделка древесины мягких пород, полученной от валки леса, диаметр стволов до 32 см | 100 деревьев | 0.48 | 676.92 | 572.79 | 104.13 |  |  | 325 | 275 | 50 |  | 48.5 | 23.28
38 | ТЕР01-02-101-07 | Разделка древесины мягких пород, полученной от валки леса, диаметр стволов более 32 см | 100 деревьев | 1.31 | 1139.6 | 966.81 | 172.79 |  |  | 1493 | 1267 | 226 |  | 80.5 | 105.46
39 | СЦП1-1-20-А | Погрузочные работы при автомобильных перевозках: лес круглый деловой | т | 242.5 | 14.79 |  |  |  |  | 3587
40 | СЦП1-1-20-А | Погрузочные работы при автомобильных перевозках: лес круглый дровяной | т | 319.5 | 14.79 |  |  |  |  | 4725
41 | СЦП3-1-5-1 | Перевозка лесоматериалов круглых на расстояние 5 км, класс груза I КОЭФ. К ПОЗИЦИИ: п.17.Доп1 При перевозке грузов к провозной плате (тарифам) применять поправочный коэффициент ПЗ=1,24 (ОЗП=1,24; ЭМ=1,24 к расх.; ЗПМ=1,24; МАТ=1,24 к расх.; ТЗ=1,24; ТЗМ=1,24) | т | 562 | 7.17 |  | 7.17 |  |  | 4030 |  | 4030
42 | СЦП1-1-20-Б | Разгрузочные работы при автомобильных перевозках: лес круглый деловой | т | 242.5 | 14.08 |  |  |  |  | 3414
43 | СЦП1-1-20-Б | Разгрузочные работы при автомобильных перевозках: лес круглый дровяной | т | 319.5 | 14.08 |  |  |  |  | 4499
44 | СЦП1-1-10-А | Погрузочные работы при автомобильных перевозках: дрова | т | 11.1 | 16.32 |  |  |  |  | 181
45 | СЦП3-1-5-1 | Перевозка дров на расстояние 5 км, класс груза I КОЭФ. К ПОЗИЦИИ: п.17.Доп1 При перевозке грузов к провозной плате (тарифам) применять поправочный коэффициент ПЗ=1,24 (ОЗП=1,24; ЭМ=1,24 к расх.; ЗПМ=1,24; МАТ=1,24 к расх.; ТЗ=1,24; ТЗМ=1,24) | т | 11.1 | 7.17 |  | 7.17 |  |  | 80 |  | 80
46 | СЦП1-1-10-Б | Разгрузочные работы при автомобильных перевозках: дрова | т | 11.1 | 15.61 |  |  |  |  | 173
Корчевка пней
47 | ТЕР01-02-105-07 | Корчевка пней в грунтах естественного залегания корчевателями-собирателями на тракторе мощностью 118 кВт (160 л.с.) с перемещением пней до 5 м, диаметр пней до 24 см | 100 пней | 26.54 | 372 |  | 372 | 36.04 |  | 9873 |  | 9873 | 957
48 | ТЕР01-02-105-08 | Корчевка пней в грунтах естественного залегания корчевателями-собирателями на тракторе мощностью 118 кВт (160 л.с.) с перемещением пней до 5 м, диаметр пней до 32 см | 100 пней | 2.14 | 651.44 |  | 651.44 | 63.11 |  | 1394 |  | 1394 | 135
49 | ТЕР01-02-105-09 | Корчевка пней в грунтах естественного залегания корчевателями-собирателями на тракторе мощностью 118 кВт (160 л.с.) с перемещением пней до 5 м, диаметр пней свыше 32 см | 100 пней | 1.33 | 1042.66 |  | 1042.66 | 101.01 |  | 1387 |  | 1387 | 134
50 | ТЕР01-02-107-02 | Засыпка ям подкоренных бульдозерами мощностью 118 кВт (160 л.с.) | 100 ям | 30.01 | 352.03 |  | 352.03 | 35.49 |  | 10564 |  | 10564 | 1065
51 | ТЕР01-02-108-01 | Обивка земли с выкорчеванных пней корчевателями-собирателями на тракторе мощностью 79 кВт (108 л.с.), диаметр пней до 24 см | 100 пней | 26.54 | 82.82 |  | 82.82 | 11.11 |  | 2198 |  | 2198 | 295
52 | ТЕР01-02-108-02 | Обивка земли с выкорчеванных пней корчевателями-собирателями на тракторе мощностью 79 кВт (108 л.с.), диаметр пней свыше до 24 см | 100 пней | 3.47 | 167.83 |  | 167.83 | 22.51 |  | 582 |  | 582 | 78
53 | ТЕР01-02-110-01 | Вывозка пней тракторными прицепами 2 т на расстояние до 100 м, диаметр деревьев до 32 см (до мест временного складирования) | 100 пней | 28.68 | 205.54 | 30.55 | 174.99 | 27.07 |  | 5895 | 876 | 5019 | 776 | 2.78 | 79.73
54 | ТЕР01-02-110-03 | При вывозке пней на каждые последующие 100 м добавлять к расценке 01-02-110-01 КОЭФ. К ПОЗИЦИИ: ПЗ=10 (ОЗП=10; ЭМ=10 к расх.; ЗПМ=10; МАТ=10 к расх.; ТЗ=10; ТЗМ=10) | 100 пней | 28.68 | 357.9 | 51.7 | 306.2 | 47.4 |  | 10265 | 1483 | 8782 | 1359 | 4.7 | 134.8
55 | ТЕР01-02-110-02 | Вывозка пней тракторными прицепами 2 т на расстояние до 100 м, диаметр деревьев свыше 32 см (до мест временного складирования) | 100 пней | 1.33 | 483 | 73.96 | 409.04 | 63.28 |  | 642 | 98 | 544 | 84 | 6.73 | 8.95
56 | ТЕР01-02-110-04 | При вывозке пней на каждые последующие 100 м добавлять к расценке 01-02-110-02 КОЭФ. К ПОЗИЦИИ: ПЗ=10 (ОЗП=10; ЭМ=10 к расх.; ЗПМ=10; МАТ=10 к расх.; ТЗ=10; ТЗМ=10) | 100 пней | 1.33 | 552.7 | 82.4 | 470.3 | 72.8 |  | 735 | 110 | 625 | 97 | 7.5 | 9.98
57 | ТЕР01-02-119-03 | Расчистка площадей от кустарника и мелколесья вручную при густой поросли | 100 м2 | 529 | 108.81 | 108.81 |  |  |  | 57560 | 57560 |  |  | 9.06 | 4792.74
58 | ТЕР01-02-114-04 | Корчевка кустарника и мелколесья в грунтах естественного залегания корчевателями-собирателями на тракторе мощностью 118 кВт (160 л.с.), кустарник и мелколесье густые | 1 га | 5.29 | 1812.87 |  | 1812.87 | 175.63 |  | 9590 |  | 9590 | 929
59 | ТЕР01-02-117-07 | Сгребание срезанного или выкорчеванного кустарника и мелколесья корчевателями- собирателями на тракторе 118 (160) кВт (л.с.), с перемещением до 20 м, кустарник и мелколесье: густое | 1 га | 5.29 | 1246.79 |  | 1246.79 | 120.67 |  | 6596 |  | 6596 | 638
60 | ТЕР01-02-123-10 | Выравнивание рельсовым планировщиком на тракторе мощностью 79 кВт (108 л.с.) | 1 га | 5.29 | 110.9 |  | 110.9 | 17.94 |  | 587 |  | 587 | 95
61 | ТЕР01-01-013-13 прим. | Погрузка пней на автомобили-самосвалы экскаваторами с ковшом вместимостью 0,5 (0,5-0,63) м3, группа грунтов: 1 | 1000 м3 грунта | 1.501 | 4672.74 | 135.18 | 4533.73 | 569.18 |  | 7014 | 203 | 6805 | 854 | 12.3 | 18.46
62 | ФССЦпг01-01-01-041 | Погрузочные работы при автомобильных перевозках: Мусор строительный (кустарник) с погрузкой вручную КОЭФ. К ПОЗИЦИИ: п.1.1.9 ОП Прил.1. Поясной коэффициент: Свердловская область ПЗ=1,1 (ОЗП=1,1; ЭМ=1,1; ЗПМ=1,1; МАТ=1,1); Коэффициент техн.часть п.3 ПЗ=1,025 (ОЗП=1,025; ЭМ=1,025 к расх.; ЗПМ=1,025; МАТ=1,025 к расх.; ТЗ=1,025; ТЗМ=1,025) | 1 т груза | 39.7 | 48.46 | 48.46 |  |  |  | 1924 | 1924
63 | СЦП3-3-40-1 | Перевозка грузов (пней и кустарника) автомобилями-самосвалами (работающими вне карьеров): расстояние 40 км, класс груза I КОЭФ. К ПОЗИЦИИ: п.17.Доп1 При перевозке грузов к провозной плате (тарифам) применять поправочный коэффициент ПЗ=1,37 (ОЗП=1,37; ЭМ=1,37 к расх.; ЗПМ=1,37; МАТ=1,37 к расх.; ТЗ=1,37; ТЗМ=1,37) | т | 715 | 52.85 |  | 52.85 |  |  | 37788 |  | 37788
Итого прямые затраты по разделу в ценах 2001г. | [9 empty] | 217516 | 75738 | 124684 | 10128 |  | 6176.98
Итого прямые затраты по разделу с учетом коэффициентов к итогам | [9 empty] | 245221 | 90543 | 137584 | 12149 |  | 7103.53
Накладные расходы | [9 empty] | 80739
Сметная прибыль | [9 empty] | 45372
Итого по разделу 1 Производство работ по вырубке древесно-кустарниковой растительности для подготовки территории с целью строительства зданий 806, 807, 810, 811 Промплощадки №2 | [9 empty] | 371332 |  |  |  |  | 7103.53
Раздел 2. Производство работ по вырубке древесно-кустарниковой растительности для подготовки территории с целью строительства зданий 801-805 Промплощадки №2
Лиственница
64 | ТЕР01-02-099-07 | Валка деревьев твердых пород и лиственницы с корня, диаметр стволов до 16 см | 100 деревьев | 6.61 | 97.65 | 83.48 | 14.17 |  |  | 645 | 552 | 93 |  | 6.3 | 41.64
65 | ТЕР01-02-099-08 | Валка деревьев твердых пород и лиственницы с корня, диаметр стволов до 20 см | 100 деревьев | 0.89 | 121.81 | 104.94 | 16.87 |  |  | 108 | 93 | 15 |  | 7.92 | 7.05
66 | ТЕР01-02-099-09 | Валка деревьев твердых пород и лиственницы с корня, диаметр стволов до 24 см | 100 деревьев | 0.99 | 158.57 | 136.48 | 22.09 |  |  | 157 | 135 | 22 |  | 10.3 | 10.2
67 | ТЕР01-02-099-10 | Валка деревьев твердых пород и лиственницы с корня, диаметр стволов до 28 см | 100 деревьев | 0.88 | 189.38 | 162.98 | 26.4 |  |  | 167 | 144 | 23 |  | 12.3 | 10.82
68 | ТЕР01-02-100-04 | Трелевка древесины на расстояние до 300 м тракторами мощностью 79 кВт (108 л.с.), диаметр стволов до 20 см | 100 хлыстов | 7.5 | 502.9 | 78.14 | 424.76 | 68.7 |  | 3772 | 586 | 3186 | 515 | 7.11 | 53.33
69 | ТЕР01-02-100-05 | Трелевка древесины на расстояние до 300 м тракторами мощностью 79 кВт (108 л.с.), диаметр стволов до 30 см | 100 хлыстов | 1.87 | 877.32 | 136.61 | 740.71 | 119.79 |  | 1641 | 255 | 1386 | 224 | 12.43 | 23.24
70 | ТЕР01-02-101-08 | Разделка древесины твердых пород и лиственницы, полученной от валки леса, диаметр стволов до 12 см | 100 деревьев | 5.33 | 102.28 | 86.57 | 15.71 |  |  | 545 | 461 | 84 |  | 7.33 | 39.07
71 | ТЕР01-02-101-09 | Разделка древесины твердых пород и лиственницы, полученной от валки леса, диаметр стволов до 16 см | 100 деревьев | 1.28 | 219.1 | 185.42 | 33.68 |  |  | 280 | 237 | 43 |  | 15.7 | 20.1
72 | ТЕР01-02-101-10 | Разделка древесины твердых пород и лиственницы, полученной от валки леса, диаметр стволов до 20 см | 100 деревьев | 0.89 | 354.52 | 299.97 | 54.55 |  |  | 316 | 267 | 49 |  | 25.4 | 22.61
73 | ТЕР01-02-101-11 | Разделка древесины твердых пород и лиственницы, полученной от валки леса, диаметр стволов до 24 см | 100 деревьев | 0.99 | 478.69 | 405.08 | 73.61 |  |  | 474 | 401 | 73 |  | 34.3 | 33.96
74 | ТЕР01-02-101-12 | Разделка древесины твердых пород и лиственницы, полученной от валки леса, диаметр стволов до 28 см | 100 деревьев | 0.88 | 640.61 | 542.08 | 98.53 |  |  | 564 | 477 | 87 |  | 45.9 | 40.39
75 | СЦП1-1-20-А | Погрузочные работы при автомобильных перевозках: лес круглый деловой | т | 117.8 | 14.79 |  |  |  |  | 1742
76 | СЦП1-1-20-А | Погрузочные работы при автомобильных перевозках: лес круглый дровяной | т | 4.6 | 14.79 |  |  |  |  | 68
77 | СЦП3-1-5-1 | Перевозка лесоматериалов круглых на расстояние 5 км, класс груза I КОЭФ. К ПОЗИЦИИ: п.17.Доп1 При перевозке грузов к провозной плате (тарифам) применять поправочный коэффициент ПЗ=1,24 (ОЗП=1,24; ЭМ=1,24 к расх.; ЗПМ=1,24; МАТ=1,24 к расх.; ТЗ=1,24; ТЗМ=1,24) | т | 122.4 | 7.17 |  | 7.17 |  |  | 878 |  | 878
78 | СЦП1-1-20-Б | Разгрузочные работы при автомобильных перевозках: лес круглый деловой | т | 117.8 | 14.08 |  |  |  |  | 1659
79 | СЦП1-1-20-Б | Разгрузочные работы при автомобильных перевозках: лес круглый дровяной | т | 4.6 | 14.08 |  |  |  |  | 65
Сосна, ель, береза, осина
80 | ТЕР01-02-099-01 | Валка деревьев мягких пород с корня, диаметр стволов до 16 см | 100 деревьев | 85.57 | 80.24 | 69.03 | 11.21 |  |  | 6866 | 5907 | 959 |  | 5.21 | 445.82
81 | ТЕР01-02-099-02 | Валка деревьев мягких пород с корня, диаметр стволов до 20 см | 100 деревьев | 29.02 | 100.36 | 86.39 | 13.97 |  |  | 2912 | 2507 | 405 |  | 6.52 | 189.21
82 | ТЕР01-02-099-03 | Валка деревьев мягких пород с корня, диаметр стволов до 24 см | 100 деревьев | 28.58 | 130.26 | 112.1 | 18.16 |  |  | 3723 | 3204 | 519 |  | 8.46 | 241.79
83 | ТЕР01-02-099-04 | Валка деревьев мягких пород с корня, диаметр стволов до 28 см | 100 деревьев | 3.96 | 155.53 | 133.83 | 21.7 |  |  | 616 | 530 | 86 |  | 10.1 | 40
84 | ТЕР01-02-099-05 | Валка деревьев мягких пород с корня, диаметр стволов до 32 см | 100 деревьев | 1.95 | 207.62 | 177.55 | 30.07 |  |  | 405 | 346 | 59 |  | 13.4 | 26.13
85 | ТЕР01-02-099-06 | Валка деревьев мягких пород с корня, диаметр стволов более 32 см | 100 деревьев | 1.69 | 315.62 | 271.63 | 43.99 |  |  | 533 | 459 | 74 |  | 20.5 | 34.65
86 | ТЕР01-02-100-04 | Трелевка древесины на расстояние до 300 м тракторами мощностью 79 кВт (108 л.с.), диаметр стволов до 20 см | 100 хлыстов | 114.59 | 502.9 | 78.14 | 424.76 | 68.7 |  | 57627 | 8954 | 48673 | 7872 | 7.11 | 814.73
87 | ТЕР01-02-100-05 | Трелевка древесины на расстояние до 300 м тракторами мощностью 79 кВт (108 л.с.), диаметр стволов до 30 см | 100 хлыстов | 28.58 | 877.32 | 136.61 | 740.71 | 119.79 |  | 25074 | 3904 | 21170 | 3424 | 12.43 | 355.25
88 | ТЕР01-02-100-06 | Трелевка древесины на расстояние до 300 м тракторами мощностью 79 кВт (108 л.с.), диаметр стволов свыше 30 см | 100 хлыстов | 7.6 | 1429.59 | 221.23 | 1208.36 | 195.43 |  | 10865 | 1681 | 9184 | 1485 | 20.13 | 152.99
89 | ТЕР01-02-101-01 | Разделка древесины мягких пород, полученной от валки леса, диаметр стволов до 12 см | 100 деревьев | 49.88 | 89.1 | 75.58 | 13.52 |  |  | 4444 | 3770 | 674 |  | 6.4 | 319.23
90 | ТЕР01-02-101-02 | Разделка древесины мягких пород, полученной от валки леса, диаметр стволов до 16 см | 100 деревьев | 35.69 | 187.04 | 158.25 | 28.79 |  |  | 6675 | 5648 | 1027 |  | 13.4 | 478.25
91 | ТЕР01-02-101-03 | Разделка древесины мягких пород, полученной от валки леса, диаметр стволов до 20 см | 100 деревьев | 29.02 | 301.47 | 255.1 | 46.37 |  |  | 8749 | 7403 | 1346 |  | 21.6 | 626.83
92 | ТЕР01-02-101-04 | Разделка древесины мягких пород, полученной от валки леса, диаметр стволов до 24 см | 100 деревьев | 28.58 | 401.95 | 340.13 | 61.82 |  |  | 11488 | 9721 | 1767 |  | 28.8 | 823.1
93 | ТЕР01-02-101-05 | Разделка древесины мягких пород, полученной от валки леса, диаметр стволов до 28 см | 100 деревьев | 3.96 | 538.75 | 455.87 | 82.88 |  |  | 2133 | 1805 | 328 |  | 38.6 | 152.86
94 | ТЕР01-02-101-06 | Разделка древесины мягких пород, полученной от валки леса, диаметр стволов до 32 см | 100 деревьев | 1.95 | 676.92 | 572.79 | 104.13 |  |  | 1320 | 1117 | 203 |  | 48.5 | 94.58
95 | ТЕР01-02-101-07 | Разделка древесины мягких пород, полученной от валки леса, диаметр стволов более 32 см | 100 деревьев | 1.69 | 1139.6 | 966.81 | 172.79 |  |  | 1926 | 1634 | 292 |  | 80.5 | 136.05
96 | СЦП1-1-20-А | Погрузочные работы при автомобильных перевозках: лес круглый деловой | т | 612 | 14.79 |  |  |  |  | 9051
97 | СЦП1-1-20-А | Погрузочные работы при автомобильных перевозках: лес круглый дровяной | т | 1856 | 14.79 |  |  |  |  | 27450
98 | СЦП3-1-5-1 | Перевозка лесоматериалов круглых на расстояние 5 км, класс груза I КОЭФ. К ПОЗИЦИИ: п.17.Доп1 При перевозке грузов к провозной плате (тарифам) применять поправочный коэффициент ПЗ=1,24 (ОЗП=1,24; ЭМ=1,24 к расх.; ЗПМ=1,24; МАТ=1,24 к расх.; ТЗ=1,24; ТЗМ=1,24) | т | 2468 | 7.17 |  | 7.17 |  |  | 17696 |  | 17696
99 | СЦП1-1-20-Б | Разгрузочные работы при автомобильных перевозках: лес круглый деловой | т | 612 | 14.08 |  |  |  |  | 8617
100 | СЦП1-1-20-Б | Разгрузочные работы при автомобильных перевозках: лес круглый дровяной | т | 1856 | 14.08 |  |  |  |  | 26132
Корчевка пней
101 | ТЕР01-02-105-07 | Корчевка пней в грунтах естественного залегания корчевателями-собирателями на тракторе мощностью 118 кВт (160 л.с.) с перемещением пней до 5 м, диаметр пней до 24 см | 100 пней | 151.66 | 372 |  | 372 | 36.04 |  | 56418 |  | 56418 | 5466
102 | ТЕР01-02-105-08 | Корчевка пней в грунтах естественного залегания корчевателями-собирателями на тракторе мощностью 118 кВт (160 л.с.) с перемещением пней до 5 м, диаметр пней до 32 см | 100 пней | 6.79 | 651.44 |  | 651.44 | 63.11 |  | 4423 |  | 4423 | 429
103 | ТЕР01-02-105-09 | Корчевка пней в грунтах естественного залегания корчевателями-собирателями на тракторе мощностью 118 кВт (160 л.с.) с перемещением пней до 5 м, диаметр пней свыше 32 см | 100 пней | 1.69 | 1042.66 |  | 1042.66 | 101.01 |  | 1762 |  | 1762 | 171
104 | ТЕР01-02-107-02 | Засыпка ям подкоренных бульдозерами мощностью 118 кВт (160 л.с.) | 100 ям | 160.14 | 352.03 |  | 352.03 | 35.49 |  | 56374 |  | 56374 | 5683
105 | ТЕР01-02-108-01 | Обивка земли с выкорчеванных пней корчевателями-собирателями на тракторе мощностью 79 кВт (108 л.с.), диаметр пней до 24 см | 100 пней | 151.66 | 82.82 |  | 82.82 | 11.11 |  | 12560 |  | 12560 | 1685
106 | ТЕР01-02-108-02 | Обивка земли с выкорчеванных пней корчевателями-собирателями на тракторе мощностью 79 кВт (108 л.с.), диаметр пней свыше до 24 см | 100 пней | 8.48 | 167.83 |  | 167.83 | 22.51 |  | 1423 |  | 1423 | 191
107 | ТЕР01-02-110-01 | Вывозка пней тракторными прицепами 2 т на расстояние до 100 м, диаметр деревьев до 32 см (до мест временного складирования) | 100 пней | 158.45 | 205.54 | 30.55 | 174.99 | 27.07 |  | 32568 | 4841 | 27727 | 4289 | 2.78 | 440.49
108 | ТЕР01-02-110-03 | При вывозке пней на каждые последующие 100 м добавлять к расценке 01-02-110-01 КОЭФ. К ПОЗИЦИИ: ПЗ=10 (ОЗП=10; ЭМ=10 к расх.; ЗПМ=10; МАТ=10 к расх.; ТЗ=10; ТЗМ=10) | 100 пней | 158.45 | 357.9 | 51.7 | 306.2 | 47.4 |  | 56709 | 8192 | 48517 | 7511 | 4.7 | 744.72
109 | ТЕР01-02-110-02 | Вывозка пней тракторными прицепами 2 т на расстояние до 100 м, диаметр деревьев свыше 32 см (до мест временного складирования) | 100 пней | 1.69 | 483 | 73.96 | 409.04 | 63.28 |  | 816 | 125 | 691 | 107 | 6.73 | 11.37
110 | ТЕР01-02-110-04 | При вывозке пней на каждые последующие 100 м добавлять к расценке 01-02-110-02 КОЭФ. К ПОЗИЦИИ: ПЗ=10 (ОЗП=10; ЭМ=10 к расх.; ЗПМ=10; МАТ=10 к расх.; ТЗ=10; ТЗМ=10) | 100 пней | 1.69 | 552.7 | 82.4 | 470.3 | 72.8 |  | 934 | 139 | 795 | 123 | 7.5 | 12.68
111 | ТЕР01-02-119-03 | Расчистка площадей от кустарника и мелколесья вручную при густой поросли | 100 м2 | 1890 | 108.81 | 108.81 |  |  |  | 205651 | 205651 |  |  | 9.06 | 17123.4
112 | ТЕР01-02-114-04 | Корчевка кустарника и мелколесья в грунтах естественного залегания корчевателями-собирателями на тракторе мощностью 118 кВт (160 л.с.), кустарник и мелколесье густые | 1 га | 18.9 | 1812.87 |  | 1812.87 | 175.63 |  | 34263 |  | 34263 | 3319
113 | ТЕР01-02-117-07 | Сгребание срезанного или выкорчеванного кустарника и мелколесья корчевателями- собирателями на тракторе 118 (160) кВт (л.с.), с перемещением до 20 м, кустарник и мелколесье: густое | 1 га | 18.9 | 1246.79 |  | 1246.79 | 120.67 |  | 23564 |  | 23564 | 2281
114 | ТЕР01-02-123-10 | Выравнивание рельсовым планировщиком на тракторе мощностью 79 кВт (108 л.с.) | 1 га | 18.9 | 110.9 |  | 110.9 | 17.94 |  | 2096 |  | 2096 | 339
115 | ТЕР01-01-013-13 прим. | Погрузка пней на автомобили-самосвалы экскаваторами с ковшом вместимостью 0,5 (0,5-0,63) м3, группа грунтов: 1 | 1000 м3 грунта | 7.923 | 4672.74 | 135.18 | 4533.73 | 569.18 |  | 37022 | 1071 | 35921 | 4510 | 12.3 | 97.45
116 | ФССЦпг01-01-01-041 | Погрузочные работы при автомобильных перевозках: Мусор строительный (кустарник) с погрузкой вручную КОЭФ. К ПОЗИЦИИ: п.1.1.9 ОП Прил.1. Поясной коэффициент: Свердловская область ПЗ=1,1 (ОЗП=1,1; ЭМ=1,1; ЗПМ=1,1; МАТ=1,1); Коэффициент техн.часть п.3 ПЗ=1,025 (ОЗП=1,025; ЭМ=1,025 к расх.; ЗПМ=1,025; МАТ=1,025 к расх.; ТЗ=1,025; ТЗМ=1,025) | 1 т груза | 141.8 | 48.46 | 48.46 |  |  |  | 6872 | 6872
117 | СЦП3-3-40-1 | Перевозка грузов (пней и кустарника) автомобилями-самосвалами (работающими вне карьеров): расстояние 40 км, класс груза I КОЭФ. К ПОЗИЦИИ: п.17.Доп1 При перевозке грузов к провозной плате (тарифам) применять поправочный коэффициент ПЗ=1,37 (ОЗП=1,37; ЭМ=1,37 к расх.; ЗПМ=1,37; МАТ=1,37 к расх.; ТЗ=1,37; ТЗМ=1,37) | т | 3707 | 52.85 |  | 52.85 |  |  | 195915 |  | 195915
Итого прямые затраты по разделу в ценах 2001г. | [9 empty] | 976753 | 289089 | 612850 | 49624 |  | 23663.99
Итого прямые затраты по разделу с учетом коэффициентов к итогам | [9 empty] | 1095544 | 345672 | 675058 | 59522 |  | 27213.59
Накладные расходы | [9 empty] | 319426
Сметная прибыль | [9 empty] | 179447
Итого по разделу 2 Производство работ по вырубке древесно-кустарниковой растительности для подготовки территории с целью строительства зданий 801-805 Промплощадки №2 | [9 empty] | 1594417 |  |  |  |  | 27213.59
Раздел 3. Производство работ по вырубке древесно-кустарниковой растительности для подготовки территории с целью строительства комплекса "Склады хранения" в районе промплощадки №5
Вырубка деревьев. Сосна, ель, береза, осина
118 | ТЕР01-02-099-01 | Валка деревьев мягких пород с корня, диаметр стволов до 16 см | 100 деревьев | 19.91 | 80.24 | 69.03 | 11.21 |  |  | 1598 | 1375 | 223 |  | 5.21 | 103.73
119 | ТЕР01-02-099-02 | Валка деревьев мягких пород с корня, диаметр стволов до 20 см | 100 деревьев | 3.84 | 100.36 | 86.39 | 13.97 |  |  | 385 | 332 | 53 |  | 6.52 | 25.04
120 | ТЕР01-02-099-03 | Валка деревьев мягких пород с корня, диаметр стволов до 24 см | 100 деревьев | 2.3 | 130.26 | 112.1 | 18.16 |  |  | 300 | 258 | 42 |  | 8.46 | 19.46
121 | ТЕР01-02-099-04 | Валка деревьев мягких пород с корня, диаметр стволов до 28 см | 100 деревьев | 1.92 | 155.53 | 133.83 | 21.7 |  |  | 299 | 257 | 42 |  | 10.1 | 19.39
122 | ТЕР01-02-099-05 | Валка деревьев мягких пород с корня, диаметр стволов до 32 см | 100 деревьев | 0.59 | 207.62 | 177.55 | 30.07 |  |  | 122 | 105 | 17 |  | 13.4 | 7.91
123 | ТЕР01-02-099-06 | Валка деревьев мягких пород с корня, диаметр стволов более 32 см | 100 деревьев | 0.19 | 315.62 | 271.63 | 43.99 |  |  | 60 | 52 | 8 |  | 20.5 | 3.9
124 | ТЕР01-02-100-04 | Трелевка древесины на расстояние до 300 м тракторами мощностью 79 кВт (108 л.с.), диаметр стволов до 20 см | 100 хлыстов | 23.75 | 502.9 | 78.14 | 424.76 | 68.7 |  | 11944 | 1856 | 10088 | 1632 | 7.11 | 168.86
125 | ТЕР01-02-100-05 | Трелевка древесины на расстояние до 300 м тракторами мощностью 79 кВт (108 л.с.), диаметр стволов до 30 см | 100 хлыстов | 4.22 | 877.32 | 136.61 | 740.71 | 119.79 |  | 3702 | 576 | 3126 | 506 | 12.43 | 52.45
126 | ТЕР01-02-100-06 | Трелевка древесины на расстояние до 300 м тракторами мощностью 79 кВт (108 л.с.), диаметр стволов свыше 30 см | 100 хлыстов | 0.78 | 1429.59 | 221.23 | 1208.36 | 195.43 |  | 1115 | 173 | 942 | 152 | 20.13 | 15.7
127 | ТЕР01-02-101-01 | Разделка древесины мягких пород, полученной от валки леса, диаметр стволов до 12 см | 100 деревьев | 12.8 | 89.1 | 75.58 | 13.52 |  |  | 1140 | 967 | 173 |  | 6.4 | 81.92
128 | ТЕР01-02-101-02 | Разделка древесины мягких пород, полученной от валки леса, диаметр стволов до 16 см | 100 деревьев | 7.11 | 187.04 | 158.25 | 28.79 |  |  | 1330 | 1125 | 205 |  | 13.4 | 95.27
129 | ТЕР01-02-101-03 | Разделка древесины мягких пород, полученной от валки леса, диаметр стволов до 20 см | 100 деревьев | 3.84 | 301.47 | 255.1 | 46.37 |  |  | 1158 | 980 | 178 |  | 21.6 | 82.94
130 | ТЕР01-02-101-04 | Разделка древесины мягких пород, полученной от валки леса, диаметр стволов до 24 см | 100 деревьев | 2.3 | 401.95 | 340.13 | 61.82 |  |  | 924 | 782 | 142 |  | 28.8 | 66.24
131 | ТЕР01-02-101-05 | Разделка древесины мягких пород, полученной от валки леса, диаметр стволов до 28 см | 100 деревьев | 1.92 | 538.75 | 455.87 | 82.88 |  |  | 1034 | 875 | 159 |  | 38.6 | 74.11
132 | ТЕР01-02-101-06 | Разделка древесины мягких пород, полученной от валки леса, диаметр стволов до 32 см | 100 деревьев | 0.59 | 676.92 | 572.79 | 104.13 |  |  | 399 | 338 | 61 |  | 48.5 | 28.62
133 | ТЕР01-02-101-07 | Разделка древесины мягких пород, полученной от валки леса, диаметр стволов более 32 см | 100 деревьев | 0.19 | 1139.6 | 966.81 | 172.79 |  |  | 217 | 184 | 33 |  | 80.5 | 15.3
134 | СЦП1-1-20-А | Погрузочные работы при автомобильных перевозках: лес круглый деловой | т | 123.2 | 14.79 |  |  |  |  | 1822
135 | СЦП1-1-20-А | Погрузочные работы при автомобильных перевозках: лес круглый дровяной | т | 258.3 | 14.79 |  |  |  |  | 3820
136 | СЦП3-1-5-1 | Перевозка лесоматериалов круглых на расстояние 5 км, класс груза I КОЭФ. К ПОЗИЦИИ: п.17.Доп1 При перевозке грузов к провозной плате (тарифам) применять поправочный коэффициент ПЗ=1,24 (ОЗП=1,24; ЭМ=1,24 к расх.; ЗПМ=1,24; МАТ=1,24 к расх.; ТЗ=1,24; ТЗМ=1,24) | т | 381.5 | 7.17 |  | 7.17 |  |  | 2735 |  | 2735
137 | СЦП1-1-20-Б | Разгрузочные работы при автомобильных перевозках: лес круглый деловой | т | 123.2 | 14.08 |  |  |  |  | 1735
138 | СЦП1-1-20-Б | Разгрузочные работы при автомобильных перевозках: лес круглый дровяной | т | 258.3 | 14.08 |  |  |  |  | 3637
Корчевка пней
139 | ТЕР01-02-105-07 | Корчевка пней в грунтах естественного залегания корчевателями-собирателями на тракторе мощностью 118 кВт (160 л.с.) с перемещением пней до 5 м, диаметр пней до 24 см | 100 пней | 26.05 | 372 |  | 372 | 36.04 |  | 9691 |  | 9691 | 939
140 | ТЕР01-02-105-08 | Корчевка пней в грунтах естественного залегания корчевателями-собирателями на тракторе мощностью 118 кВт (160 л.с.) с перемещением пней до 5 м, диаметр пней до 32 см | 100 пней | 2.51 | 651.44 |  | 651.44 | 63.11 |  | 1635 |  | 1635 | 158
141 | ТЕР01-02-105-09 | Корчевка пней в грунтах естественного залегания корчевателями-собирателями на тракторе мощностью 118 кВт (160 л.с.) с перемещением пней до 5 м, диаметр пней свыше 32 см | 100 пней | 0.19 | 1042.66 |  | 1042.66 | 101.01 |  | 198 |  | 198 | 19
142 | ТЕР01-02-107-02 | Засыпка ям подкоренных бульдозерами мощностью 118 кВт (160 л.с.) | 100 ям | 28.75 | 352.03 |  | 352.03 | 35.49 |  | 10121 |  | 10121 | 1020
143 | ТЕР01-02-108-01 | Обивка земли с выкорчеванных пней корчевателями-собирателями на тракторе мощностью 79 кВт (108 л.с.), диаметр пней до 24 см | 100 пней | 26.05 | 82.82 |  | 82.82 | 11.11 |  | 2157 |  | 2157 | 289
144 | ТЕР01-02-108-02 | Обивка земли с выкорчеванных пней корчевателями-собирателями на тракторе мощностью 79 кВт (108 л.с.), диаметр пней свыше до 24 см | 100 пней | 2.7 | 167.83 |  | 167.83 | 22.51 |  | 453 |  | 453 | 61
145 | ТЕР01-02-110-01 | Вывозка пней тракторными прицепами 2 т на расстояние до 100 м, диаметр деревьев до 32 см (до мест временного складирования) | 100 пней | 28.56 | 205.54 | 30.55 | 174.99 | 27.07 |  | 5870 | 873 | 4997 | 773 | 2.78 | 79.4
146 | ТЕР01-02-110-03 | При вывозке пней на каждые последующие 100 м добавлять к расценке 01-02-110-01 КОЭФ. К ПОЗИЦИИ: ПЗ=10 (ОЗП=10; ЭМ=10 к расх.; ЗПМ=10; МАТ=10 к расх.; ТЗ=10; ТЗМ=10) | 100 пней | 28.56 | 357.9 | 51.7 | 306.2 | 47.4 |  | 10222 | 1477 | 8745 | 1354 | 4.7 | 134.23
147 | ТЕР01-02-110-02 | Вывозка пней тракторными прицепами 2 т на расстояние до 100 м, диаметр деревьев свыше 32 см (до мест временного складирования) | 100 пней | 0.19 | 483 | 73.96 | 409.04 | 63.28 |  | 92 | 14 | 78 | 12 | 6.73 | 1.28
148 | ТЕР01-02-110-04 | При вывозке пней на каждые последующие 100 м добавлять к расценке 01-02-110-02 КОЭФ. К ПОЗИЦИИ: ПЗ=10 (ОЗП=10; ЭМ=10 к расх.; ЗПМ=10; МАТ=10 к расх.; ТЗ=10; ТЗМ=10) | 100 пней | 0.19 | 552.7 | 82.4 | 470.3 | 72.8 |  | 105 | 16 | 89 | 14 | 7.5 | 1.43
149 | ТЕР01-02-119-03 | Расчистка площадей от кустарника и мелколесья вручную при густой поросли | 100 м2 | 309 | 108.81 | 108.81 |  |  |  | 33622 | 33622 |  |  | 9.06 | 2799.54
150 | ТЕР01-02-114-04 | Корчевка кустарника и мелколесья в грунтах естественного залегания корчевателями-собирателями на тракторе мощностью 118 кВт (160 л.с.), кустарник и мелколесье густые | 1 га | 3.09 | 1812.87 |  | 1812.87 | 175.63 |  | 5602 |  | 5602 | 543
151 | ТЕР01-02-117-07 | Сгребание срезанного или выкорчеванного кустарника и мелколесья корчевателями- собирателями на тракторе 118 (160) кВт (л.с.), с перемещением до 20 м, кустарник и мелколесье: густое | 1 га | 3.09 | 1246.79 |  | 1246.79 | 120.67 |  | 3853 |  | 3853 | 373
152 | ТЕР01-02-123-10 | Выравнивание рельсовым планировщиком на тракторе мощностью 79 кВт (108 л.с.) | 1 га | 3.09 | 110.9 |  | 110.9 | 17.94 |  | 343 |  | 343 | 55
153 | ТЕР01-01-013-13 прим. | Погрузка пней на автомобили-самосвалы экскаваторами с ковшом вместимостью 0,5 (0,5-0,63) м3, группа грунтов: 1 | 1000 м3 грунта | 1.438 | 4672.74 | 135.18 | 4533.73 | 569.18 |  | 6719 | 194 | 6520 | 818 | 12.3 | 17.69
154 | ФССЦпг01-01-01-041 | Погрузочные работы при автомобильных перевозках: Мусор строительный (кустарник) с погрузкой вручную КОЭФ. К ПОЗИЦИИ: п.1.1.9 ОП Прил.1. Поясной коэффициент: Свердловская область ПЗ=1,1 (ОЗП=1,1; ЭМ=1,1; ЗПМ=1,1; МАТ=1,1); Коэффициент техн.часть п.3 ПЗ=1,025 (ОЗП=1,025; ЭМ=1,025 к расх.; ЗПМ=1,025; МАТ=1,025 к расх.; ТЗ=1,025; ТЗМ=1,025) | 1 т груза | 23.2 | 48.46 | 48.46 |  |  |  | 1124 | 1124
155 | СЦП3-3-40-1 | Перевозка грузов (пней и кустарника) автомобилями-самосвалами (работающими вне карьеров): расстояние 40 км, класс груза I КОЭФ. К ПОЗИЦИИ: п.17.Доп1 При перевозке грузов к провозной плате (тарифам) применять поправочный коэффициент ПЗ=1,37 (ОЗП=1,37; ЭМ=1,37 к расх.; ЗПМ=1,37; МАТ=1,37 к расх.; ТЗ=1,37; ТЗМ=1,37) | т | 670 | 52.85 |  | 52.85 |  |  | 35410 |  | 35410
Итого прямые затраты по разделу в ценах 2001г. | [9 empty] | 166693 | 47555 | 108119 | 8718 |  | 3894.41
Итого прямые затраты по разделу с учетом коэффициентов к итогам | [9 empty] | 186928 | 56863 | 119046 | 10457 |  | 4478.57
Накладные расходы | [9 empty] | 53100
Сметная прибыль | [9 empty] | 29828
Итого по разделу 3 Производство работ по вырубке древесно-кустарниковой растительности для подготовки территории с целью строительства комплекса "Склады хранения" в районе промплощадки №5 | [9 empty] | 269856 |  |  |  |  | 4478.57
Раздел 4. Производство работ по вырубке древесно-кустарниковой растительности для подготовки территории с целью строительства биоинженерных систем в границах санитарно-защитной зоны промплощадка №2
Вырубка деревьев. Сосна, ель, береза, осина
156 | ТЕР01-02-099-01 | Валка деревьев мягких пород с корня, диаметр стволов до 16 см | 100 деревьев | 1.12 | 80.24 | 69.03 | 11.21 |  |  | 90 | 77 | 13 |  | 5.21 | 5.84
157 | ТЕР01-02-099-03 | Валка деревьев мягких пород с корня, диаметр стволов до 24 см | 100 деревьев | 0.39 | 130.26 | 112.1 | 18.16 |  |  | 51 | 44 | 7 |  | 8.46 | 3.3
158 | ТЕР01-02-099-04 | Валка деревьев мягких пород с корня, диаметр стволов до 28 см | 100 деревьев | 0.09 | 155.53 | 133.83 | 21.7 |  |  | 14 | 12 | 2 |  | 10.1 | 0.91
159 | ТЕР01-02-100-04 | Трелевка древесины на расстояние до 300 м тракторами мощностью 79 кВт (108 л.с.), диаметр стволов до 20 см | 100 хлыстов | 1.12 | 502.9 | 78.14 | 424.76 | 68.7 |  | 563 | 88 | 475 | 77 | 7.11 | 7.96
160 | ТЕР01-02-100-05 | Трелевка древесины на расстояние до 300 м тракторами мощностью 79 кВт (108 л.с.), диаметр стволов до 30 см | 100 хлыстов | 0.48 | 877.32 | 136.61 | 740.71 | 119.79 |  | 421 | 66 | 355 | 57 | 12.43 | 5.97
161 | ТЕР01-02-101-01 | Разделка древесины мягких пород, полученной от валки леса, диаметр стволов до 12 см | 100 деревьев | 0.54 | 89.1 | 75.58 | 13.52 |  |  | 48 | 41 | 7 |  | 6.4 | 3.46
162 | ТЕР01-02-101-02 | Разделка древесины мягких пород, полученной от валки леса, диаметр стволов до 16 см | 100 деревьев | 0.58 | 187.04 | 158.25 | 28.79 |  |  | 108 | 92 | 16 |  | 13.4 | 7.77
163 | ТЕР01-02-101-04 | Разделка древесины мягких пород, полученной от валки леса, диаметр стволов до 24 см | 100 деревьев | 0.39 | 401.95 | 340.13 | 61.82 |  |  | 157 | 133 | 24 |  | 28.8 | 11.23
164 | ТЕР01-02-101-05 | Разделка древесины мягких пород, полученной от валки леса, диаметр стволов до 28 см | 100 деревьев | 0.09 | 538.75 | 455.87 | 82.88 |  |  | 48 | 41 | 7 |  | 38.6 | 3.47
165 | СЦП1-1-20-А | Погрузочные работы при автомобильных перевозках: лес круглый деловой | т | 11.4 | 14.79 |  |  |  |  | 169
166 | СЦП1-1-20-А | Погрузочные работы при автомобильных перевозках: лес круглый дровяной | т | 12.6 | 14.79 |  |  |  |  | 186
167 | СЦП3-1-5-1 | Перевозка лесоматериалов круглых на расстояние 5 км, класс груза I КОЭФ. К ПОЗИЦИИ: п.17.Доп1 При перевозке грузов к провозной плате (тарифам) применять поправочный коэффициент ПЗ=1,24 (ОЗП=1,24; ЭМ=1,24 к расх.; ЗПМ=1,24; МАТ=1,24 к расх.; ТЗ=1,24; ТЗМ=1,24) | т | 24 | 7.17 |  | 7.17 |  |  | 172 |  | 172
168 | СЦП1-1-20-Б | Разгрузочные работы при автомобильных перевозках: лес круглый деловой | т | 11.4 | 14.08 |  |  |  |  | 161
169 | СЦП1-1-20-Б | Разгрузочные работы при автомобильных перевозках: лес круглый дровяной | т | 12.6 | 14.08 |  |  |  |  | 177
Корчевка пней
170 | ТЕР01-02-105-07 | Корчевка пней в грунтах естественного залегания корчевателями-собирателями на тракторе мощностью 118 кВт (160 л.с.) с перемещением пней до 5 м, диаметр пней до 24 см | 100 пней | 1.51 | 372 |  | 372 | 36.04 |  | 562 |  | 562 | 54
171 | ТЕР01-02-105-08 | Корчевка пней в грунтах естественного залегания корчевателями-собирателями на тракторе мощностью 118 кВт (160 л.с.) с перемещением пней до 5 м, диаметр пней до 32 см | 100 пней | 0.09 | 651.44 |  | 651.44 | 63.11 |  | 59 |  | 59 | 6
172 | ТЕР01-02-107-02 | Засыпка ям подкоренных бульдозерами мощностью 118 кВт (160 л.с.) | 100 ям | 1.6 | 352.03 |  | 352.03 | 35.49 |  | 563 |  | 563 | 57
173 | ТЕР01-02-108-01 | Обивка земли с выкорчеванных пней корчевателями-собирателями на тракторе мощностью 79 кВт (108 л.с.), диаметр пней до 24 см | 100 пней | 1.51 | 82.82 |  | 82.82 | 11.11 |  | 125 |  | 125 | 17
174 | ТЕР01-02-108-02 | Обивка земли с выкорчеванных пней корчевателями-собирателями на тракторе мощностью 79 кВт (108 л.с.), диаметр пней свыше до 24 см | 100 пней | 0.09 | 167.83 |  | 167.83 | 22.51 |  | 15 |  | 15 | 2
175 | ТЕР01-02-110-01 | Вывозка пней тракторными прицепами 2 т на расстояние до 100 м, диаметр деревьев до 32 см (до мест временного складирования) | 100 пней | 1.6 | 205.54 | 30.55 | 174.99 | 27.07 |  | 329 | 49 | 280 | 43 | 2.78 | 4.45
176 | ТЕР01-02-110-03 | При вывозке пней на каждые последующие 100 м добавлять к расценке 01-02-110-01 | 100 пней | 1.6 | 35.79 | 5.17 | 30.62 | 4.74 |  | 57 | 8 | 49 | 8 | 0.47 | 0.75
177 | ТЕР01-02-119-03 | Расчистка площадей от кустарника и мелколесья вручную при густой поросли | 100 м2 | 15.34 | 108.81 | 108.81 |  |  |  | 1669 | 1669 |  |  | 9.06 | 138.98
178 | ТЕР01-02-114-04 | Корчевка кустарника и мелколесья в грунтах естественного залегания корчевателями-собирателями на тракторе мощностью 118 кВт (160 л.с.), кустарник и мелколесье густые | 1 га | 0.1534 | 1812.87 |  | 1812.87 | 175.63 |  | 278 |  | 278 | 27
179 | ТЕР01-02-117-07 | Сгребание срезанного или выкорчеванного кустарника и мелколесья корчевателями- собирателями на тракторе 118 (160) кВт (л.с.), с перемещением до 20 м, кустарник и мелколесье: густое | 1 га | 0.1534 | 1246.79 |  | 1246.79 | 120.67 |  | 191 |  | 191 | 19
180 | ТЕР01-02-123-10 | Выравнивание рельсовым планировщиком на тракторе мощностью 79 кВт (108 л.с.) | 1 га | 0.1534 | 110.9 |  | 110.9 | 17.94 |  | 17 |  | 17 | 3
181 | ТЕР01-01-013-13 прим. | Погрузка пней на автомобили-самосвалы экскаваторами с ковшом вместимостью 0,5 (0,5-0,63) м3, группа грунтов: 1 | 1000 м3 грунта | 0.08 | 4672.74 | 135.18 | 4533.73 | 569.18 |  | 374 | 11 | 363 | 46 | 12.3 | 0.98
182 | ФССЦпг01-01-01-041 | Погрузочные работы при автомобильных перевозках: Мусор строительный (кустарник) с погрузкой вручную КОЭФ. К ПОЗИЦИИ: п.1.1.9 ОП Прил.1. Поясной коэффициент: Свердловская область ПЗ=1,1 (ОЗП=1,1; ЭМ=1,1; ЗПМ=1,1; МАТ=1,1); Коэффициент техн.часть п.3 ПЗ=1,025 (ОЗП=1,025; ЭМ=1,025 к расх.; ЗПМ=1,025; МАТ=1,025 к расх.; ТЗ=1,025; ТЗМ=1,025) | 1 т груза | 1.2 | 48.46 | 48.46 |  |  |  | 58 | 58
183 | СЦП3-3-40-1 | Перевозка грузов (пней и кустарника) автомобилями-самосвалами (работающими вне карьеров): расстояние 40 км, класс груза I КОЭФ. К ПОЗИЦИИ: п.17.Доп1 При перевозке грузов к провозной плате (тарифам) применять поправочный коэффициент ПЗ=1,37 (ОЗП=1,37; ЭМ=1,37 к расх.; ЗПМ=1,37; МАТ=1,37 к расх.; ТЗ=1,37; ТЗМ=1,37) | т | 37 | 52.85 |  | 52.85 |  |  | 1955 |  | 1955
Итого прямые затраты по разделу в ценах 2001г. | [9 empty] | 8617 | 2389 | 5535 | 416 |  | 195.07
Итого прямые затраты по разделу с учетом коэффициентов к итогам | [9 empty] | 9616 | 2856 | 6067 | 499 |  | 224.33
Накладные расходы | [9 empty] | 2647
Сметная прибыль | [9 empty] | 1486
Итого по разделу 4 Производство работ по вырубке древесно-кустарниковой растительности для подготовки территории с целью строительства биоинженерных систем в границах санитарно-защитной зоны промплощадка №2 | [9 empty] | 13749 |  |  |  |  | 224.33
Раздел 5. Производство работ по вырубке древесно-кустарниковой растительности для подготовки территории с целью строительства автодороги с северно-западной стороны промплощадки №2
Вырубка деревьев. Сосна, ель, береза, осина
184 | ТЕР01-02-099-01 | Валка деревьев мягких пород с корня, диаметр стволов до 16 см | 100 деревьев | 0.18 | 80.24 | 69.03 | 11.21 |  |  | 14 | 12 | 2 |  | 5.21 | 0.94
185 | ТЕР01-02-099-02 | Валка деревьев мягких пород с корня, диаметр стволов до 20 см | 100 деревьев | 0.04 | 100.36 | 86.39 | 13.97 |  |  | 4 | 3 | 1 |  | 6.52 | 0.26
186 | ТЕР01-02-099-03 | Валка деревьев мягких пород с корня, диаметр стволов до 24 см | 100 деревьев | 0.05 | 130.26 | 112.1 | 18.16 |  |  | 7 | 6 | 1 |  | 8.46 | 0.42
187 | ТЕР01-02-099-04 | Валка деревьев мягких пород с корня, диаметр стволов до 28 см | 100 деревьев | 0.03 | 155.53 | 133.83 | 21.7 |  |  | 5 | 4 | 1 |  | 10.1 | 0.3
188 | ТЕР01-02-099-05 | Валка деревьев мягких пород с корня, диаметр стволов до 32 см | 100 деревьев | 0.01 | 207.62 | 177.55 | 30.07 |  |  | 2 | 2 |  |  | 13.4 | 0.13
189 | ТЕР01-02-099-06 | Валка деревьев мягких пород с корня, диаметр стволов более 32 см | 100 деревьев | 0.02 | 315.62 | 271.63 | 43.99 |  |  | 6 | 5 | 1 |  | 20.5 | 0.41
190 | ТЕР01-02-100-04 | Трелевка древесины на расстояние до 300 м тракторами мощностью 79 кВт (108 л.с.), диаметр стволов до 20 см | 100 хлыстов | 0.22 | 502.9 | 78.14 | 424.76 | 68.7 |  | 111 | 17 | 94 | 15 | 7.11 | 1.56
191 | ТЕР01-02-100-05 | Трелевка древесины на расстояние до 300 м тракторами мощностью 79 кВт (108 л.с.), диаметр стволов до 30 см | 100 хлыстов | 0.08 | 877.32 | 136.61 | 740.71 | 119.79 |  | 70 | 11 | 59 | 10 | 12.43 | 0.99
192 | ТЕР01-02-100-06 | Трелевка древесины на расстояние до 300 м тракторами мощностью 79 кВт (108 л.с.), диаметр стволов свыше 30 см | 100 хлыстов | 0.03 | 1429.59 | 221.23 | 1208.36 | 195.43 |  | 43 | 7 | 36 | 6 | 20.13 | 0.6
193 | ТЕР01-02-101-01 | Разделка древесины мягких пород, полученной от валки леса, диаметр стволов до 12 см | 100 деревьев | 0.07 | 89.1 | 75.58 | 13.52 |  |  | 6 | 5 | 1 |  | 6.4 | 0.45
194 | ТЕР01-02-101-02 | Разделка древесины мягких пород, полученной от валки леса, диаметр стволов до 16 см | 100 деревьев | 0.11 | 187.04 | 158.25 | 28.79 |  |  | 21 | 18 | 3 |  | 13.4 | 1.47
195 | ТЕР01-02-101-03 | Разделка древесины мягких пород, полученной от валки леса, диаметр стволов до 20 см | 100 деревьев | 0.04 | 301.47 | 255.1 | 46.37 |  |  | 12 | 10 | 2 |  | 21.6 | 0.86
196 | ТЕР01-02-101-04 | Разделка древесины мягких пород, полученной от валки леса, диаметр стволов до 24 см | 100 деревьев | 0.05 | 401.95 | 340.13 | 61.82 |  |  | 20 | 17 | 3 |  | 28.8 | 1.44
197 | ТЕР01-02-101-05 | Разделка древесины мягких пород, полученной от валки леса, диаметр стволов до 28 см | 100 деревьев | 0.03 | 538.75 | 455.87 | 82.88 |  |  | 16 | 14 | 2 |  | 38.6 | 1.16
198 | ТЕР01-02-101-06 | Разделка древесины мягких пород, полученной от валки леса, диаметр стволов до 32 см | 100 деревьев | 0.01 | 676.92 | 572.79 | 104.13 |  |  | 7 | 6 | 1 |  | 48.5 | 0.49
199 | ТЕР01-02-101-07 | Разделка древесины мягких пород, полученной от валки леса, диаметр стволов более 32 см | 100 деревьев | 0.02 | 1139.6 | 966.81 | 172.79 |  |  | 23 | 20 | 3 |  | 80.5 | 1.61
200 | СЦП1-1-20-А | Погрузочные работы при автомобильных перевозках: лес круглый деловой | т | 1 | 14.79 |  |  |  |  | 15
201 | СЦП1-1-20-А | Погрузочные работы при автомобильных перевозках: лес круглый дровяной | т | 6.1 | 14.79 |  |  |  |  | 90
202 | СЦП3-1-5-1 | Перевозка лесоматериалов круглых на расстояние 5 км, класс груза I КОЭФ. К ПОЗИЦИИ: п.17.Доп1 При перевозке грузов к провозной плате (тарифам) применять поправочный коэффициент ПЗ=1,24 (ОЗП=1,24; ЭМ=1,24 к расх.; ЗПМ=1,24; МАТ=1,24 к расх.; ТЗ=1,24; ТЗМ=1,24) | т | 7.1 | 7.17 |  | 7.17 |  |  | 51 |  | 51
203 | СЦП1-1-20-Б | Разгрузочные работы при автомобильных перевозках: лес круглый деловой | т | 1 | 14.08 |  |  |  |  | 14
204 | СЦП1-1-20-Б | Разгрузочные работы при автомобильных перевозках: лес круглый дровяной | т | 6.1 | 14.08 |  |  |  |  | 86
Корчевка пней
205 | ТЕР01-02-105-07 | Корчевка пней в грунтах естественного залегания корчевателями-собирателями на тракторе мощностью 118 кВт (160 л.с.) с перемещением пней до 5 м, диаметр пней до 24 см | 100 пней | 0.27 | 372 |  | 372 | 36.04 |  | 100 |  | 100 | 10
206 | ТЕР01-02-105-08 | Корчевка пней в грунтах естественного залегания корчевателями-собирателями на тракторе мощностью 118 кВт (160 л.с.) с перемещением пней до 5 м, диаметр пней до 32 см | 100 пней | 0.04 | 651.44 |  | 651.44 | 63.11 |  | 26 |  | 26 | 3
207 | ТЕР01-02-105-09 | Корчевка пней в грунтах естественного залегания корчевателями-собирателями на тракторе мощностью 118 кВт (160 л.с.) с перемещением пней до 5 м, диаметр пней свыше 32 см | 100 пней | 0.02 | 1042.66 |  | 1042.66 | 101.01 |  | 21 |  | 21 | 2
208 | ТЕР01-02-107-02 | Засыпка ям подкоренных бульдозерами мощностью 118 кВт (160 л.с.) | 100 ям | 0.33 | 352.03 |  | 352.03 | 35.49 |  | 116 |  | 116 | 12
209 | ТЕР01-02-108-01 | Обивка земли с выкорчеванных пней корчевателями-собирателями на тракторе мощностью 79 кВт (108 л.с.), диаметр пней до 24 см | 100 пней | 0.27 | 82.82 |  | 82.82 | 11.11 |  | 22 |  | 22 | 3
210 | ТЕР01-02-108-02 | Обивка земли с выкорчеванных пней корчевателями-собирателями на тракторе мощностью 79 кВт (108 л.с.), диаметр пней свыше до 24 см | 100 пней | 0.06 | 167.83 |  | 167.83 | 22.51 |  | 10 |  | 10 | 1
211 | ТЕР01-02-110-01 | Вывозка пней тракторными прицепами 2 т на расстояние до 100 м, диаметр деревьев до 32 см (до мест временного складирования) | 100 пней | 0.31 | 205.54 | 30.55 | 174.99 | 27.07 |  | 64 | 9 | 55 | 8 | 2.78 | 0.86
212 | ТЕР01-02-110-02 | Вывозка пней тракторными прицепами 2 т на расстояние до 100 м, диаметр деревьев свыше 32 см (до мест временного складирования) | 100 пней | 0.02 | 483 | 73.96 | 409.04 | 63.28 |  | 10 | 1 | 9 | 1 | 6.73 | 0.13
213 | ТЕР01-02-119-03 | Расчистка площадей от кустарника и мелколесья вручную при густой поросли | 100 м2 | 1.26 | 108.81 | 108.81 |  |  |  | 137 | 137 |  |  | 9.06 | 11.42
214 | ТЕР01-02-114-04 | Корчевка кустарника и мелколесья в грунтах естественного залегания корчевателями-собирателями на тракторе мощностью 118 кВт (160 л.с.), кустарник и мелколесье густые | 1 га | 0.0126 | 1812.87 |  | 1812.87 | 175.63 |  | 23 |  | 23 | 2
215 | ТЕР01-02-117-07 | Сгребание срезанного или выкорчеванного кустарника и мелколесья корчевателями- собирателями на тракторе 118 (160) кВт (л.с.), с перемещением до 20 м, кустарник и мелколесье: густое | 1 га | 0.0126 | 1246.79 |  | 1246.79 | 120.67 |  | 16 |  | 16 | 2
216 | ТЕР01-02-123-10 | Выравнивание рельсовым планировщиком на тракторе мощностью 79 кВт (108 л.с.) | 1 га | 0.0126 | 110.9 |  | 110.9 | 17.94 |  | 1 |  | 1
217 | ТЕР01-01-013-13 прим. | Погрузка пней на автомобили-самосвалы экскаваторами с ковшом вместимостью 0,5 (0,5-0,63) м3, группа грунтов: 1 | 1000 м3 грунта | 0.017 | 4672.74 | 135.18 | 4533.73 | 569.18 |  | 79 | 2 | 77 | 10 | 12.3 | 0.21
218 | ФССЦпг01-01-01-041 | Погрузочные работы при автомобильных перевозках: Мусор строительный (кустарник) с погрузкой вручную КОЭФ. К ПОЗИЦИИ: п.1.1.9 ОП Прил.1. Поясной коэффициент: Свердловская область ПЗ=1,1 (ОЗП=1,1; ЭМ=1,1; ЗПМ=1,1; МАТ=1,1); Коэффициент техн.часть п.3 ПЗ=1,025 (ОЗП=1,025; ЭМ=1,025 к расх.; ЗПМ=1,025; МАТ=1,025 к расх.; ТЗ=1,025; ТЗМ=1,025) | 1 т груза | 0.1 | 48.46 | 48.46 |  |  |  | 5 | 5
219 | СЦП3-3-40-1 | Перевозка грузов (пней и кустарника) автомобилями-самосвалами (работающими вне карьеров): расстояние 40 км, класс груза I КОЭФ. К ПОЗИЦИИ: п.17.Доп1 При перевозке грузов к провозной плате (тарифам) применять поправочный коэффициент ПЗ=1,37 (ОЗП=1,37; ЭМ=1,37 к расх.; ЗПМ=1,37; МАТ=1,37 к расх.; ТЗ=1,37; ТЗМ=1,37) | т | 7.5 | 52.85 |  | 52.85 |  |  | 396 |  | 396
Итого прямые затраты по разделу в ценах 2001г. | [9 empty] | 1649 | 311 | 1133 | 85 |  | 25.71
Итого прямые затраты по разделу с учетом коэффициентов к итогам | [9 empty] | 1817 | 372 | 1240 | 102 |  | 29.57
Накладные расходы | [9 empty] | 377
Сметная прибыль | [9 empty] | 212
Итого по разделу 5 Производство работ по вырубке древесно-кустарниковой растительности для подготовки территории с целью строительства автодороги с северно-западной стороны промплощадки №2 | [9 empty] | 2406 |  |  |  |  | 29.57
Раздел 6. Производство работ по вырубке древесно-кустарниковой растительности для подготовки территории для прокладки электрического кабеля и кабеля связи к зданию 234Г.
Вырубка деревьев. Сосна, ель, береза, осина
220 | ТЕР01-02-099-01 | Валка деревьев мягких пород с корня, диаметр стволов до 16 см | 100 деревьев | 0.31 | 80.24 | 69.03 | 11.21 |  |  | 25 | 22 | 3 |  | 5.21 | 1.62
221 | ТЕР01-02-099-02 | Валка деревьев мягких пород с корня, диаметр стволов до 20 см | 100 деревьев | 0.29 | 100.36 | 86.39 | 13.97 |  |  | 29 | 25 | 4 |  | 6.52 | 1.89
222 | ТЕР01-02-099-04 | Валка деревьев мягких пород с корня, диаметр стволов до 28 см | 100 деревьев | 0.12 | 155.53 | 133.83 | 21.7 |  |  | 19 | 16 | 3 |  | 10.1 | 1.21
223 | ТЕР01-02-100-04 | Трелевка древесины на расстояние до 300 м тракторами мощностью 79 кВт (108 л.с.), диаметр стволов до 20 см | 100 хлыстов | 0.6 | 502.9 | 78.14 | 424.76 | 68.7 |  | 302 | 47 | 255 | 41 | 7.11 | 4.27
224 | ТЕР01-02-100-05 | Трелевка древесины на расстояние до 300 м тракторами мощностью 79 кВт (108 л.с.), диаметр стволов до 30 см | 100 хлыстов | 0.12 | 877.32 | 136.61 | 740.71 | 119.79 |  | 105 | 16 | 89 | 14 | 12.43 | 1.49
225 | ТЕР01-02-101-01 | Разделка древесины мягких пород, полученной от валки леса, диаметр стволов до 12 см | 100 деревьев | 0.31 | 89.1 | 75.58 | 13.52 |  |  | 28 | 24 | 4 |  | 6.4 | 1.98
226 | ТЕР01-02-101-03 | Разделка древесины мягких пород, полученной от валки леса, диаметр стволов до 20 см | 100 деревьев | 0.29 | 301.47 | 255.1 | 46.37 |  |  | 87 | 74 | 13 |  | 21.6 | 6.26
227 | ТЕР01-02-101-05 | Разделка древесины мягких пород, полученной от валки леса, диаметр стволов до 28 см | 100 деревьев | 0.12 | 538.75 | 455.87 | 82.88 |  |  | 65 | 55 | 10 |  | 38.6 | 4.63
228 | СЦП1-1-20-А | Погрузочные работы при автомобильных перевозках: лес круглый деловой | т | 3.1 | 14.79 |  |  |  |  | 46
229 | СЦП1-1-20-А | Погрузочные работы при автомобильных перевозках: лес круглый дровяной | т | 7 | 14.79 |  |  |  |  | 104
230 | СЦП3-1-5-1 | Перевозка лесоматериалов круглых на расстояние 5 км, класс груза I КОЭФ. К ПОЗИЦИИ: п.17.Доп1 При перевозке грузов к провозной плате (тарифам) применять поправочный коэффициент ПЗ=1,24 (ОЗП=1,24; ЭМ=1,24 к расх.; ЗПМ=1,24; МАТ=1,24 к расх.; ТЗ=1,24; ТЗМ=1,24) | т | 10.1 | 7.17 |  | 7.17 |  |  | 72 |  | 72
231 | СЦП1-1-20-Б | Разгрузочные работы при автомобильных перевозках: лес круглый деловой | т | 3.1 | 14.08 |  |  |  |  | 44
232 | СЦП1-1-20-Б | Разгрузочные работы при автомобильных перевозках: лес круглый дровяной | т | 7 | 14.08 |  |  |  |  | 99
Корчевка пней
233 | ТЕР01-02-105-07 | Корчевка пней в грунтах естественного залегания корчевателями-собирателями на тракторе мощностью 118 кВт (160 л.с.) с перемещением пней до 5 м, диаметр пней до 24 см | 100 пней | 0.6 | 372 |  | 372 | 36.04 |  | 223 |  | 223 | 22
234 | ТЕР01-02-105-08 | Корчевка пней в грунтах естественного залегания корчевателями-собирателями на тракторе мощностью 118 кВт (160 л.с.) с перемещением пней до 5 м, диаметр пней до 32 см | 100 пней | 0.12 | 651.44 |  | 651.44 | 63.11 |  | 78 |  | 78 | 8
235 | ТЕР01-02-107-02 | Засыпка ям подкоренных бульдозерами мощностью 118 кВт (160 л.с.) | 100 ям | 0.72 | 352.03 |  | 352.03 | 35.49 |  | 253 |  | 253 | 26
236 | ТЕР01-02-108-01 | Обивка земли с выкорчеванных пней корчевателями-собирателями на тракторе мощностью 79 кВт (108 л.с.), диаметр пней до 24 см | 100 пней | 0.6 | 82.82 |  | 82.82 | 11.11 |  | 50 |  | 50 | 7
237 | ТЕР01-02-108-02 | Обивка земли с выкорчеванных пней корчевателями-собирателями на тракторе мощностью 79 кВт (108 л.с.), диаметр пней свыше до 24 см | 100 пней | 0.12 | 167.83 |  | 167.83 | 22.51 |  | 20 |  | 20 | 3
238 | ТЕР01-02-110-01 | Вывозка пней тракторными прицепами 2 т на расстояние до 100 м, диаметр деревьев до 32 см (до мест временного складирования) | 100 пней | 0.72 | 205.54 | 30.55 | 174.99 | 27.07 |  | 148 | 22 | 126 | 19 | 2.78 | 2
239 | ТЕР01-02-119-03 | Расчистка площадей от кустарника и мелколесья вручную при густой поросли | 100 м2 | 5 | 108.81 | 108.81 |  |  |  | 544 | 544 |  |  | 9.06 | 45.3
240 | ТЕР01-02-114-04 | Корчевка кустарника и мелколесья в грунтах естественного залегания корчевателями-собирателями на тракторе мощностью 118 кВт (160 л.с.), кустарник и мелколесье густые | 1 га | 0.05 | 1812.87 |  | 1812.87 | 175.63 |  | 91 |  | 91 | 9
241 | ТЕР01-02-117-07 | Сгребание срезанного или выкорчеванного кустарника и мелколесья корчевателями- собирателями на тракторе 118 (160) кВт (л.с.), с перемещением до 20 м, кустарник и мелколесье: густое | 1 га | 0.05 | 1246.79 |  | 1246.79 | 120.67 |  | 62 |  | 62 | 6
242 | ТЕР01-02-123-10 | Выравнивание рельсовым планировщиком на тракторе мощностью 79 кВт (108 л.с.) | 1 га | 0.05 | 110.9 |  | 110.9 | 17.94 |  | 6 |  | 6 | 1
243 | ТЕР01-01-013-13 прим. | Погрузка пней на автомобили-самосвалы экскаваторами с ковшом вместимостью 0,5 (0,5-0,63) м3, группа грунтов: 1 | 1000 м3 грунта | 0.036 | 4672.74 | 135.18 | 4533.73 | 569.18 |  | 168 | 5 | 163 | 20 | 12.3 | 0.44
244 | ФССЦпг01-01-01-041 | Погрузочные работы при автомобильных перевозках: Мусор строительный (кустарник) с погрузкой вручную КОЭФ. К ПОЗИЦИИ: п.1.1.9 ОП Прил.1. Поясной коэффициент: Свердловская область ПЗ=1,1 (ОЗП=1,1; ЭМ=1,1; ЗПМ=1,1; МАТ=1,1); Коэффициент техн.часть п.3 ПЗ=1,025 (ОЗП=1,025; ЭМ=1,025 к расх.; ЗПМ=1,025; МАТ=1,025 к расх.; ТЗ=1,025; ТЗМ=1,025) | 1 т груза | 0.4 | 48.46 | 48.46 |  |  |  | 19 | 19
245 | СЦП3-3-40-1 | Перевозка грузов (пней и кустарника) автомобилями-самосвалами (работающими вне карьеров): расстояние 40 км, класс груза I КОЭФ. К ПОЗИЦИИ: п.17.Доп1 При перевозке грузов к провозной плате (тарифам) применять поправочный коэффициент ПЗ=1,37 (ОЗП=1,37; ЭМ=1,37 к расх.; ЗПМ=1,37; МАТ=1,37 к расх.; ТЗ=1,37; ТЗМ=1,37) | т | 16.6 | 52.85 |  | 52.85 |  |  | 877 |  | 877
Итого прямые затраты по разделу в ценах 2001г. | [9 empty] | 3564 | 869 | 2402 | 176 |  | 71.09
Итого прямые затраты по разделу с учетом коэффициентов к итогам | [9 empty] | 3962 | 1039 | 2630 | 211 |  | 81.76
Накладные расходы | [9 empty] | 989
Сметная прибыль | [9 empty] | 555
Итого по разделу 6 Производство работ по вырубке древесно-кустарниковой растительности для подготовки территории для прокладки электрического кабеля и кабеля связи к зданию 234Г. | [9 empty] | 5506 |  |  |  |  | 81.76
Раздел 7. Производство работ по вырубке древесно-кустарниковой растительности для устройства противопожарных разрывов вокруг зданий насосно-фильтровальной станции цеха 008.
Вырубка деревьев. Сосна, ель, береза, осина
246 | ТЕР01-02-099-01 | Валка деревьев мягких пород с корня, диаметр стволов до 16 см | 100 деревьев | 0.3 | 80.24 | 69.03 | 11.21 |  |  | 24 | 21 | 3 |  | 5.21 | 1.56
247 | ТЕР01-02-099-02 | Валка деревьев мягких пород с корня, диаметр стволов до 20 см | 100 деревьев | 0.22 | 100.36 | 86.39 | 13.97 |  |  | 22 | 19 | 3 |  | 6.52 | 1.43
248 | ТЕР01-02-099-03 | Валка деревьев мягких пород с корня, диаметр стволов до 24 см | 100 деревьев | 0.05 | 130.26 | 112.1 | 18.16 |  |  | 7 | 6 | 1 |  | 8.46 | 0.42
249 | ТЕР01-02-099-04 | Валка деревьев мягких пород с корня, диаметр стволов до 28 см | 100 деревьев | 0.03 | 155.53 | 133.83 | 21.7 |  |  | 5 | 4 | 1 |  | 10.1 | 0.3
250 | ТЕР01-02-099-05 | Валка деревьев мягких пород с корня, диаметр стволов до 32 см | 100 деревьев | 0.02 | 207.62 | 177.55 | 30.07 |  |  | 4 | 4 |  |  | 13.4 | 0.27
251 | ТЕР01-02-100-04 | Трелевка древесины на расстояние до 300 м тракторами мощностью 79 кВт (108 л.с.), диаметр стволов до 20 см | 100 хлыстов | 0.52 | 502.9 | 78.14 | 424.76 | 68.7 |  | 262 | 41 | 221 | 36 | 7.11 | 3.7
252 | ТЕР01-02-100-05 | Трелевка древесины на расстояние до 300 м тракторами мощностью 79 кВт (108 л.с.), диаметр стволов до 30 см | 100 хлыстов | 0.08 | 877.32 | 136.61 | 740.71 | 119.79 |  | 70 | 11 | 59 | 10 | 12.43 | 0.99
253 | ТЕР01-02-100-06 | Трелевка древесины на расстояние до 300 м тракторами мощностью 79 кВт (108 л.с.), диаметр стволов свыше 30 см | 100 хлыстов | 0.02 | 1429.59 | 221.23 | 1208.36 | 195.43 |  | 29 | 4 | 25 | 4 | 20.13 | 0.4
254 | ТЕР01-02-101-01 | Разделка древесины мягких пород, полученной от валки леса, диаметр стволов до 12 см | 100 деревьев | 0.27 | 89.1 | 75.58 | 13.52 |  |  | 24 | 20 | 4 |  | 6.4 | 1.73
255 | ТЕР01-02-101-02 | Разделка древесины мягких пород, полученной от валки леса, диаметр стволов до 16 см | 100 деревьев | 0.03 | 187.04 | 158.25 | 28.79 |  |  | 6 | 5 | 1 |  | 13.4 | 0.4
256 | ТЕР01-02-101-03 | Разделка древесины мягких пород, полученной от валки леса, диаметр стволов до 20 см | 100 деревьев | 0.22 | 301.47 | 255.1 | 46.37 |  |  | 66 | 56 | 10 |  | 21.6 | 4.75
257 | ТЕР01-02-101-04 | Разделка древесины мягких пород, полученной от валки леса, диаметр стволов до 24 см | 100 деревьев | 0.05 | 401.95 | 340.13 | 61.82 |  |  | 20 | 17 | 3 |  | 28.8 | 1.44
258 | ТЕР01-02-101-05 | Разделка древесины мягких пород, полученной от валки леса, диаметр стволов до 28 см | 100 деревьев | 0.03 | 538.75 | 455.87 | 82.88 |  |  | 16 | 14 | 2 |  | 38.6 | 1.16
259 | ТЕР01-02-101-06 | Разделка древесины мягких пород, полученной от валки леса, диаметр стволов до 32 см | 100 деревьев | 0.02 | 676.92 | 572.79 | 104.13 |  |  | 14 | 12 | 2 |  | 48.5 | 0.97
260 | СЦП1-1-20-А | Погрузочные работы при автомобильных перевозках: лес круглый деловой | т | 1.1 | 14.79 |  |  |  |  | 16
261 | СЦП1-1-20-А | Погрузочные работы при автомобильных перевозках: лес круглый дровяной | т | 8.2 | 14.79 |  |  |  |  | 121
262 | СЦП3-1-5-1 | Перевозка лесоматериалов круглых на расстояние 5 км, класс груза I КОЭФ. К ПОЗИЦИИ: п.17.Доп1 При перевозке грузов к провозной плате (тарифам) применять поправочный коэффициент ПЗ=1,24 (ОЗП=1,24; ЭМ=1,24 к расх.; ЗПМ=1,24; МАТ=1,24 к расх.; ТЗ=1,24; ТЗМ=1,24) | т | 9.3 | 7.17 |  | 7.17 |  |  | 67 |  | 67
263 | СЦП1-1-20-Б | Разгрузочные работы при автомобильных перевозках: лес круглый деловой | т | 1.1 | 14.08 |  |  |  |  | 15
264 | СЦП1-1-20-Б | Разгрузочные работы при автомобильных перевозках: лес круглый дровяной | т | 8.2 | 14.08 |  |  |  |  | 115
Корчевка пней
265 | ТЕР01-02-105-07 | Корчевка пней в грунтах естественного залегания корчевателями-собирателями на тракторе мощностью 118 кВт (160 л.с.) с перемещением пней до 5 м, диаметр пней до 24 см | 100 пней | 0.57 | 372 |  | 372 | 36.04 |  | 212 |  | 212 | 21
266 | ТЕР01-02-105-08 | Корчевка пней в грунтах естественного залегания корчевателями-собирателями на тракторе мощностью 118 кВт (160 л.с.) с перемещением пней до 5 м, диаметр пней до 32 см | 100 пней | 0.05 | 651.44 |  | 651.44 | 63.11 |  | 33 |  | 33 | 3
267 | ТЕР01-02-107-02 | Засыпка ям подкоренных бульдозерами мощностью 118 кВт (160 л.с.) | 100 ям | 0.62 | 352.03 |  | 352.03 | 35.49 |  | 218 |  | 218 | 22
268 | ТЕР01-02-108-01 | Обивка земли с выкорчеванных пней корчевателями-собирателями на тракторе мощностью 79 кВт (108 л.с.), диаметр пней до 24 см | 100 пней | 0.57 | 82.82 |  | 82.82 | 11.11 |  | 47 |  | 47 | 6
269 | ТЕР01-02-108-02 | Обивка земли с выкорчеванных пней корчевателями-собирателями на тракторе мощностью 79 кВт (108 л.с.), диаметр пней свыше 24 см | 100 пней | 0.05 | 167.83 |  | 167.83 | 22.51 |  | 8 |  | 8 | 1
270 | ТЕР01-02-110-01 | Вывозка пней тракторными прицепами 2 т на расстояние до 100 м, диаметр деревьев до 32 см (до мест временного складирования) | 100 пней | 0.62 | 205.54 | 30.55 | 174.99 | 27.07 |  | 127 | 19 | 108 | 17 | 2.78 | 1.72
271 | ТЕР01-02-119-03 | Расчистка площадей от кустарника и мелколесья вручную при густой поросли | 100 м2 | 3 | 108.81 | 108.81 |  |  |  | 326 | 326 |  |  | 9.06 | 27.18
272 | ТЕР01-02-114-04 | Корчевка кустарника и мелколесья в грунтах естественного залегания корчевателями-собирателями на тракторе мощностью 118 кВт (160 л.с.), кустарник и мелколесье густые | 1 га | 0.03 | 1812.87 |  | 1812.87 | 175.63 |  | 54 |  | 54 | 5
273 | ТЕР01-02-117-07 | Сгребание срезанного или выкорчеванного кустарника и мелколесья корчевателями- собирателями на тракторе 118 (160) кВт (л.с.), с перемещением до 20 м, кустарник и мелколесье: густое | 1 га | 0.03 | 1246.79 |  | 1246.79 | 120.67 |  | 37 |  | 37 | 4
274 | ТЕР01-02-123-10 | Выравнивание рельсовым планировщиком на тракторе мощностью 79 кВт (108 л.с.) | 1 га | 0.03 | 110.9 |  | 110.9 | 17.94 |  | 3 |  | 3 | 1
275 | ТЕР01-01-013-13 прим. | Погрузка пней на автомобили-самосвалы экскаваторами с ковшом вместимостью 0,5 (0,5-0,63) м3, группа грунтов: 1 | 1000 м3 грунта | 0.031 | 4672.74 | 135.18 | 4533.73 | 569.18 |  | 145 | 4 | 141 | 18 | 12.3 | 0.38
276 | ФССЦпг01-01-01-041 | Погрузочные работы при автомобильных перевозках: Мусор строительный (кустарник) с погрузкой вручную КОЭФ. К ПОЗИЦИИ: п.1.1.9 ОП Прил.1. Поясной коэффициент: Свердловская область ПЗ=1,1 (ОЗП=1,1; ЭМ=1,1; ЗПМ=1,1; МАТ=1,1); Коэффициент техн.часть п.3 ПЗ=1,025 (ОЗП=1,025; ЭМ=1,025 к расх.; ЗПМ=1,025; МАТ=1,025 к расх.; ТЗ=1,025; ТЗМ=1,025) | 1 т груза | 0.2 | 48.46 | 48.46 |  |  |  | 10 | 10
277 | СЦП3-3-40-1 | Перевозка грузов (пней и кустарника) автомобилями-самосвалами (работающими вне карьеров): расстояние 40 км, класс груза I КОЭФ. К ПОЗИЦИИ: п.17.Доп1 При перевозке грузов к провозной плате (тарифам) применять поправочный коэффициент ПЗ=1,37 (ОЗП=1,37; ЭМ=1,37 к расх.; ЗПМ=1,37; МАТ=1,37 к расх.; ТЗ=1,37; ТЗМ=1,37) | т | 14.2 | 52.85 |  | 52.85 |  |  | 750 |  | 750
Итого прямые затраты по разделу в ценах 2001г. | [9 empty] | 2873 | 593 | 2013 | 148 |  | 48.8
Итого прямые затраты по разделу с учетом коэффициентов к итогам | [9 empty] | 3177 | 710 | 2200 | 178 |  | 56.12
Накладные расходы | [9 empty] | 707
Сметная прибыль | [9 empty] | 397
Итого по разделу 7 Производство работ по вырубке древесно-кустарниковой растительности для устройства противопожарных разрывов вокруг зданий насосно-фильтровальной станции цеха 008. | [9 empty] | 4281 |  |  |  |  | 56.12
Раздел 8. Противопожарные разрывы ГПП 2 цех 009. Производство работ по вырубке древесно-кустарниковой растительности для устройство противопожарных разрывов вокруг здания ГПП 2 цеха 009
Вырубка деревьев. Сосна, ель, береза, осина
278 | ТЕР01-02-099-01 | Валка деревьев мягких пород с корня, диаметр стволов до 16 см | 100 деревьев | 0.32 | 80.24 | 69.03 | 11.21 |  |  | 26 | 22 | 4 |  | 5.21 | 1.67
279 | ТЕР01-02-099-02 | Валка деревьев мягких пород с корня, диаметр стволов до 20 см | 100 деревьев | 0.06 | 100.36 | 86.39 | 13.97 |  |  | 6 | 5 | 1 |  | 6.52 | 0.39
280 | ТЕР01-02-099-03 | Валка деревьев мягких пород с корня, диаметр стволов до 24 см | 100 деревьев | 0.03 | 130.26 | 112.1 | 18.16 |  |  | 4 | 3 | 1 |  | 8.46 | 0.25
281 | ТЕР01-02-099-04 | Валка деревьев мягких пород с корня, диаметр стволов до 28 см | 100 деревьев | 0.01 | 155.53 | 133.83 | 21.7 |  |  | 2 | 2 |  |  | 10.1 | 0.1
282 | ТЕР01-02-100-04 | Трелевка древесины на расстояние до 300 м тракторами мощностью 79 кВт (108 л.с.), диаметр стволов до 20 см | 100 хлыстов | 0.38 | 502.9 | 78.14 | 424.76 | 68.7 |  | 191 | 30 | 161 | 26 | 7.11 | 2.7
283 | ТЕР01-02-100-05 | Трелевка древесины на расстояние до 300 м тракторами мощностью 79 кВт (108 л.с.), диаметр стволов до 30 см | 100 хлыстов | 0.04 | 877.32 | 136.61 | 740.71 | 119.79 |  | 35 | 5 | 30 | 5 | 12.43 | 0.5
284 | ТЕР01-02-101-01 | Разделка древесины мягких пород, полученной от валки леса, диаметр стволов до 12 см | 100 деревьев | 0.29 | 89.1 | 75.58 | 13.52 |  |  | 26 | 22 | 4 |  | 6.4 | 1.86
285 | ТЕР01-02-101-02 | Разделка древесины мягких пород, полученной от валки леса, диаметр стволов до 16 см | 100 деревьев | 0.03 | 187.04 | 158.25 | 28.79 |  |  | 6 | 5 | 1 |  | 13.4 | 0.4
286 | ТЕР01-02-101-03 | Разделка древесины мягких пород, полученной от валки леса, диаметр стволов до 20 см | 100 деревьев | 0.06 | 301.47 | 255.1 | 46.37 |  |  | 18 | 15 | 3 |  | 21.6 | 1.3
287 | ТЕР01-02-101-04 | Разделка древесины мягких пород, полученной от валки леса, диаметр стволов до 24 см | 100 деревьев | 0.03 | 401.95 | 340.13 | 61.82 |  |  | 12 | 10 | 2 |  | 28.8 | 0.86
288 | ТЕР01-02-101-05 | Разделка древесины мягких пород, полученной от валки леса, диаметр стволов до 28 см | 100 деревьев | 0.01 | 538.75 | 455.87 | 82.88 |  |  | 5 | 5 |  |  | 38.6 | 0.39
289 | СЦП1-1-20-А | Погрузочные работы при автомобильных перевозках: лес круглый деловой | т | 0.7 | 14.79 |  |  |  |  | 10
290 | СЦП1-1-20-А | Погрузочные работы при автомобильных перевозках: лес круглый дровяной | т | 2.7 | 14.79 |  |  |  |  | 40
291 | СЦП3-1-5-1 | Перевозка лесоматериалов круглых на расстояние 5 км, класс груза I КОЭФ. К ПОЗИЦИИ: п.17.Доп1 При перевозке грузов к провозной плате (тарифам) применять поправочный коэффициент ПЗ=1,24 (ОЗП=1,24; ЭМ=1,24 к расх.; ЗПМ=1,24; МАТ=1,24 к расх.; ТЗ=1,24; ТЗМ=1,24) | т | 3.4 | 7.17 |  | 7.17 |  |  | 24 |  | 24
292 | СЦП1-1-20-Б | Разгрузочные работы при автомобильных перевозках: лес круглый деловой | т | 0.7 | 14.08 |  |  |  |  | 10
293 | СЦП1-1-20-Б | Разгрузочные работы при автомобильных перевозках: лес круглый дровяной | т | 2.7 | 14.08 |  |  |  |  | 38
Корчевка пней
294 | ТЕР01-02-105-07 | Корчевка пней в грунтах естественного залегания корчевателями-собирателями на тракторе мощностью 118 кВт (160 л.с.) с перемещением пней до 5 м, диаметр пней до 24 см | 100 пней | 0.41 | 372 |  | 372 | 36.04 |  | 153 |  | 153 | 15
295 | ТЕР01-02-105-08 | Корчевка пней в грунтах естественного залегания корчевателями-собирателями на тракторе мощностью 118 кВт (160 л.с.) с перемещением пней до 5 м, диаметр пней до 32 см | 100 пней | 0.01 | 651.44 |  | 651.44 | 63.11 |  | 7 |  | 7 | 1
296 | ТЕР01-02-107-02 | Засыпка ям подкоренных бульдозерами мощностью 118 кВт (160 л.с.) | 100 ям | 0.42 | 352.03 |  | 352.03 | 35.49 |  | 148 |  | 148 | 15
297 | ТЕР01-02-108-01 | Обивка земли с выкорчеванных пней корчевателями-собирателями на тракторе мощностью 79 кВт (108 л.с.), диаметр пней до 24 см | 100 пней | 0.41 | 82.82 |  | 82.82 | 11.11 |  | 34 |  | 34 | 5
298 | ТЕР01-02-108-02 | Обивка земли с выкорчеванных пней корчевателями-собирателями на тракторе мощностью 79 кВт (108 л.с.), диаметр пней свыше 24 см | 100 пней | 0.01 | 167.83 |  | 167.83 | 22.51 |  | 2 |  | 2
299 | ТЕР01-02-110-01 | Вывозка пней тракторными прицепами 2 т на расстояние до 100 м, диаметр деревьев до 32 см (до мест временного складирования) | 100 пней | 0.42 | 205.54 | 30.55 | 174.99 | 27.07 |  | 86 | 13 | 73 | 11 | 2.78 | 1.17
300 | ТЕР01-02-119-03 | Расчистка площадей от кустарника и мелколесья вручную при густой поросли | 100 м2 | 8 | 108.81 | 108.81 |  |  |  | 870 | 870 |  |  | 9.06 | 72.48
301 | ТЕР01-02-114-04 | Корчевка кустарника и мелколесья в грунтах естественного залегания корчевателями-собирателями на тракторе мощностью 118 кВт (160 л.с.), кустарник и мелколесье густые | 1 га | 0.08 | 1812.87 |  | 1812.87 | 175.63 |  | 145 |  | 145 | 14
302 | ТЕР01-02-117-07 | Сгребание срезанного или выкорчеванного кустарника и мелколесья корчевателями- собирателями на тракторе 118 (160) кВт (л.с.), с перемещением до 20 м, кустарник и мелколесье: густое | 1 га | 0.08 | 1246.79 |  | 1246.79 | 120.67 |  | 100 |  | 100 | 10
303 | ТЕР01-02-123-10 | Выравнивание рельсовым планировщиком на тракторе мощностью 79 кВт (108 л.с.) | 1 га | 0.08 | 110.9 |  | 110.9 | 17.94 |  | 9 |  | 9 | 1
304 | ТЕР01-01-013-13 прим. | Погрузка пней на автомобили-самосвалы экскаваторами с ковшом вместимостью 0,5 (0,5-0,63) м3, группа грунтов: 1 | 1000 м3 грунта | 0.021 | 4672.74 | 135.18 | 4533.73 | 569.18 |  | 98 | 3 | 95 | 12 | 12.3 | 0.26
305 | ФССЦпг01-01-01-041 | Погрузочные работы при автомобильных перевозках: Мусор строительный (кустарник) с погрузкой вручную КОЭФ. К ПОЗИЦИИ: п.1.1.9 ОП Прил.1. Поясной коэффициент: Свердловская область ПЗ=1,1 (ОЗП=1,1; ЭМ=1,1; ЗПМ=1,1; МАТ=1,1); Коэффициент техн.часть п.3 ПЗ=1,025 (ОЗП=1,025; ЭМ=1,025 к расх.; ЗПМ=1,025; МАТ=1,025 к расх.; ТЗ=1,025; ТЗМ=1,025) | 1 т груза | 0.6 | 48.46 | 48.46 |  |  |  | 29 | 29
306 | СЦП3-3-40-1 | Перевозка грузов (пней и кустарника) автомобилями-самосвалами (работающими вне карьеров): расстояние 40 км, класс груза I КОЭФ. К ПОЗИЦИИ: п.17.Доп1 При перевозке грузов к провозной плате (тарифам) применять поправочный коэффициент ПЗ=1,37 (ОЗП=1,37; ЭМ=1,37 к расх.; ЗПМ=1,37; МАТ=1,37 к расх.; ТЗ=1,37; ТЗМ=1,37) | т | 10.1 | 52.85 |  | 52.85 |  |  | 534 |  | 534
Итого прямые затраты по разделу в ценах 2001г. | [9 empty] | 2668 | 1039 | 1531 | 115 |  | 84.33
Итого прямые затраты по разделу с учетом коэффициентов к итогам | [9 empty] | 3021 | 1241 | 1682 | 138 |  | 96.98
Накладные расходы | [9 empty] | 1082
Сметная прибыль | [9 empty] | 608
Итого по разделу 8 Противопожарные разрывы ГПП 2 цех 009. Производство работ по вырубке древесно-кустарниковой растительности для устройство противопожарных разрывов вокруг здания ГПП 2 цеха 009 | [9 empty] | 4711 |  |  |  |  | 96.98
Раздел 9. Производство работ по вырубке древесно-кустарниковой растительности для выполнения работ по строительству "Тропы здоровья"
Вырубка деревьев. Сосна, ель, береза, осина
307 | ТЕР01-02-099-01 | Валка деревьев мягких пород с корня, диаметр стволов до 16 см | 100 деревьев | 0.81 | 80.24 | 69.03 | 11.21 |  |  | 65 | 56 | 9 |  | 5.21 | 4.22
308 | ТЕР01-02-099-02 | Валка деревьев мягких пород с корня, диаметр стволов до 20 см | 100 деревьев | 0.45 | 100.36 | 86.39 | 13.97 |  |  | 45 | 39 | 6 |  | 6.52 | 2.93
309 | ТЕР01-02-099-03 | Валка деревьев мягких пород с корня, диаметр стволов до 24 см | 100 деревьев | 0.36 | 130.26 | 112.1 | 18.16 |  |  | 47 | 40 | 7 |  | 8.46 | 3.05
310 | ТЕР01-02-099-04 | Валка деревьев мягких пород с корня, диаметр стволов до 28 см | 100 деревьев | 0.49 | 155.53 | 133.83 | 21.7 |  |  | 76 | 66 | 10 |  | 10.1 | 4.95
311 | ТЕР01-02-099-05 | Валка деревьев мягких пород с корня, диаметр стволов до 32 см | 100 деревьев | 0.5 | 207.62 | 177.55 | 30.07 |  |  | 104 | 89 | 15 |  | 13.4 | 6.7
312 | ТЕР01-02-099-06 | Валка деревьев мягких пород с корня, диаметр стволов более 32 см | 100 деревьев | 0.17 | 315.62 | 271.63 | 43.99 |  |  | 54 | 47 | 7 |  | 20.5 | 3.49
313 | ТЕР01-02-100-04 | Трелевка древесины на расстояние до 300 м тракторами мощностью 79 кВт (108 л.с.), диаметр стволов до 20 см | 100 хлыстов | 1.26 | 502.9 | 78.14 | 424.76 | 68.7 |  | 634 | 98 | 536 | 87 | 7.11 | 8.96
314 | ТЕР01-02-100-05 | Трелевка древесины на расстояние до 300 м тракторами мощностью 79 кВт (108 л.с.), диаметр стволов до 30 см | 100 хлыстов | 0.85 | 877.32 | 136.61 | 740.71 | 119.79 |  | 746 | 116 | 630 | 102 | 12.43 | 10.57
315 | ТЕР01-02-100-06 | Трелевка древесины на расстояние до 300 м тракторами мощностью 79 кВт (108 л.с.), диаметр стволов свыше 30 см | 100 хлыстов | 0.67 | 1429.59 | 221.23 | 1208.36 | 195.43 |  | 958 | 148 | 810 | 131 | 20.13 | 13.49
316 | ТЕР01-02-101-01 | Разделка древесины мягких пород, полученной от валки леса, диаметр стволов до 12 см | 100 деревьев | 0.39 | 89.1 | 75.58 | 13.52 |  |  | 35 | 30 | 5 |  | 6.4 | 2.5
317 | ТЕР01-02-101-02 | Разделка древесины мягких пород, полученной от валки леса, диаметр стволов до 16 см | 100 деревьев | 0.42 | 187.04 | 158.25 | 28.79 |  |  | 79 | 67 | 12 |  | 13.4 | 5.63
318 | ТЕР01-02-101-03 | Разделка древесины мягких пород, полученной от валки леса, диаметр стволов до 20 см | 100 деревьев | 0.45 | 301.47 | 255.1 | 46.37 |  |  | 136 | 115 | 21 |  | 21.6 | 9.72
319 | ТЕР01-02-101-04 | Разделка древесины мягких пород, полученной от валки леса, диаметр стволов до 24 см | 100 деревьев | 0.36 | 401.95 | 340.13 | 61.82 |  |  | 145 | 123 | 22 |  | 28.8 | 10.37
320 | ТЕР01-02-101-05 | Разделка древесины мягких пород, полученной от валки леса, диаметр стволов до 28 см | 100 деревьев | 0.49 | 538.75 | 455.87 | 82.88 |  |  | 264 | 223 | 41 |  | 38.6 | 18.91
321 | ТЕР01-02-101-06 | Разделка древесины мягких пород, полученной от валки леса, диаметр стволов до 32 см | 100 деревьев | 0.5 | 676.92 | 572.79 | 104.13 |  |  | 338 | 286 | 52 |  | 48.5 | 24.25
322 | ТЕР01-02-101-07 | Разделка древесины мягких пород, полученной от валки леса, диаметр стволов более 32 см | 100 деревьев | 0.17 | 1139.6 | 966.81 | 172.79 |  |  | 194 | 165 | 29 |  | 80.5 | 13.69
323 | СЦП1-1-20-А | Погрузочные работы при автомобильных перевозках: лес круглый деловой | т | 48.4 | 14.79 |  |  |  |  | 716
324 | СЦП1-1-20-А | Погрузочные работы при автомобильных перевозках: лес круглый дровяной | т | 20.3 | 14.79 |  |  |  |  | 300
325 | СЦП3-1-5-1 | Перевозка лесоматериалов круглых на расстояние 5 км, класс груза I КОЭФ. К ПОЗИЦИИ: п.17.Доп1 При перевозке грузов к провозной плате (тарифам) применять поправочный коэффициент ПЗ=1,24 (ОЗП=1,24; ЭМ=1,24 к расх.; ЗПМ=1,24; МАТ=1,24 к расх.; ТЗ=1,24; ТЗМ=1,24) | т | 68.7 | 7.17 |  | 7.17 |  |  | 493 |  | 493
326 | СЦП1-1-20-Б | Разгрузочные работы при автомобильных перевозках: лес круглый деловой | т | 48.4 | 14.08 |  |  |  |  | 681
327 | СЦП1-1-20-Б | Разгрузочные работы при автомобильных перевозках: лес круглый дровяной | т | 20.3 | 14.08 |  |  |  |  | 286
Корчевка пней
328 | ТЕР01-02-105-07 | Корчевка пней в грунтах естественного залегания корчевателями-собирателями на тракторе мощностью 118 кВт (160 л.с.) с перемещением пней до 5 м, диаметр пней до 24 см | 100 пней | 1.62 | 372 |  | 372 | 36.04 |  | 603 |  | 603 | 58
329 | ТЕР01-02-105-08 | Корчевка пней в грунтах естественного залегания корчевателями-собирателями на тракторе мощностью 118 кВт (160 л.с.) с перемещением пней до 5 м, диаметр пней до 32 см | 100 пней | 0.99 | 651.44 |  | 651.44 | 63.11 |  | 645 |  | 645 | 62
330 | ТЕР01-02-105-09 | Корчевка пней в грунтах естественного залегания корчевателями-собирателями на тракторе мощностью 118 кВт (160 л.с.) с перемещением пней до 5 м, диаметр пней свыше 32 см | 100 пней | 0.17 | 1042.66 |  | 1042.66 | 101.01 |  | 177 |  | 177 | 17
331 | ТЕР01-02-107-02 | Засыпка ям подкоренных бульдозерами мощностью 118 кВт (160 л.с.) | 100 ям | 2.78 | 352.03 |  | 352.03 | 35.49 |  | 979 |  | 979 | 99
332 | ТЕР01-02-108-01 | Обивка земли с выкорчеванных пней корчевателями-собирателями на тракторе мощностью 79 кВт (108 л.с.), диаметр пней до 24 см | 100 пней | 1.62 | 82.82 |  | 82.82 | 11.11 |  | 134 |  | 134 | 18
333 | ТЕР01-02-108-02 | Обивка земли с выкорчеванных пней корчевателями-собирателями на тракторе мощностью 79 кВт (108 л.с.), диаметр пней свыше до 24 см | 100 пней | 1.16 | 167.83 |  | 167.83 | 22.51 |  | 195 |  | 195 | 26
334 | ТЕР01-02-110-01 | Вывозка пней тракторными прицепами 2 т на расстояние до 100 м, диаметр деревьев до 32 см (до мест временного складирования) | 100 пней | 2.78 | 205.54 | 30.55 | 174.99 | 27.07 |  | 571 | 85 | 486 | 75 | 2.78 | 7.73
335 | ТЕР01-02-119-03 | Расчистка площадей от кустарника и мелколесья вручную при густой поросли | 100 м2 | 32 | 108.81 | 108.81 |  |  |  | 3482 | 3482 |  |  | 9.06 | 289.92
336 | ТЕР01-02-114-04 | Корчевка кустарника и мелколесья в грунтах естественного залегания корчевателями-собирателями на тракторе мощностью 118 кВт (160 л.с.), кустарник и мелколесье густые | 1 га | 0.32 | 1812.87 |  | 1812.87 | 175.63 |  | 580 |  | 580 | 56
337 | ТЕР01-02-117-07 | Сгребание срезанного или выкорчеванного кустарника и мелколесья корчевателями- собирателями на тракторе 118 (160) кВт (л.с.), с перемещением до 20 м, кустарник и мелколесье: густое | 1 га | 0.32 | 1246.79 |  | 1246.79 | 120.67 |  | 399 |  | 399 | 39
338 | ТЕР01-02-123-10 | Выравнивание рельсовым планировщиком на тракторе мощностью 79 кВт (108 л.с.) | 1 га | 0.32 | 110.9 |  | 110.9 | 17.94 |  | 35 |  | 35 | 6
339 | ТЕР01-01-013-13 прим. | Погрузка пней на автомобили-самосвалы экскаваторами с ковшом вместимостью 0,5 (0,5-0,63) м3, группа грунтов: 1 | 1000 м3 грунта | 0.139 | 4672.74 | 135.18 | 4533.73 | 569.18 |  | 650 | 19 | 630 | 79 | 12.3 | 1.71
340 | ФССЦпг01-01-01-041 | Погрузочные работы при автомобильных перевозках: Мусор строительный (кустарник) с погрузкой вручную КОЭФ. К ПОЗИЦИИ: п.1.1.9 ОП Прил.1. Поясной коэффициент: Свердловская область ПЗ=1,1 (ОЗП=1,1; ЭМ=1,1; ЗПМ=1,1; МАТ=1,1); Коэффициент техн.часть п.3 ПЗ=1,025 (ОЗП=1,025; ЭМ=1,025 к расх.; ЗПМ=1,025; МАТ=1,025 к расх.; ТЗ=1,025; ТЗМ=1,025) | 1 т груза | 2.4 | 48.46 | 48.46 |  |  |  | 116 | 116
341 | СЦП3-3-40-1 | Перевозка грузов (пней и кустарника) автомобилями-самосвалами (работающими вне карьеров): расстояние 40 км, класс груза I КОЭФ. К ПОЗИЦИИ: п.17.Доп1 При перевозке грузов к провозной плате (тарифам) применять поправочный коэффициент ПЗ=1,37 (ОЗП=1,37; ЭМ=1,37 к расх.; ЗПМ=1,37; МАТ=1,37 к расх.; ТЗ=1,37; ТЗМ=1,37) | т | 65 | 52.85 |  | 52.85 |  |  | 3435 |  | 3435
Итого прямые затраты по разделу в ценах 2001г. | [9 empty] | 18397 | 5410 | 11003 | 855 |  | 442.79
Итого прямые затраты по разделу с учетом коэффициентов к итогам | [9 empty] | 20561 | 6471 | 12106 | 1024 |  | 509.21
Накладные расходы | [9 empty] | 5917
Сметная прибыль | [9 empty] | 3325
Итого по разделу 9 Производство работ по вырубке древесно-кустарниковой растительности для выполнения работ по строительству "Тропы здоровья" | [9 empty] | 29803 |  |  |  |  | 509.21
Раздел 10. Производство работ по вырубке древесно-кустарниковой растительности для выполнения работ по прокладке запроектированных инженерных сетей по теме "Энергетические сети проиплощадки №2"
Вырубка деревьев. Сосна, ель, береза, осина
342 | ТЕР01-02-099-01 | Валка деревьев мягких пород с корня, диаметр стволов до 16 см | 100 деревьев | 19.47 | 80.24 | 69.03 | 11.21 |  |  | 1562 | 1344 | 218 |  | 5.21 | 101.44
343 | ТЕР01-02-099-02 | Валка деревьев мягких пород с корня, диаметр стволов до 20 см | 100 деревьев | 8.33 | 100.36 | 86.39 | 13.97 |  |  | 836 | 720 | 116 |  | 6.52 | 54.31
344 | ТЕР01-02-099-03 | Валка деревьев мягких пород с корня, диаметр стволов до 24 см | 100 деревьев | 1.78 | 130.26 | 112.1 | 18.16 |  |  | 232 | 200 | 32 |  | 8.46 | 15.06
345 | ТЕР01-02-099-04 | Валка деревьев мягких пород с корня, диаметр стволов до 28 см | 100 деревьев | 2.85 | 155.53 | 133.83 | 21.7 |  |  | 443 | 381 | 62 |  | 10.1 | 28.79
346 | ТЕР01-02-099-05 | Валка деревьев мягких пород с корня, диаметр стволов до 32 см | 100 деревьев | 5.65 | 207.62 | 177.55 | 30.07 |  |  | 1173 | 1003 | 170 |  | 13.4 | 75.71
347 | ТЕР01-02-100-04 | Трелевка древесины на расстояние до 300 м тракторами мощностью 79 кВт (108 л.с.), диаметр стволов до 20 см | 100 хлыстов | 27.8 | 502.9 | 78.14 | 424.76 | 68.7 |  | 13981 | 2172 | 11809 | 1910 | 7.11 | 197.66
348 | ТЕР01-02-100-05 | Трелевка древесины на расстояние до 300 м тракторами мощностью 79 кВт (108 л.с.), диаметр стволов до 30 см | 100 хлыстов | 4.63 | 877.32 | 136.61 | 740.71 | 119.79 |  | 4062 | 633 | 3429 | 555 | 12.43 | 57.55
349 | ТЕР01-02-100-06 | Трелевка древесины на расстояние до 300 м тракторами мощностью 79 кВт (108 л.с.), диаметр стволов свыше 30 см | 100 хлыстов | 5.65 | 1429.59 | 221.23 | 1208.36 | 195.43 |  | 8077 | 1250 | 6827 | 1104 | 20.13 | 113.73
350 | ТЕР01-02-101-01 | Разделка древесины мягких пород, полученной от валки леса, диаметр стволов до 12 см | 100 деревьев | 16.24 | 89.1 | 75.58 | 13.52 |  |  | 1447 | 1227 | 220 |  | 6.4 | 103.94
351 | ТЕР01-02-101-02 | Разделка древесины мягких пород, полученной от валки леса, диаметр стволов до 16 см | 100 деревьев | 3.23 | 187.04 | 158.25 | 28.79 |  |  | 604 | 511 | 93 |  | 13.4 | 43.28
352 | ТЕР01-02-101-03 | Разделка древесины мягких пород, полученной от валки леса, диаметр стволов до 20 см | 100 деревьев | 8.33 | 301.47 | 255.1 | 46.37 |  |  | 2511 | 2125 | 386 |  | 21.6 | 179.93
353 | ТЕР01-02-101-04 | Разделка древесины мягких пород, полученной от валки леса, диаметр стволов до 24 см | 100 деревьев | 1.78 | 401.95 | 340.13 | 61.82 |  |  | 715 | 605 | 110 |  | 28.8 | 51.26
354 | ТЕР01-02-101-05 | Разделка древесины мягких пород, полученной от валки леса, диаметр стволов до 28 см | 100 деревьев | 2.85 | 538.75 | 455.87 | 82.88 |  |  | 1535 | 1299 | 236 |  | 38.6 | 110.01
355 | ТЕР01-02-101-06 | Разделка древесины мягких пород, полученной от валки леса, диаметр стволов до 32 см | 100 деревьев | 5.65 | 676.92 | 572.79 | 104.13 |  |  | 3825 | 3237 | 588 |  | 48.5 | 274.03
356 | СЦП1-1-20-А | Погрузочные работы при автомобильных перевозках: лес круглый деловой | т | 29.1 | 14.79 |  |  |  |  | 430
357 | СЦП1-1-20-А | Погрузочные работы при автомобильных перевозках: лес круглый дровяной | т | 746.4 | 14.79 |  |  |  |  | 11039
358 | СЦП3-1-5-1 | Перевозка лесоматериалов круглых на расстояние 5 км, класс груза I КОЭФ. К ПОЗИЦИИ: п.17.Доп1 При перевозке грузов к провозной плате (тарифам) применять поправочный коэффициент ПЗ=1,24 (ОЗП=1,24; ЭМ=1,24 к расх.; ЗПМ=1,24; МАТ=1,24 к расх.; ТЗ=1,24; ТЗМ=1,24) | т | 775.5 | 7.17 |  | 7.17 |  |  | 5560 |  | 5560
359 | СЦП1-1-20-Б | Разгрузочные работы при автомобильных перевозках: лес круглый деловой | т | 29.1 | 14.08 |  |  |  |  | 410
360 | СЦП1-1-20-Б | Разгрузочные работы при автомобильных перевозках: лес круглый дровяной | т | 746.4 | 14.08 |  |  |  |  | 10509
Корчевка пней
361 | ТЕР01-02-105-07 | Корчевка пней в грунтах естественного залегания корчевателями-собирателями на тракторе мощностью 118 кВт (160 л.с.) с перемещением пней до 5 м, диаметр пней до 24 см | 100 пней | 29.58 | 372 |  | 372 | 36.04 |  | 11004 |  | 11004 | 1066
362 | ТЕР01-02-105-08 | Корчевка пней в грунтах естественного залегания корчевателями-собирателями на тракторе мощностью 118 кВт (160 л.с.) с перемещением пней до 5 м, диаметр пней до 32 см | 100 пней | 8.5 | 651.44 |  | 651.44 | 63.11 |  | 5537 |  | 5537 | 536
363 | ТЕР01-02-107-02 | Засыпка ям подкоренных бульдозерами мощностью 118 кВт (160 л.с.) | 100 ям | 38.08 | 352.03 |  | 352.03 | 35.49 |  | 13405 |  | 13405 | 1351
364 | ТЕР01-02-108-01 | Обивка земли с выкорчеванных пней корчевателями-собирателями на тракторе мощностью 79 кВт (108 л.с.), диаметр пней до 24 см | 100 пней | 29.58 | 82.82 |  | 82.82 | 11.11 |  | 2450 |  | 2450 | 329
365 | ТЕР01-02-108-02 | Обивка земли с выкорчеванных пней корчевателями-собирателями на тракторе мощностью 79 кВт (108 л.с.), диаметр пней свыше 24 см | 100 пней | 8.5 | 167.83 |  | 167.83 | 22.51 |  | 1427 |  | 1427 | 191
366 | ТЕР01-02-110-01 | Вывозка пней тракторными прицепами 2 т на расстояние до 100 м, диаметр деревьев до 32 см (до мест временного складирования) | 100 пней | 38.08 | 205.54 | 30.55 | 174.99 | 27.07 |  | 7827 | 1163 | 6664 | 1031 | 2.78 | 105.86
367 | ТЕР01-02-110-03 | При вывозке пней на каждые последующие 100 м добавлять к расценке 01-02-110-01 КОЭФ. К ПОЗИЦИИ: ПЗ=10 (ОЗП=10; ЭМ=10 к расх.; ЗПМ=10; МАТ=10 к расх.; ТЗ=10; ТЗМ=10) | 100 пней | 38.08 | 357.9 | 51.7 | 306.2 | 47.4 |  | 13629 | 1969 | 11660 | 1805 | 4.7 | 178.98
368 | ТЕР01-02-119-03 | Расчистка площадей от кустарника и мелколесья вручную при густой поросли | 100 м2 | 1400 | 108.81 | 108.81 |  |  |  | 152334 | 152334 |  |  | 9.06 | 12684
369 | ТЕР01-02-114-04 | Корчевка кустарника и мелколесья в грунтах естественного залегания корчевателями-собирателями на тракторе мощностью 118 кВт (160 л.с.), кустарник и мелколесье густые | 1 га | 14 | 1812.87 |  | 1812.87 | 175.63 |  | 25380 |  | 25380 | 2459
370 | ТЕР01-02-117-07 | Сгребание срезанного или выкорчеванного кустарника и мелколесья корчевателями- собирателями на тракторе 118 (160) кВт (л.с.), с перемещением до 20 м, кустарник и мелколесье: густое | 1 га | 14 | 1246.79 |  | 1246.79 | 120.67 |  | 17455 |  | 17455 | 1689
371 | ТЕР01-02-123-10 | Выравнивание рельсовым планировщиком на тракторе мощностью 79 кВт (108 л.с.) | 1 га | 14 | 110.9 |  | 110.9 | 17.94 |  | 1553 |  | 1553 | 251
372 | ТЕР01-01-013-13 прим. | Погрузка пней на автомобили-самосвалы экскаваторами с ковшом вместимостью 0,5 (0,5-0,63) м3, группа грунтов: 1 | 1000 м3 грунта | 1.904 | 4672.74 | 135.18 | 4533.73 | 569.18 |  | 8897 | 257 | 8632 | 1084 | 12.3 | 23.42
373 | ФССЦпг01-01-01-041 | Погрузочные работы при автомобильных перевозках: Мусор строительный (кустарник) с погрузкой вручную КОЭФ. К ПОЗИЦИИ: п.1.1.9 ОП Прил.1. Поясной коэффициент: Свердловская область ПЗ=1,1 (ОЗП=1,1; ЭМ=1,1; ЗПМ=1,1; МАТ=1,1); Коэффициент техн.часть п.3 ПЗ=1,025 (ОЗП=1,025; ЭМ=1,025 к расх.; ЗПМ=1,025; МАТ=1,025 к расх.; ТЗ=1,025; ТЗМ=1,025) | 1 т груза | 105 | 48.46 | 48.46 |  |  |  | 5088 | 5088
374 | СЦП3-3-40-1 | Перевозка грузов (пней и кустарника) автомобилями-самосвалами (работающими вне карьеров): расстояние 40 км, класс груза I КОЭФ. К ПОЗИЦИИ: п.17.Доп1 При перевозке грузов к провозной плате (тарифам) применять поправочный коэффициент ПЗ=1,37 (ОЗП=1,37; ЭМ=1,37 к расх.; ЗПМ=1,37; МАТ=1,37 к расх.; ТЗ=1,37; ТЗМ=1,37) | т | 961.8 | 52.85 |  | 52.85 |  |  | 50831 |  | 50831
Итого прямые затраты по разделу в ценах 2001г. | [9 empty] | 385768 | 177518 | 185854 | 15361 |  | 14398.96
Итого прямые затраты по разделу с учетом коэффициентов к итогам | [9 empty] | 440557 | 212127 | 206034 | 18426 |  | 16558.8
Накладные расходы | [9 empty] | 180439
Сметная прибыль | [9 empty] | 101442
Итого по разделу 10 Производство работ по вырубке древесно-кустарниковой растительности для выполнения работ по прокладке запроектированных инженерных сетей по теме "Энергетические сети проиплощадки №2" | [9 empty] | 722438 |  |  |  |  | 16558.8
Раздел 11. Производство работ по вырубке древесно-кустарниковой растительности для выполнения работ по строительству теплосети от УТ1-700 до УТ1-17 (участок территории площадки №1)
Вырубка деревьев. Сосна, ель, береза, осина
375 | ТЕР01-02-099-01 | Валка деревьев мягких пород с корня, диаметр стволов до 16 см | 100 деревьев | 3.55 | 80.24 | 69.03 | 11.21 |  |  | 285 | 245 | 40 |  | 5.21 | 18.5
376 | ТЕР01-02-099-02 | Валка деревьев мягких пород с корня, диаметр стволов до 20 см | 100 деревьев | 0.19 | 100.36 | 86.39 | 13.97 |  |  | 19 | 16 | 3 |  | 6.52 | 1.24
377 | ТЕР01-02-099-03 | Валка деревьев мягких пород с корня, диаметр стволов до 24 см | 100 деревьев | 0.43 | 130.26 | 112.1 | 18.16 |  |  | 56 | 48 | 8 |  | 8.46 | 3.64
378 | ТЕР01-02-099-04 | Валка деревьев мягких пород с корня, диаметр стволов до 28 см | 100 деревьев | 0.87 | 155.53 | 133.83 | 21.7 |  |  | 135 | 116 | 19 |  | 10.1 | 8.79
379 | ТЕР01-02-099-05 | Валка деревьев мягких пород с корня, диаметр стволов до 32 см | 100 деревьев | 0.69 | 207.62 | 177.55 | 30.07 |  |  | 143 | 123 | 20 |  | 13.4 | 9.25
380 | ТЕР01-02-099-06 | Валка деревьев мягких пород с корня, диаметр стволов более 32 см | 100 деревьев | 0.66 | 315.62 | 271.63 | 43.99 |  |  | 208 | 179 | 29 |  | 20.5 | 13.53
381 | ТЕР01-02-100-04 | Трелевка древесины на расстояние до 300 м тракторами мощностью 79 кВт (108 л.с.), диаметр стволов до 20 см | 100 хлыстов | 3.74 | 502.9 | 78.14 | 424.76 | 68.7 |  | 1881 | 292 | 1589 | 257 | 7.11 | 26.59
382 | ТЕР01-02-100-05 | Трелевка древесины на расстояние до 300 м тракторами мощностью 79 кВт (108 л.с.), диаметр стволов до 30 см | 100 хлыстов | 1.3 | 877.32 | 136.61 | 740.71 | 119.79 |  | 1141 | 178 | 963 | 156 | 12.43 | 16.16
383 | ТЕР01-02-100-06 | Трелевка древесины на расстояние до 300 м тракторами мощностью 79 кВт (108 л.с.), диаметр стволов свыше 30 см | 100 хлыстов | 1.35 | 1429.59 | 221.23 | 1208.36 | 195.43 |  | 1930 | 299 | 1631 | 264 | 20.13 | 27.18
384 | ТЕР01-02-101-01 | Разделка древесины мягких пород, полученной от валки леса, диаметр стволов до 12 см | 100 деревьев | 2.92 | 89.1 | 75.58 | 13.52 |  |  | 260 | 221 | 39 |  | 6.4 | 18.69
385 | ТЕР01-02-101-02 | Разделка древесины мягких пород, полученной от валки леса, диаметр стволов до 16 см | 100 деревьев | 0.63 | 187.04 | 158.25 | 28.79 |  |  | 118 | 100 | 18 |  | 13.4 | 8.44
386 | ТЕР01-02-101-03 | Разделка древесины мягких пород, полученной от валки леса, диаметр стволов до 20 см | 100 деревьев | 0.19 | 301.47 | 255.1 | 46.37 |  |  | 57 | 48 | 9 |  | 21.6 | 4.1
387 | ТЕР01-02-101-04 | Разделка древесины мягких пород, полученной от валки леса, диаметр стволов до 24 см | 100 деревьев | 0.43 | 401.95 | 340.13 | 61.82 |  |  | 173 | 146 | 27 |  | 28.8 | 12.38
388 | ТЕР01-02-101-05 | Разделка древесины мягких пород, полученной от валки леса, диаметр стволов до 28 см | 100 деревьев | 0.87 | 538.75 | 455.87 | 82.88 |  |  | 469 | 397 | 72 |  | 38.6 | 33.58
389 | ТЕР01-02-101-06 | Разделка древесины мягких пород, полученной от валки леса, диаметр стволов до 32 см | 100 деревьев | 0.69 | 676.92 | 572.79 | 104.13 |  |  | 467 | 395 | 72 |  | 48.5 | 33.47
390 | ТЕР01-02-101-07 | Разделка древесины мягких пород, полученной от валки леса, диаметр стволов более 32 см | 100 деревьев | 0.66 | 1139.6 | 966.81 | 172.79 |  |  | 752 | 638 | 114 |  | 80.5 | 53.13
391 | СЦП1-1-20-А | Погрузочные работы при автомобильных перевозках: лес круглый деловой | т | 49.9 | 14.79 |  |  |  |  | 738
392 | СЦП1-1-20-А | Погрузочные работы при автомобильных перевозках: лес круглый дровяной | т | 93.5 | 14.79 |  |  |  |  | 1383
393 | СЦП3-1-5-1 | Перевозка лесоматериалов круглых на расстояние 5 км, класс груза I КОЭФ. К ПОЗИЦИИ: п.17.Доп1 При перевозке грузов к провозной плате (тарифам) применять поправочный коэффициент ПЗ=1,24 (ОЗП=1,24; ЭМ=1,24 к расх.; ЗПМ=1,24; МАТ=1,24 к расх.; ТЗ=1,24; ТЗМ=1,24) | т | 143.4 | 7.17 |  | 7.17 |  |  | 1028 |  | 1028
394 | СЦП1-1-20-Б | Разгрузочные работы при автомобильных перевозках: лес круглый деловой | т | 49.9 | 14.08 |  |  |  |  | 703
395 | СЦП1-1-20-Б | Разгрузочные работы при автомобильных перевозках: лес круглый дровяной | т | 93.5 | 14.08 |  |  |  |  | 1316
Корчевка пней
396 | ТЕР01-02-105-07 | Корчевка пней в грунтах естественного залегания корчевателями-собирателями на тракторе мощностью 118 кВт (160 л.с.) с перемещением пней до 5 м, диаметр пней до 24 см | 100 пней | 4.17 | 372 |  | 372 | 36.04 |  | 1551 |  | 1551 | 150
397 | ТЕР01-02-105-08 | Корчевка пней в грунтах естественного залегания корчевателями-собирателями на тракторе мощностью 118 кВт (160 л.с.) с перемещением пней до 5 м, диаметр пней до 32 см | 100 пней | 1.56 | 651.44 |  | 651.44 | 63.11 |  | 1016 |  | 1016 | 98
398 | ТЕР01-02-105-09 | Корчевка пней в грунтах естественного залегания корчевателями-собирателями на тракторе мощностью 118 кВт (160 л.с.) с перемещением пней до 5 м, диаметр пней свыше 32 см | 100 пней | 0.66 | 1042.66 |  | 1042.66 | 101.01 |  | 688 |  | 688 | 67
399 | ТЕР01-02-107-02 | Засыпка ям подкоренных бульдозерами мощностью 118 кВт (160 л.с.) | 100 ям | 6.39 | 352.03 |  | 352.03 | 35.49 |  | 2249 |  | 2249 | 227
400 | ТЕР01-02-108-01 | Обивка земли с выкорчеванных пней корчевателями-собирателями на тракторе мощностью 79 кВт (108 л.с.), диаметр пней до 24 см | 100 пней | 4.17 | 82.82 |  | 82.82 | 11.11 |  | 345 |  | 345 | 46
401 | ТЕР01-02-108-02 | Обивка земли с выкорчеванных пней корчевателями-собирателями на тракторе мощностью 79 кВт (108 л.с.), диаметр пней свыше 24 см | 100 пней | 2.22 | 167.83 |  | 167.83 | 22.51 |  | 373 |  | 373 | 50
402 | ТЕР01-02-110-01 | Вывозка пней тракторными прицепами 2 т на расстояние до 100 м, диаметр деревьев до 32 см (до мест временного складирования) | 100 пней | 5.73 | 205.54 | 30.55 | 174.99 | 27.07 |  | 1178 | 175 | 1003 | 155 | 2.78 | 15.93
403 | ТЕР01-02-110-02 | Вывозка пней тракторными прицепами 2 т на расстояние до 100 м, диаметр деревьев свыше 32 см | 100 пней | 0.66 | 483 | 73.96 | 409.04 | 63.28 |  | 319 | 49 | 270 | 42 | 6.73 | 4.44
404 | ТЕР01-02-119-03 | Расчистка площадей от кустарника и мелколесья вручную при густой поросли | 100 м2 | 69 | 108.81 | 108.81 |  |  |  | 7508 | 7508 |  |  | 9.06 | 625.14
405 | ТЕР01-02-114-04 | Корчевка кустарника и мелколесья в грунтах естественного залегания корчевателями-собирателями на тракторе мощностью 118 кВт (160 л.с.), кустарник и мелколесье густые | 1 га | 0.69 | 1812.87 |  | 1812.87 | 175.63 |  | 1251 |  | 1251 | 121
406 | ТЕР01-02-117-07 | Сгребание срезанного или выкорчеванного кустарника и мелколесья корчевателями- собирателями на тракторе 118 (160) кВт (л.с.), с перемещением до 20 м, кустарник и мелколесье: густое | 1 га | 0.69 | 1246.79 |  | 1246.79 | 120.67 |  | 860 |  | 860 | 83
407 | ТЕР01-02-123-10 | Выравнивание рельсовым планировщиком на тракторе мощностью 79 кВт (108 л.с.) | 1 га | 0.69 | 110.9 |  | 110.9 | 17.94 |  | 77 |  | 77 | 12
408 | ТЕР01-01-013-13 прим. | Погрузка пней на автомобили-самосвалы экскаваторами с ковшом вместимостью 0,5 (0,5-0,63) м3, группа грунтов: 1 | 1000 м3 грунта | 0.32 | 4672.74 | 135.18 | 4533.73 | 569.18 |  | 1495 | 43 | 1451 | 182 | 12.3 | 3.94
409 | ФССЦпг01-01-01-041 | Погрузочные работы при автомобильных перевозках: Мусор строительный (кустарник) с погрузкой вручную КОЭФ. К ПОЗИЦИИ: п.1.1.9 ОП Прил.1. Поясной коэффициент: Свердловская область ПЗ=1,1 (ОЗП=1,1; ЭМ=1,1; ЗПМ=1,1; МАТ=1,1); Коэффициент техн.часть п.3 ПЗ=1,025 (ОЗП=1,025; ЭМ=1,025 к расх.; ЗПМ=1,025; МАТ=1,025 к расх.; ТЗ=1,025; ТЗМ=1,025) | 1 т груза | 5.2 | 48.46 | 48.46 |  |  |  | 252 | 252
410 | СЦП3-3-40-1 | Перевозка грузов (пней и кустарника) автомобилями-самосвалами (работающими вне карьеров): расстояние 40 км, класс груза I КОЭФ. К ПОЗИЦИИ: п.17.Доп1 При перевозке грузов к провозной плате (тарифам) применять поправочный коэффициент ПЗ=1,37 (ОЗП=1,37; ЭМ=1,37 к расх.; ЗПМ=1,37; МАТ=1,37 к расх.; ТЗ=1,37; ТЗМ=1,37) | т | 149 | 52.85 |  | 52.85 |  |  | 7875 |  | 7875
Итого прямые затраты по разделу в ценах 2001г. | [9 empty] | 40299 | 11468 | 24690 | 1910 |  | 938.12
Итого прямые затраты по разделу с учетом коэффициентов к итогам | [9 empty] | 45010 | 13716 | 27153 | 2291 |  | 1078.84
Накладные расходы | [9 empty] | 12635
Сметная прибыль | [9 empty] | 7099
Итого по разделу 11 Производство работ по вырубке древесно-кустарниковой растительности для выполнения работ по строительству теплосети от УТ1-700 до УТ1-17 (участок территории площадки №1) | [9 empty] | 64744 |  |  |  |  | 1078.84
ИТОГИ ПО СМЕТЕ:
Итого прямые затраты по смете в ценах 2001г. | [9 empty] | 1824797 | 611979 | 1079814 | 87536 |  | 49940.25
Итого прямые затраты по смете с учетом коэффициентов к итогам | [9 empty] | 2055416 | 731614 | 1190798 | 104995 |  | 57431.29
В том числе, справочно:
Районный к-т 4,3% (Поз. 1-16, 23-38, 47-60, 64-74, 80-95, 101-114, 118-133, 139-152, 156-164, 170-180, 184-199, 205-216, 220-227, 233-242, 246-259, 265-274, 278-288, 294-303, 307-322, 328-338, 342-355, 361-371, 375-390, 396-407, 18, 21, 41, 45, 62-63, 77, 98, 116-117, 136, 154-155, 167, 182-183, 202, 218-219, 230, 244-245, 262, 276-277, 291, 305-306, 325, 340-341, 358, 373-374, 393, 409-410, 61, 115, 153, 181, 217, 243, 275, 304, 339, 372, 408) | [9 empty] | 30079 | 26315 | 3764 | 3764
7. Условия производства работ в стесненных условиях: на территориях закрытых площадок действующего предприятия ОЗП=1,15; ЭМ=1,15; ЗПМ=1,15; ТЗ=1,15; ТЗМ=1,15 (Поз. 1-16, 23-38, 47-60, 64-74, 80-95, 101-114, 118-133, 139-152, 156-164, 170-180, 184-199, 205-216, 220-227, 233-242, 246-259, 265-274, 278-288, 294-303, 307-322, 328-338, 342-355, 361-371, 375-390, 396-407, 61, 115, 153, 181, 217, 243, 275, 304, 339, 372, 408) | [9 empty] | 200540 | 93320 | 107220 | 13695 |  | 7491.0375
Накладные расходы | [9 empty] | 658057
В том числе, справочно:
80% ФОТ (от 809117) (Поз. 1-16, 23-38, 47-60, 64-74, 80-95, 101-114, 118-133, 139-152, 156-164, 170-180, 184-199, 205-216, 220-227, 233-242, 246-259, 265-274, 278-288, 294-303, 307-322, 328-338, 342-355, 361-371, 375-390, 396-407) | [9 empty] | 647294
95% ФОТ (от 11329) (Поз. 61, 115, 153, 181, 217, 243, 275, 304, 339, 372, 408) | [9 empty] | 10763
Сметная прибыль | [9 empty] | 369768
В том числе, справочно:
45% ФОТ (от 809117) (Поз. 1-16, 23-38, 47-60, 64-74, 80-95, 101-114, 118-133, 139-152, 156-164, 170-180, 184-199, 205-216, 220-227, 233-242, 246-259, 265-274, 278-288, 294-303, 307-322, 328-338, 342-355, 361-371, 375-390, 396-407) | [9 empty] | 364103
50% ФОТ (от 11329) (Поз. 61, 115, 153, 181, 217, 243, 275, 304, 339, 372, 408) | [9 empty] | 5665
Итоги по смете:
Земляные работы, выполняемые по другим видам работ (подготовительным, сопутствующим, укрепительным) | [9 empty] | 2476399 |  |  |  |  | 57241.61
Погрузо-разгрузочные работы при автоперевозках | [9 empty] | 132953
Перевозка грузов автотранспортом | [9 empty] | 384941
Земляные работы, выполняемые механизированным способом | [9 empty] | 88948 |  |  |  |  | 189.68
Итого | [9 empty] | 3083241 |  |  |  |  | 57431.29
В том числе:
Материалы | [9 empty] | 51
Машины и механизмы | [9 empty] | 1190798
ФОТ | [9 empty] | 836609
Накладные расходы | [9 empty] | 658057
Сметная прибыль | [9 empty] | 369768
ВСЕГО по смете | [9 empty] | 3083241 |  |  |  |  | 57431.29
ПРИМЕЧАНИЕ: срубленный лес для дальнейшего использования, передается по акту
| Начальник отд. 078 _________________________ Т.М.Ковязина | [6 empty] | Составил ведущий инженер __________________ В.В.Воронкова
17.01.14 г.

## НМЦ
г. Лесной ФГУП "Комбинат "Электрохимприбор"
Расчет начальной (максимальной) цены
Производство работ по вырубке древесно-кустарниковой растительности для подготовки территории с целью строительства объектов, инженерных сетей и устройства противопожарных разрывов
Составлен в ценах по состоянию на 01.01.2000 г. с переводом в текущие |  |  | руб.
Наименование глав ССР, объектных сметных расчетов, локальных сметных расчетов, видов работ | Сметная стоимость в базисных ценах на 01.01.2000 | Текущая стоимость на момент определения начальной (максимальной) цены | № обосновывающего расчета
1 | 2 | 3 | 4
Производство работ по вырубке древесно-кустарниковой растительности для подготовки территории с целью строительства объектов, инженерных сетей и устройства противопожарных разрывов | 3083241 | 18437781 | 25204
Итого | 3083241 | 18437781
НДС 18% |  | 3318800.58
Всего |  | 21756581.58
Начальник отдела
капитального строительства |  | В.В. Моляков
Инженер по проектно-сметной работе |  | Т.Ш. Ковязина
Согласовано |  | отдел 028

## Сводка затрат
Приложение №__ к договору от "__"______2014 №_______
г. Лесной. ФГУП "Комбинат "Электрохимприбор"
Сводка затрат
Производство работ по вырубке древесно-кустарниковой растительности для подготовки территории с целью строительства объектов, инженерных сетей и устройства противопожарных разрывов
Составлен в ценах по состоянию на 01.01.2000 г.
№ п/п | Номера сметных расчетов и смет | Наименование работ и затрат | Сметная стоимость |  |  |  | Общая сметная стоимость, руб.
|  |  | строительных работ | монтажных работ | оборудования, мебели, инвентаря | прочих затрат
1 | 2 | 3 | 4 | 5 | 6 | 7 | 8
1 | 25204 | Производство работ по вырубке древесно-кустарниковой растительности для подготовки территории с целью строительства объектов, инженерных сетей и устройства противопожарных разрывов | 3083241 | 0 | 0 | 0 | 3083241 | 18437781 | 0 | 0 | 0 | 18437781
|  | Итого в базисных ценах 2000 г. | 3083241 | 0 | 0 | 0 | 3083241 | 18437781 | 0 | 0 | 0 | 18437781
|  | Всего в ценах 2014 (Ксмр=5,98, Коб.=4,21, Кпнр.=10,48) | 18437781 | 0 | 0 | 0 | 18437781
|  | НДС 18% | 3318800.58 | 0 | 0 | 0 | 3318800.58
|  | Всего в ценах 2014 с НДС | 21756581.58 | 0 | 0 | 0 | 21756581.58
|  | ЗАКАЗЧИК: |  |  |  | ПОДРЯДЧИК:
Генеральный директор
ФГУП "Комбинат "Электрохимприбор"
__________________ А.В. Новиков