## Блок 1
Приложение № 1.1
|  |  | Спецификация. Дизель-генераторные установки для блока №1 Белорусской АЭС | [14 empty] | к договору № ________________________ от ____________________
№ п/п | Позиция по Генеральному Контракту Белорусской АЭС | Идентификатор | Маркировка | Наименование оборудования, закладываемого в проект | Марка оборудования, закладываемого в проект | Тех.хар-ки оборудования | ГОСТ, ТУ, чертеж | Классификационное обозначение | Группа ПНАЭГ | Категория обеспечения качества | Категория сейсмостойкости | Номер заказной спецификации (задания заводу) | ИТТ | Смета | Масса единицы, кг | Кол-во по проекту | Ед.измерения | Цена за ед., без НДС, рублей РФ | Цена, без НДС, рублей РФ | Сумма НДС, руб. РФ | Цена, с НДС, рублей РФ | Поставщик/ Изготовитель | Здание | Срок поставки * | Срок доставки | Примечание
1 | 2 | 3 | 4 | 5 | 6 | 7 | 8 | 9 | 10 | 11 | 12 | 13 | 14 | 15 | 16 | 17 | 18 | 19 | 20 | 21 | 22 | 23 | 24 | 25 | 26 | 27
1 | 16.1 | 5.ИСУП.104199751 | 10XJA10 | Дизель-генераторная установка системы аварийного электроснабжения | На базе 18РА 6-В или аналог | номинальная мощность 6300 кВт, частота вращения не более 1500 об/мин, номинальное напряжение 10,5 кВ, трёхфазный, переменный ток, номинальная частота 50 Гц |  | 2О | С | 2 | I | A-113725пм | BLR1.B.776.1.0UBS&&.XJ&&&.021.MD.0001 |  |  | 1 | компл |  | 0 | 0 | 0 |  | Здание резервной дизельной электрстанции |  | 2016-03-15
2 | 16.1 | 5.ИСУП.104199752 | 10XJA20 | Дизель-генераторная установка системы аварийного электроснабжения | На базе 18РА 6-В или аналог | номинальная мощность 6300 кВт, частота вращения не более 1500 об/мин, номинальное напряжение 10,5 кВ, трёхфазный, переменный ток, номинальная частота 50 Гц |  | 2О | С | 2 | I | A-113725пм | BLR1.B.776.1.0UBS&&.XJ&&&.021.MD.0001 |  |  | 1 | компл |  | 0 | 0 | 0 |  | Здание резервной дизельной электрстанции |  | 2016-03-15
3 | 16.1 | 5.ИСУП.104199753 | 10XJA30 | Дизель-генераторная установка системы аварийного электроснабжения | На базе 18РА 6-В или аналог | номинальная мощность 6300 кВт, частота вращения не более 1500 об/мин, номинальное напряжение 10,5 кВ, трёхфазный, переменный ток, номинальная частота 50 Гц |  | 2О | С | 2 | I | A-113725пм | BLR1.B.776.1.0UBS&&.XJ&&&.021.MD.0001 |  |  | 1 | компл |  | 0 | 0 | 0 |  | Здание резервной дизельной электрстанции |  | 2016-03-15
4 | 16.1 | 5.ИСУП.104199754 | 10XJA40 | Дизель-генераторная установка системы аварийного электроснабжения | На базе 18РА 6-В или аналог | номинальная мощность 6300 кВт, частота вращения не более 1500 об/мин, номинальное напряжение 10,5 кВ, трёхфазный, переменный ток, номинальная частота 50 Гц |  | 2О | С | 2 | I | A-113725пм | BLR1.B.776.1.0UBS&&.XJ&&&.021.MD.0001 |  |  | 1 | компл |  | 0 | 0 | 0 |  | Здание резервной дизельной электрстанции |  | 2016-03-15
5 | 16.2 | 5.ИСУП.3918170 | 10XJA50 | Дизель-генераторная установка системы надежного электроснабжения нормальной эксплуатации | На базе 18РА 6-В или аналог | номинальная мощность 6300 кВт, частота вращения не более 1500 об/мин, номинальное напряжение 10,5 кВ, трёхфазный, переменный ток, номинальная частота 50 Гц |  | 3Н | С | 3 | II | A-113727пм | BLR1.B.776.1.0UBN&&.XJ&&&.021.MD.0001 |  |  | 1 | компл |  | 0 | 0 | 0 |  | Здание блочной дизельной электростанции |  | 2016-03-15
[14 empty] | Итого: |  | 5 |  |  | 0 | 0 | 0
* Сроки поставки определяются потенциальным поставщиком и согласовываются с Заказчиком при заключении Договора с учётом пункта 6.6.1 Договора и времени, требуемого потенциальному поставщику на перевозку Оборудования до Места доставки (Площадка АЭС), исходя из фактического места отгрузки и выбранной поставщиком схемы перевозки, но не более 3 (Трех) месяцев до срока доставки.
|  |  | Заказчик | [9 empty] | Поставщик
|  |  | _________________ | [9 empty] | _________________
|  |  | (подпись) (расшифровка подписи) | [9 empty] | (подпись) (расшифровка подписи)
|  |  | М.П. | [9 empty] | М.П.