## Лот №1
Приложение № 1
к Договору поставки № _______________от " "______20__ г.
СПЕЦИФИКАЦИЯ № _________ от ____________ г.
к Договору поставки между ОАО "Хиагда" и __________________________
№ _______________ от " "_______________20__г.
Основание: годовая программа закупок на 2011 год
№ п/п | Наименование ТМЦ | Требование к качеству, ГОСТ | Ед.изм. | количество | [8 empty] | количество на 2011 год | Цена за единицу без НДС, руб. | Сумма без НДС, руб.
|  |  |  | 2 квартал |  |  | 3 квартал |  |  | 4 квартал
|  |  |  | апрель | май | июнь | июль | август | сентябрь | октябрь | ноябрь | декабрь
1 | Смеситель Диаметр корпуса 500 мм. Высота 10770 мм. Материал: полиэтилен Масса 525 кг. | Чертеж №2170-973523-ТХ.Н л.6 | шт. | [9 empty] | 1 |  |  | 0 | 58340.94 | bar: 4 квартал ноябрь
2 | Дренаж Материал: сталь 12Х18Н10Т Масса 24 кг. | Чертеж №2170-973523-ТХ.Н л.18 | шт. | [9 empty] | 1 |  |  | 0 | 17870.71 | bar: 4 квартал ноябрь
3 | Эжектор Расход: до 100 м3/час Напор: 32 м. Материал: сталь 12Х18Н10Т Габариты: 2380х900х500 мм. Масса 140 кг. | Чертеж №2170-973523-ТХ.Н л.10 | шт. | [9 empty] | 1 |  |  | 0 | 71482.76 | bar: 4 квартал ноябрь
4 | Воронка приемная Рабочий объем 0,23 м3 Материал: сталь 12Х18Н10Т Габариты: 840х700х840 мм. Масса 135 кг. | Чертеж №2170-973523-ТХ.Н л.9 | шт. | [9 empty] | 1 |  |  | 0 | 68929.81 | bar: 4 квартал ноябрь
5 | Конвейер винтовой Диаметр шнека 200 мм. Шаг винта 160 мм. Материал: сталь 12Х18Н10Т Масса 450 кг. Привод: электродвигатель Мощность 1,5 кВт Частота вращения 1500 об/мин. | Чертеж №2170-973523-ТХ.Н л.14 | шт. | 4 квартал ноябрь: 3 | 3 |  |  | 0 | 689298.06
6 | Коллектор воздушный Вместимость 0,2 м3 Давление 8 кг/см2 Материал: сталь углеродистая марки ВСт3сп Масса 260 кг. | Чертеж №2170-973523-ТХ.Н л.19 | шт. | [9 empty] | 1 |  |  | 0 | 49782.64 | bar: 4 квартал ноябрь
7 | Течка Материал: сталь 12Х18Н10Т Масса 50 кг. | Чертеж №2170-973523-ТХ.Н л.17 | шт. | 4 квартал ноябрь: 3 | 3 |  |  | 0 | 76588.71
8 | Устройство для улавливания смолы Пропускная способность по раствору 275 м3/час Температура среды 5÷30 °С Материал: сталь 12Х18Н10Т Габариты: 1210х1045х1950 мм. Масса 480 кг. | Чертеж №2170-973523-ТХ.Н л.23 | шт. | 4 квартал ноябрь: 6 | 6 |  |  | 0 | 1470502.68
9 | Устройство для улавливания смолы Пропускная способность по раствору 275 м3/час Температура среды 5÷30 °С Материал: сталь 12Х18Н10Т Габариты: 1210х1045х1950 мм. Масса 470 кг. | Чертеж №2170-973523-ТХ.Н л.25 | шт. | 4 квартал ноябрь: 2 | 2 |  |  | 0 | 479955.76
10 | Буферная емкость Общий объем 16,5 м3 Рабочий объем 14,5 м3 Материал: сталь 12Х18Н10Т Габариты: 4745х2500х2500 мм. Масса 2750 кг. | Чертеж №2170-973523-ТХ.Н л.26 | шт. | [9 empty] | 1 |  |  | 0 | 1404125.79 | bar: 4 квартал ноябрь
11 | Бункер-дозатор смолы Объем 8 м3 Материал: сталь 12Х18Н10Т Масса 1400 кг. | Чертеж №2170-973523-ТХ.Н л.24 | шт. | [9 empty] | 1 |  |  | 0 | 714827.68 | bar: 4 квартал ноябрь
Итого: | [15 empty] | 0 | 0
НДС 18%:
Всего:
Итого с учетом НДС : ___руб. (___) в т.ч. НДС (18%): ____ руб. (____)
2. Грузополучатель ОАО "Хиагда":
Вагоны: Станция п. Кадала Забайкальской ж/д, код станции 942105. Получатель: ОАО "Хиагда", код получателя - 4679.
Контейнеры: Станция Чита-1 Забайкальской ж/д, код станции 940006. Получатель: ОАО "Хиагда".
Багаж: Станция Чита-2 Забайкальской ж/д, багажная касса (кода нет). Получатель: ОАО "Хиагда", 672018, г.Чита, а/я 747. Тел.: (3022) 23-98-26
3. Срок поставки: согласно графику помесячной разбивки.
4. Транспортные расходы и прочие расходы включены в цену ТМЦ.
5. Покупатель уплачивает Поставщику аванс в размере 30 (Тридцати) процентов от цены Товара по Спецификации.
6. Покупатель производит оплату за фактически поставленный и принятый Товар в течение 30 дней со дня получения ТМЦ на склад Грузополучателя
на основании предоставленного Поставщиком комплекта ТСД путём перечисления денежных средств в размере 70 (Семидесяти) процентов от цены Товара по Спецификации.
| От Поставщика |  |  | 3 квартал август: От Покупателя:
| _____________________________ |  |  | 3 квартал август: ОАО "Хиагда"
Генеральный директор ОАО "Хиагда"
| ________________ /________________/ |  |  | 3 квартал август: ________________ / Е.И. Гонтарь /
| м.п. " "_______________2010 г |  |  | 3 квартал август: м.п. " "_______________2011 г