## Локальная смета
СОГЛАСОВАНО: |  |  |  | ФГУП "Комбинат "Электрохимприбор" | [7 empty] | УТВЕРЖДАЮ:
[6 empty] | (наименование стройки) | [5 empty] | Зам. генерального директора
Е.В.Гордеев
_________________ | [11 empty] | _________________
" _____ " ________________ 2012 г. | [11 empty] | "______ " __________2012 г.
ЛОКАЛЬНЫЙ СМЕТНЫЙ РАСЧЕТ № 24583
(локальная смета)
|  | на | автоматическую систему модульного порошкового пожаротушения (АСМПТ) в малярном отделении
производственного корпуса. Площадка 1. Здание 302. (инв.№ 5300326)
(наименование работ и затрат, наименование объекта)
|  |  | Основание: проект № 24012-11-СС "И" Тема КПМ Т6050.032 | [9 empty] | Справочно, в тыс.руб. :
|  |  | Сметная стоимость _______________________________________________________________________________________________ | [5 empty] | ___________________________127,931 |  | тыс. руб. |  | ИТОГО: |  | 561.4663
|  |  | монтажных работ _______________________________________________________________________________________________ | [5 empty] | _______________________________________________________________________________________________95,652 |  | тыс. руб. |  | с К=4,42 |  | 422.7818
|  |  | прочих (ПНР "в холостую") _______________________________________________________________________________________________ | [5 empty] | _______________________________________________________________________________________________1,847 |  | тыс. руб. |  | с К=6,05 |  | 11.1743
|  |  | оборудования _______________________________________________________________________________________________ | [5 empty] | _______________________________________________________________________________________________30,432 |  | тыс. руб. |  | с К=4,19 |  | 127.5101
|  |  | Средства на оплату труда _______________________________________________________________________________________________ | [5 empty] | ___________________________9,592 |  | тыс. руб.
|  |  | Сметная трудоемкость _______________________________________________________________________________________________ | [5 empty] | _______________________________________________________________________________________________680,54 |  | чел.час
Составлен(а) в базовых ценах 2001г. в редакции 2009г.
№ пп | Обоснова-ние | Наименование | Ед. изм. | Кол. | Стоимость единицы, руб. |  |  |  | Общая стоимость, руб. |  |  |  |  | Т/з осн. раб.на ед. | Т/з осн. раб. Всего | Общая масса обору-дования, т
[5 empty] | Всего | В том числе |  |  | Обору-дование | Всего | В том числе
[6 empty] | Осн.З/п | Эк.Маш | З/пМех |  |  | Осн.З/п | Эк.Маш | З/пМех
1 | 2 | 3 | 4 | 5 | 6 | 7 | 8 | 9 | 10 | 11 | 12 | 13 | 14 | 15 | 16 | 17
Раздел 1. Монтажные работы
1 | ТЕРм10-08-003-05 прим. | Монтаж: адресная метка "Юнитроник МА-7ТК, МА-7ТСН" | 1 шт. | 5 | 86.32 | 78.05 | 0.37 |  |  | 432 | 390 | 2 |  | 5.76 | 28.8
2 | ТЕРм10-08-003-05 прим. | Монтаж: Модуль адресации управляющий "МА-УОП"; "МА-4У" | 1 шт. | 5 | 86.32 | 78.05 | 0.37 |  |  | 432 | 390 | 2 |  | 5.76 | 28.8
3 | ТЕРм10-08-003-07 | Монтаж извещателей пламени "Пульсар 3-015" | 1 компл. | 6 | 104.48 | 87.8 | 1 |  |  | 627 | 527 | 6 |  | 6.48 | 38.88
4 | ТЕРм10-01-055-02 | Прокладка оптоволоконного кабеля в металлорукаве для "ПУЛЬСАР 3-015" | 100 м кабеля | 0.8 | 1837.57 | 474.14 | 129.78 | 23.9 |  | 1470 | 379 | 104 | 19 | 37.1 | 29.68
5 | ТЕРм10-08-002-03 | Извещатель ПС автоматический тепловой, дымовой, световой во взрывозащищенном исполнении ИП212-1В-Н-Б | 1 шт. | 2 | 34.49 | 27.97 | 0.54 |  |  | 69 | 56 | 1 |  | 1.68 | 3.36
6 | ТЕРм11-03-001-01 | Монтаж: резисторы, диоды | 1 шт. | 25 | 8.41 | 7.26 |  |  |  | 210 | 182 |  |  | 0.52 | 13
7 | ТЕРм10-08-002-05 | Монтаж: извещатель ручной | 1 шт. | 1 | 13.55 | 11.38 |  |  |  | 14 | 11 |  |  | 0.84 | 0.84
8 | ТЕРм10-04-066-06 | Монтаж: оповещатель световой | 1 шт. | 3 | 98.76 | 74.88 |  |  |  | 296 | 225 |  |  | 6 | 18
9 | ТЕРм10-04-066-06 | Монтаж оповещателя комбинированного | 1 шт. | 2 | 98.76 | 74.88 |  |  |  | 198 | 150 |  |  | 6 | 12
10 | ТЕРм10-01-039-06 | Монтаж: выносное шлейфовое контрольное устройство УШК-02 (ВУОС) | 1 шт. | 1 | 24.5 | 24.02 |  |  |  | 25 | 24 |  |  | 2 | 2
11 | ТЕРм10-08-019-01 | Коробка ответвительная на стене | 1 шт. | 10 | 7.32 | 6.88 |  |  |  | 73 | 69 |  |  | 0.5 | 5
12 | ТЕРм10-04-066-04 | Монтаж: коробка ответвительная с кабельными вводами DKC | 1 шт. | 5 | 58.16 | 48.04 |  |  |  | 291 | 240 |  |  | 4 | 20
13 | ТЕРм10-08-003-03 | Монтаж: блок защиты от скачков напряжения "АЛЬБАТРОС-1500-DIN" | 1 шт. | 1 | 59.97 | 51.77 | 0.37 |  |  | 60 | 52 |  |  | 3.6 | 3.6
14 | ТЕРм10-01-038-08 | Монтаж: кабель канал металлический | 1 м | 230 | 11.87 | 9.37 | 2.31 | 0.47 |  | 2730 | 2155 | 531 | 108 | 0.78 | 179.4
15 | ТЕРм08-02-399-01 | Провод в коробах, сечением до 6 мм2 | 100 м | 6.05 | 189.23 | 46.64 | 56.09 | 24.55 |  | 1145 | 282 | 339 | 149 | 3.52 | 21.3
16 | ТЕРм08-02-149-01 | Кабель до 35 кВ, подвешиваемый на тросе, масса 1 м кабеля до 1 кг | 100 м кабеля | 0.5 | 4535.61 | 231.71 | 2581.44 | 295.76 |  | 2268 | 116 | 1291 | 148 | 17.1 | 8.55
17 | ТЕРм37-01-002-02 | Монтаж: модуль порошкового пожаротушения в помещении (ОПАН-50). Масса оборудования, т: 0,05 | 1 шт. | 2 | 483.41 | 239.39 | 48.04 |  |  | 967 | 479 | 96 |  | 18.5 | 37
18 | ТЕРм10-08-002-06 | Монтаж крепежа металлической планки для ОПАН | 1 шт. | 2 | 8.84 | 4.74 | 1.08 |  |  | 18 | 9 | 2 |  | 0.35 | 0.7
19 | ТЕРм08-02-155-01 | Герметизация проходов при вводе кабелей во взрывоопасные помещения уплотнительной массой | 1 проход кабеля | 2 | 22.58 | 6.37 |  |  |  | 45 | 13 |  |  | 0.47 | 0.94
Раздел 2. Оборудование и материалы, неучтенные в стоимости монтажных работ
20 | Цена поставщика | Адресная метка МА-7ТСН-24 (Ц:590руб :1,18:4,19) | шт | 2 |  |  |  |  | 239 | 239
21 | Цена поставщика | Адресная метка МА-7ТК (Ц:490руб :1,18:4,19) | шт | 3 |  |  |  |  | 297 | 297
22 | Цена поставщика | Модуль адресации управляющий МА-УОП (Ц:1150руб :1,18:4,19) | шт | 4 |  |  |  |  | 930 | 930
23 | Цена поставщика | Модуль адресации управляющий МА-4У (Ц:3520руб :1,18:4,19) | шт | 1 |  |  |  |  | 712 | 712
24 | Цена поставщика | Извещатель пламени т.Пульсар 3-015 НК (Ц:16697руб :1,18:4,19) | шт | 8 |  |  |  |  | 27017 | 27017
25 | Цена поставщика | Кабель оптоволоконный в металлорукаве для извещателя пламени пожарный "Пульсар 3-015 (Ц:944руб :1,18:4,42) | м | 80 | 181 |  |  |  |  | 14480
26 | Цена поставщика | Извещатель пожарный во взрывозащищенном исполнении ИП212-1В-Н (Ц:14307руб :1,18:4,19) | шт. | 3 | 2711.66 |  |  |  |  | 8135 |  |  |  | 6 | 18
27 | Цена поставщика | Извещатель пожарный ручной "ИПР-3СУ" (Ц:171,93руб.:1,18:4,42) | шт | 1 | 32.97 |  |  |  |  | 33
28 | Цена поставщика | Оповещатель световой "Молния-24В" с надписью "ПОРОШОК! НЕ ВХОДИ!" (Ц:152руб:1,18:4,42) | шт | 2 | 29.14 |  |  |  |  | 58
29 | Цена поставщика | Оповещатель световой "Молния-24В" с надписью "АВТОМАТИКА ОТКЛЮЧЕНА" (Ц:152руб:1,18:4,42) | шт | 1 | 29.14 |  |  |  |  | 29
30 | Цена поставщика | Оповещатель "Сова-3" (звуковой) взрывозащищенный комбинированный с надписью "ПОРОШОК! УХОДИ" (Цена: 8968руб:1,18:4,42) | шт | 1 | 1719.46 |  |  |  |  | 1719
31 | Цена поставщика | Оповещатель "Сова-С" (северный вариант) взрывозащищенный комбинированный с надписью "ПОРОШОК! НЕ ВХОДИ" (Цена: 8496руб:1,18:4,42) | шт | 1 | 1620.89 |  |  |  |  | 1621
32 | ТСЦ-509-0584 | Резисторы | шт. | 31 | 1.19 |  |  |  |  | 37
33 | Цена поставщика | Выносное устройство ВУОС (Ц:110руб.:1,18:4,42) | шт | 1 | 21.09 |  |  |  |  | 21
34 | Цена поставщика | Блок защиты от скачков напряжения "Альбатрос-1500 DIN" (Ц:1104руб:1,18:4,42) | шт | 1 | 211.67 |  |  |  |  | 212
35 | Цена поставщика | Коробка монтажная металлическая МК-УК (Ц:80руб :1,18:4,42) | шт | 10 | 15.34 |  |  |  |  | 153
36 | Цена поставщика | Коробка ответвительная DKC 54100 (Цена:269,57руб :1,18:4,42) | шт | 5 | 51.69 |  |  |  |  | 258
37 | Цена поставщика | Короб электроустановочный металлический окрашенный 15х15мм (Ц:32руб :1,18:4,42) | м | 100 | 6.14 |  |  |  |  | 614
38 | Цена поставщика | Короб электроустановочный металлический окрашенный 20х30мм (Ц:65руб :1,18:4,42) | м | 130 | 12.46 |  |  |  |  | 1620
39 | Цена поставщика | Кабель UTP Cаt 5 КВП 1х2х0,52 (Цена:1825000руб:500:1,18:4,42) | 1000м | 0.26 | 699.82 |  |  |  |  | 182
40 | Цена поставщика | Кабель КПСнг(А)-FRLS 1х2х1,5 (Ц:61480руб :1,18:4,42) | 1000 м | 0.04 | 11787.71 |  |  |  |  | 472
41 | Цена поставщика | Кабель КПСЭнг(А)-FRLS 1х2х1,5 (Ц:71050руб :1,18:4,42) | 1000 м | 0.055 | 13622.59 |  |  |  |  | 749
42 | Цена поставщика | Кабель КПСВЭВКВнг(А)-LS 2х2х1,0 (Ц:192959руб :1,18:4,42) | 1000 м | 0.115 | 36996.51 |  |  |  |  | 4255
43 | ТСЦ5-500-9001-701 | Кабели силовые на напряжение 660 В с медными жилами, в изоляции из ПВХ пластиката, оболочкой из ПВХ пластиката пониженной горючести марки ВВГнг сеч. 3х2.5 мм2 | 1000м | 0.13 | 11319 |  |  |  |  | 1471
44 | ТСЦ5-500-9001-691 | Кабели силовые на напряжение 660 В с медными жилами, в изоляции из ПВХ пластиката, оболочкой из ПВХ пластиката пониженной горючести марки ВВГнг сеч. 2х1.5 мм2 | 1000м | 0.03 | 5479.6 |  |  |  |  | 164
45 | Цена поставщика | Кабель КПСВЭВКВнг(А)-LS 1х2х0,75 (Ц:143500руб :1,18:4,42) | 1000 м | 0.015 | 27513.61 |  |  |  |  | 413
46 | ТСЦ5-507-0264 | Провод с медной жилой повышенной гибкости, с поливинилхлоридной изоляцией марки ПВ3 с жилой сечением, мм2: 1,5 | 1000м | 0.01 | 1440 |  |  |  |  | 14
47 | ТСЦ-509-1009 | Струна длиной 300 мм | шт. | 167 | 8.51 |  |  |  |  | 1421
48 | Цена поставщика | Модуль порошкового пожаротушения МПП-50 (ОПАН-50) (Ц:36000руб:1,18:4,19) | шт | 4 | 7281.26 |  |  |  |  | 29125
Раздел 3. Пусконаладочные работы
Пусконаладочные работы пожарной сигнализации и СОУЭ
49 | ТЕРп01-10-001-01 | Сбор и реализация сигналов информации устройств защиты, автоматики электрических и технологических режимов КОЭФ. К ПОЗИЦИИ: 0.10 При выполнении пусконаладочных работ на высоте от 2 до 8м ОЗП=1,1; ТЗ=1,1 | 1 сигнал | 14 | 27.19 | 27.19 |  |  |  | 381 | 381 |  |  | 1.65 | 23.1
50 | ТЕРп01-10-010-01 | Схема контроля изоляции электрической сети с помощью электроизмерительных приборов | 1 схема | 2 | 95.38 | 95.38 |  |  |  | 191 | 191 |  |  | 6 | 12
Пусконаладочные работы автоматического отключения вентиляции при пожаре
51 | ТЕРп01-09-010-04 | Функциональная группа управления релейно-контакторная с общим числом внешних блокировочных связей до 20 | 1 шт. | 1 | 367.07 | 367.07 |  |  |  | 367 | 367 |  |  | 22 | 22
Итого прямые затраты по смете в ценах 2001г. | [9 empty] | 108760 | 6688 | 2374 | 424 |  | 526.95
Итого прямые затраты по смете с учетом коэффициентов к итогам | [9 empty] | 114471 | 8995 | 3229 | 597 |  | 680.54
В том числе, справочно:
Районный к-т 4,3% (Поз. 1-7, 10-11, 13-14, 17-18, 8-9, 12, 15-16, 19, 49-51) | [9 empty] | 305 | 288 | 18 | 18
Заготовительно-складские расходы на материалы - согласно п.4.64 из МДС 81-35.2004 МАТ=1,02 (Поз. 25-31, 33-42, 45, 47-48) | [9 empty] | 1312
Транспортные расходы на оборудование - согласно п.4.60 из МДС 81-35.2004 ПЗ=1,03 (ОЗП=1,03; ЭМ=1,03; МАТ=1,03) (Поз. 20-24) | [9 empty] | 876
Заготовительно-складские расходы на оборудование - согласно п.4.64 из МДС 81-35.2004 ПЗ=1,012 (ОЗП=1,012; ЭМ=1,012; МАТ=1,012) (Поз. 20-24) | [9 empty] | 361
2. Производство монтажных работ в существующих зданиях и сооружениях в стесненных условиях ОЗП=1,35; ЭМ=1,35; ЗПМ=1,35; ТЗ=1,35; ТЗМ=1,35 (Поз. 1-7, 10-11, 13-14, 17-18, 8-9, 12, 15-16, 19) | [9 empty] | 2935 | 2099 | 837 | 155 |  | 158.1475
3. ПНР на действующих предприятиях в зданиях при наличии в зоне производства работ загромождающих помещения предметов ОЗП=1,15; ТЗ=1,15 (Поз. 49-51) | [9 empty] | 147 | 147 |  |  |  | 8.565
Пусконаладочные работы (в холостую 80%) ПЗ=0,8 (ОЗП=0,8; ЭМ=0,8; ЗПМ=0,8; МАТ=0,8; ТЗ=0,8; ТЗМ=0,8) (Поз. 49-51) | [9 empty] | -225 | -225 |  |  |  | -13.134
Накладные расходы | [9 empty] | 7792
Сметная прибыль | [9 empty] | 5668
Итоги по смете:
Итого Монтажные работы | [9 empty] | 95652 |  |  |  |  | 628
Итого Оборудование | [9 empty] | 30432
Итого Прочие затраты | [9 empty] | 1847 |  |  |  |  | 52.54
Итого | [9 empty] | 127931 |  |  |  |  | 680.54
В том числе:
Материалы | [9 empty] | 71815
Машины и механизмы | [9 empty] | 3229
ФОТ | [9 empty] | 9592
Оборудование | [9 empty] | 30432
Накладные расходы | [9 empty] | 7792
Сметная прибыль | [9 empty] | 5668
ВСЕГО по смете | [9 empty] | 127931 |  |  |  |  | 680.54
| Начальник отд. 078 _________________________ Т.М.Ковязина | [6 empty] | Составил инженер-сметчик __________________ В.В.Воронкова
18.08.12 г.