## NT16H1
Бланк заказа
2011 Россия | [6 empty] | Автоматические выключатели и
выключатели нагрузки Masterpact NW и NT
Отметьте соответствующие клетки или | [9 empty] | X | Сигнальные контакты
OF - контакты "Отключено/Включено"
впишите в клетки требуемые значения | [8 empty] | 220 AC |  | стандарт | 4 OF 6A-240В AC (для NW:10А-240В AC, они же слаботочн. )
Базовый аппарат |  |  |  | Количество |  |  |  |  | 6 |  | для замены | 1 OF слаботоч. для NT |  |  | макс. 4 | кол-во
Masterpact типа |  |  | NT, NW | [5 empty] | NT |  | для дополнения | 1 блок из 4-х OF для NW |  |  | макс. 2 | кол-во
Номинальный ток |  |  | A | [5 empty] | 1600 |  | EF - комбинированные контакты "Вкачено/Включено"
Подкалибровка защиты |  |  | A | [8 empty] | 1 EF 6 A-240 V AC для NW |  |  | макс. 8 | кол-во
Автомат. выключатель |  |  | N1, H1, H2, H3, L1 | [5 empty] | H1 |  |  | 1 EF слаботоч. для NW |  |  | макс. 8 | кол-во
Авт.выключатель спец. исп. |  |  | H2Aнтикорр, H10 | [7 empty] | SDE - контакты "Сигнал электрического повреждения"
Выключатель нагрузки |  |  | NA, HA, HF,H10,ES | [7 empty] | стандарт | 1 SDE 6A-240В AC
Количество полюсов |  |  | 3 или 4 | [5 empty] | 3 |  | для дополнения | 1 SDE 6A-240В AC | X |  | 1 SDE слаботоч.
нейтраль справа (для 4полюсн. NW) | [10 empty] | Программир. контакты | 2 контакта M2C |  |  | 6 контактов M6C
Тип аппарата |  |  | стационарный | [7 empty] | Контакты полож. шасси | слаботоч. |  |  | 6A-240В AC
|  |  | выкатной с шасси | [6 empty] | X | CE - положение "Вкачено" (max NT/NW 3) |  |  |  |  | кол-во |  | 1
|  |  | выкатной без шасси | [7 empty] | CD - положение "Выкачено" (max NT - 2 /NW - 3) |  |  |  |  | кол-во |  | 1
|  |  | (то есть только выкатной модуль) | [7 empty] | CT - положение "Испытание"(max NT -1/NW - 3) |  |  |  |  | кол-во |  | 1
только шасси | [10 empty] | AC - доп. Лопатка к шасси NW для варианта 6CE/ 3CD/ 0CT) |  |  |  |  | кол-во
детали к шасси для установки модуля ES ("короткозам-заземлитель") | [10 empty] | Дистанционное управление
Блок контроля и управления Micrologic | [10 empty] | Электропривод | MCH - мотор-редуктор | [5 empty] | 220VDC
A - "Амперметр" | 2.0 |  | 5.0 |  |  | 6.0 | X |  | 7.0 |  |  | XF - электромагнит включения |  |  |  |  | В | 220VDC
Е - "Учет" | 2.0 |  | 5.0 |  |  | 6.0 |  |  | - Доступно с Мая 2011* |  |  | MX - электромагнит отключения |  |  |  |  | В | 220VDC
P - "Контроль мощности" |  |  | 5.0 |  |  | 6.0 |  |  | 7.0 |  |  | PF - контакт "Готовность к включению"
H - "Контроль гармоник" |  |  | 5.0 |  |  | 6.0 |  |  | 7.0 | [5 empty] | 1 PF слаботоч.
LR - калибратор защиты от перегрузки |  |  |  |  | стандарт 0.4 -1 Ir | [9 empty] | 1 PF 6A-240В AC |  |  |  | X
на заказ: | Нижний диапозон 0.4 - 0.8 Ir
| Верхний диапозон 0.8 - 1 Ir | [10 empty] | BPFE - кнопка электрического включения
| Защита от перегрузки выведена (OFF) | [10 empty] | Res - электрический возврат |  |  |  |  | В
AD - внешний модуль питания | [7 empty] | В |  |  |  | RAR - автоматический возврат
BAT - модуль батареи | [10 empty] | Отключение | MN - расцепитель мин. напряжения |  |  |  |  | В
TCE - трансформ.тока внешней установки в шину нейтрали. | [9 empty] | X | внешней системой | R - нерегулируемый замедлитель для MN
TCE - трансформ.тока для защиты нейтрали | [10 empty] | безопасности | Rr - регулируемый замедлитель для MN
с завыш. Уставкой (Micrologic P и H, 3 полюса) | [11 empty] | 2-й MX - независимый расцепитель |  |  |  |  | В
Суммирующая рамка для |  |  |  | NT (280 x 115 mm) | [6 empty] | Блокировки
дифференциальной защиты |  |  |  | NW (470 x 160 mm) | [6 empty] | VBP - блокировка доступа к кнопкам (прозрачным экраном, под н.замок)
TCW - трансформатор тока для защиты | [10 empty] | блокировка аппарата в положении "Отключено":
от замыканий на землю SGR | [10 empty] | VCPO - навесными замками
PTE - клемма внешнего напряжения (для Micrologic P,H) | [10 empty] | VSPO - адапт комплект без встроенного замка |  |  |  | Profalux |  | Ronis
Передача данных | [11 empty] | 1 замок
COM модуль | Jbus/Modbus |  | аппарат |  |  |  | шасси |  |  |  |  | 1 замок ,1 ключ + 1доп. личинка замка
2 замка (разные профили, для NW)
Eco COM модуль |  | Modbus | [8 empty] | Блокировка на шасси в положении "Выкачено"
(Modbus-шина только для считывания. MX, XF - стандартного типа) | [10 empty] | адапт комплект без встроенного замка |  |  |  | Profalux |  | Ronis
Присоединение | [11 empty] | 1 замок
Горизонтальное |  | сверху | [5 empty] | снизу |  |  |  | 2 одинаковых замка,1 ключ
Вертикальное |  | сверху |  | X |  |  |  | снизу |  | X |  | 2 замка (разные профили)
Переднее |  | сверху | [5 empty] | снизу |  |  | блокировка в каждом из трех полож. "Вкачено"-"Испытание"-"Выкачено"
[11 empty] | VPEC - блокировка дверцы при вкаченном аппарате |  |  | справа от шасси
Доп. пластины-переходники |  |  |  | NT - ПП |  |  |  | сверху | [5 empty] | слева от шасси
[8 empty] | снизу |  |  | VPOC -блокировка вкатывания при открытой дверце
Контакт. пластины для кабелей |  |  |  | NT - ПП |  |  |  | сверху |  |  | IPA - взаимоблокировка "Дверца ячейки-аппарат"
[8 empty] | снизу |  |  | VDC - установочный ключ
EIP - разделители полюсов |  |  |  | NT, NW | [6 empty] | VIVC - блокировка-индикатор положения шторок
Полюсные расширители |  |  |  | NT |  |  |  | сверху |  |  | IBPO - взаимоблокировка "Кнопка отключения-гнездо рукоятки" для NW
[8 empty] | снизу |  |  | DAE - авт. разряжение пружины при извлечении апаарата для NW
Доп.коннекторы для Передн.Присоед. |  |  |  | NW стац., ПП | [6 empty] | Аксессуары
[11 empty] | VO - изолирующие шторки в шасси (СТАНДАРТ) |  | NT, NW - выкатной. | [5 empty] | X
Кабельные наконечники , набор |  |  |  | 240 или 300 мм. кв | [6 empty] | CDM - механический счетчик коммутаций
( NT фиксир или выкатной) | [10 empty] | CB - кожух клемников на шасси
Условные обозначения блоков контроля и управления | [10 empty] | СС - крышка на дугогасительную камеру (NT фиксированный)
Micrologic | [10 empty] | CDP - рамка дверцы | [7 empty] | X
"Базовый" - без функции измерений, А - "Амперметр" | [10 empty] | CP - прозрачный кожух для рамки дверцы IP54, выкатн. NT,NW
E - "Измеритель напряжения, мощности, энергии" | [10 empty] | OP - заглушка выреза в щите (устанавливается на рамку дверцы)
P - "Контроль напряжения, мощности, энергии" | [10 empty] | Кронштейны крепления на заднюю панель для NW стац.
H - "Контроль напряжения, мощности, | [10 empty] | Оборудование проверочное | для опробования |  |  | полн.испытательн. Комплект
и анализатор качества энергии" | [11 empty] | (код заказа 33594) |  |  | (код заказа 33595)
2.0: базовая защита (LI перегрузка + мгнов. Отсечка)
5.0: селективная защита LSI
6.0: селект. защита + защита от замык. на землю LSIG
7.0: селек. защита + дифференциальная защита LSIV
* Узнайте больше на www.schneider-electric.ru