## Локальная смета
ОАО« Головной институт«ВНИПИЭТ»
(наименование стройки)
ЛОКАЛЬНАЯ СМЕТА № С-704
Замена дверных блоков. Фасад по улице Савушкина (помещения 021, 039, 046 - 2 двери, 062А). В проходной арке (помещение 027 бюро пропусков, трансформаторная - 2 двери). (взамен смет С698, С-683), Корпус 1
(наименование работ и затрат, наименование объекта)
Основание: техническое решение
| Сметная стоимость строительных работ _______________________________________________________________________________________________ |  | ___________________________674,021 |  | тыс. руб.
| Средства на оплату труда _______________________________________________________________________________________________ |  | ___________________________29,759 |  | тыс. руб.
| Сметная трудоемкость _______________________________________________________________________________________________ |  | _______________________________________________________________________________________________187,16 |  | чел.час
Составлен(а) в текущих ценах по состоянию на август 2012 г.
№ пп | Шифр и номер позиции норматива | Наименование работ и затрат, единица измерения | Количество | Стоимость единицы, руб. |  | Общая стоимость, руб. |  |  | Затраты труда рабочих, чел.-ч, не занятых обслуживанием машин
|  |  |  | всего | эксплуатации машин | Всего | оплаты труда | эксплуатация машин
|  |  |  | оплаты труда | в т.ч. оплаты труда |  |  | в т.ч. оплаты труда | на единицу | всего
1 | 2 | 3 | 4 | 5 | 6 | 7 | 8 | 9 | 10 | 11
Раздел 1. Демонтажные работы
1 | ТЕР46-04-012-03 | Разборка деревянных заполнений проемов: дверных и воротных (100 м2) Работы по реконструкции зданий и сооружений (усиление и замена существующих конструкций, разборка и возведение отдельных конструктивных элементов): НР (2731 руб.): 84%=110%*(0.9*0.85) от ФОТ СП (1560 руб.): 48%=70%*(0.85*0.8) от ФОТ | 0.233 | 1231,93 1027,67 | 204,26 100,77 | 287 | 239 | 48 23 | 103.91 | 24.21
Погрузка и перевозка.
2 | ФССЦпг01-01-01-041 | Погрузочные работы при автомобильных перевозках: мусора строительного с погрузкой вручную (1 т груза) КОЭФ. К ПОЗИЦИИ: Поправочный коэффициент для перехода от ФЕР-2001 к ТЕР-2001 (Межрегиональный сборник, Выпуск 3) ОЗП=1,223; ЭМ=1,084; ЗПМ=1,223; МАТ=1,075 Погрузо-разгрузочные работы при автоперевозках: НР (2743 руб.): 100% от ФОТ СП (1646 руб.): 60% от ФОТ | 3.5 | 52,56 52,56 |  | 184 | 184
3 | ФССЦпг01-01-02-045 | Разгрузочные работы при автомобильных перевозках: прочих материалов, (с использованием погрузчика) (1 т груза) КОЭФ. К ПОЗИЦИИ: Поправочный коэффициент для перехода от ФЕР-2001 к ТЕР-2001 (Межрегиональный сборник, Выпуск 3) ОЗП=1,223; ЭМ=1,084; ЗПМ=1,223; МАТ=1,075 Разгрузочные работы при автоперевозках: НР 100% от ФОТ СП 60% от ФОТ | 3.5 | 15.62 | 15.62 | 55 |  | 55
4 | ФССЦпг03-02-01-040 | Перевозка строительных грузов ( перевозимых автомобилями-самосвалами, ), бортовым автомобилем грузоподъемностью 5 т, на расстояние до 40 км I класс груза (1 т груза) КОЭФ. К ПОЗИЦИИ: Поправочный коэффициент для перехода от ФЕР-2001 к ТЕР-2001 (Межрегиональный сборник, Выпуск 3) ОЗП=1,223; ЭМ=1,084; ЗПМ=1,223; МАТ=1,075 Перевозка автотранспортом: НР 0% от ФОТ СП 0% от ФОТ | 3.5 | 43.65 | 43.65 | 153 |  | 153
Итого прямые затраты по разделу в ценах 2001г. | [5 empty] | 679 | 423 | 256 23 |  | 24.21
Итого прямые затраты по разделу с учетом коэффициентов к итогам | [5 empty] | 7782 | 5709 | 2073 285 |  | 24.21
Накладные расходы | [5 empty] | 5474
Сметная прибыль | [5 empty] | 3206
Итоги по разделу 1 Демонтажные работы :
Работы по реконструкции зданий и сооружений (усиление и замена существующих конструкций, разборка и возведение отдельных конструктивных элементов):
Итого Поз. 1 | [5 empty] | 287 | 239 | 48 23 |  | 24.21
Всего с учетом "Индексы перехода в цены на август 2012г.(ЦиСН 08-2012 таб.1.3) ОЗП=12,41; ЭМ=8,095; ЗПМ=12,41; МАТ=5,963" | [5 empty] | 3355 | 2966 | 389 285 |  | 24.21
Накладные расходы 84% = 110%*(0.9*0.85) ФОТ (от 3 251) | [5 empty] | 2731
Сметная прибыль 48% = 70%*(0.85*0.8) ФОТ (от 3 251) | [5 empty] | 1560
Итого c накладными и см. прибылью | [5 empty] | 7646 |  |  |  | 24.21
Погрузо-разгрузочные работы при автоперевозках:
Итого Поз. 2 | [5 empty] | 184 | 184
Всего с учетом "Условия производства работ (МДС 81-35.2004 т.1 п.2 прил.) ОЗП=1,2; ЭМ=1,2; ЗПМ=1,2; ТЗ=1,2; ТЗМ=1,2" | [5 empty] | 221 | 221
Всего с учетом "Индексы перехода в цены на август 2012г.(ЦиСН 08-2012 таб.1.3) ОЗП=12,41; ЭМ=8,095; ЗПМ=12,41; МАТ=5,963" | [5 empty] | 2743 | 2743
Накладные расходы 100% ФОТ (от 2 743) | [5 empty] | 2743
Сметная прибыль 60% ФОТ (от 2 743) | [5 empty] | 1646
Итого c накладными и см. прибылью | [5 empty] | 7132
Разгрузочные работы при автоперевозках:
Итого Поз. 3 | [5 empty] | 55 |  | 55
Всего с учетом "Индексы перехода в цены на август 2012г.(ЦиСН 08-2012 таб.1.3) ОЗП=12,41; ЭМ=8,095; ЗПМ=12,41; МАТ=5,963" | [5 empty] | 445 |  | 445
Накладные расходы 100% ФОТ (от 0)
Сметная прибыль 60% ФОТ (от 0)
Итого c накладными и см. прибылью | [5 empty] | 445
Перевозка автотранспортом:
Итого Поз. 4 | [5 empty] | 153 |  | 153
Всего с учетом "Индексы перехода в цены на август 2012г.(ЦиСН 08-2012 таб.1.3) ОЗП=12,41; ЭМ=8,095; ЗПМ=12,41; МАТ=5,963" | [5 empty] | 1239 |  | 1239
Итого | [5 empty] | 16462 |  |  |  | 24.21
В том числе:
Машины и механизмы | [5 empty] | 2073
ФОТ | [5 empty] | 5994
Накладные расходы | [5 empty] | 5474
Сметная прибыль | [5 empty] | 3206
Итого по разделу 1 Демонтажные работы | [5 empty] | 16462 |  |  |  | 24.21
Раздел 2. Замена входных дверей
5 | ФЕР09-04-012-01 | Установка металлических дверных блоков в готовые проемы (1 м2 проема) КОЭФ. К ПОЗИЦИИ: Поправочный коэффициент для перехода от ФЕР-2001 к ТЕР-2001 (Межрегиональный сборник, Выпуск 3) ОЗП=1,223; ЭМ=1,084; ЗПМ=1,223; МАТ=1,075; При ремонте и реконструкции зданий и сооружений работы, аналогичные технологическим процессам в новом строительстве ОЗП=1,15; ЭМ=1,25; ЗПМ=1,25; ТЗ=1,15; ТЗМ=1,25 Строительные металлические конструкции: НР (5686 руб.): 69%=90%*(0.9*0.85) от ФОТ СП (4779 руб.): 58%=85%*(0.85*0.8) от ФОТ | 16.5 | 86,98 33,49 | 25.84 | 1435 | 553 | 426 | 2.76 | 45.54
6 | ФЕР09-04-013-01 | Установка противопожарных дверей: однопольных глухих (1 м2 проема) КОЭФ. К ПОЗИЦИИ: Поправочный коэффициент для перехода от ФЕР-2001 к ТЕР-2001 (Межрегиональный сборник, Выпуск 3) ОЗП=1,223; ЭМ=1,084; ЗПМ=1,223; МАТ=1,075; При ремонте и реконструкции зданий и сооружений работы, аналогичные технологическим процессам в новом строительстве ОЗП=1,15; ЭМ=1,25; ЗПМ=1,25; ТЗ=1,15; ТЗМ=1,25 Строительные металлические конструкции: НР (1096 руб.): 69%=90%*(0.9*0.85) от ФОТ СП (921 руб.): 58%=85%*(0.85*0.8) от ФОТ | 3.6 | 108,76 29,72 | 13.83 | 392 | 107 | 50 | 2.38 | 8.57
7 | ФЕР09-04-013-02 | Установка противопожарных дверей: двупольных глухих (1 м2 проема) КОЭФ. К ПОЗИЦИИ: Поправочный коэффициент для перехода от ФЕР-2001 к ТЕР-2001 (Межрегиональный сборник, Выпуск 3) ОЗП=1,223; ЭМ=1,084; ЗПМ=1,223; МАТ=1,075; При ремонте и реконструкции зданий и сооружений работы, аналогичные технологическим процессам в новом строительстве ОЗП=1,15; ЭМ=1,25; ЗПМ=1,25; ТЗ=1,15; ТЗМ=1,25 Строительные металлические конструкции: НР (1301 руб.): 69%=90%*(0.9*0.85) от ФОТ СП (1094 руб.): 58%=85%*(0.85*0.8) от ФОТ | 3.22 | 110,74 39,34 | 15.55 | 357 | 127 | 50 | 3.2 | 10.3
8 | СЧЕТ от 01 июня 2012. Цена производителя. | Блоки дверные, одностворные, металлические, с декоративными накладками на фасад, текстура "Дуб" (шт) КОЭФ. К ПОЗИЦИИ: МАТ=(35050-1800-400)/5,906 Материалы - металлоконструкции | 2 | 5562.14 |  | 11124
Цена: (35050-1800-400)/5,906=5562,14 руб/шт
5,906-индекс на материалы к базовым ценам 2000 года (ЦиСН №06 июнь 2012)
9 | СЧЕТ от 01 июня 2012. Цена производителя. | Блоки дверные, двустворные, металлические, с декоративными накладками на фасад, текстура "Дуб" (шт) КОЭФ. К ПОЗИЦИИ: МАТ=(54100-2300-500)/5,906 Материалы - металлоконструкции | 4 | 8686.08 |  | 34744
Цена: (54100-2300-500)/5,906=8686,08 руб/шт
5,906-индекс на материалы к базовым ценам 2000 года (ЦиСН №06 июнь 2012)
10 | Прайс-лист от 14 апреля 2012, ООО "НИЦ С и ПБ" | Двери противопожарные металлические с обшивкой натуральным дубом (размер 2000х850) (шт) КОЭФ. К ПОЗИЦИИ: МАТ=56100/5,854 Материалы - металлоконструкции | 2 | 9583.19 |  | 19166
Цена: 56100/5,854=9 583,19 руб/шт
5,854-индекс на материалы к базовым ценам 2000 года (ЦиСН №04 апрель 2012)
11 | Прайс-лист от 14 апреля 2012, ООО "НИЦ С и ПБ" | Двери противопожарные металлические с обшивкой натуральным дубом (размер 2480х1320) (шт) КОЭФ. К ПОЗИЦИИ: МАТ=94900/5,854 Материалы - металлоконструкции | 1 | 16211.14 |  | 16211
Цена: 94900/5,854=16 211,14 руб/шт
5,854-индекс на материалы к базовым ценам 2000 года (ЦиСН №04 апрель 2012)
Отделочные работы
12 | ТЕРр61-20-001 | Ремонт штукатурки наружных прямолинейных откосов по камню и бетону цементно-известковым раствором: с земли и лесов (100 м2 отремонтированной поверхности) Штукатурные работы (ремонтно-строительные): НР (7633 руб.): 67%=79%*0.85 от ФОТ СП (4557 руб.): 40%=50%*0.8 от ФОТ | 0.25 | 5572,87 3673,82 | 1.89 | 1393 | 918 |  | 323.4 | 80.85
13 | ТЕР15-04-012-02 | Окраска фасадов с лесов с подготовкой поверхности: кремнийорганическая (100 м2 окрашиваемой поверхности) КОЭФ. К ПОЗИЦИИ: При ремонте и реконструкции зданий и сооружений работы, аналогичные технологическим процессам в новом строительстве ОЗП=1,15; ЭМ=1,25; ЗПМ=1,25; ТЗ=1,15; ТЗМ=1,25 Отделочные работы: НР (526 руб.): 80%=105%*(0.9*0.85) от ФОТ СП (243 руб.): 37%=55%*(0.85*0.8) от ФОТ | 0.25 | 3882,35 177,92 | 13.96 | 971 | 44 | 3 | 16.04 | 4.01
Примечание : накладные расходы и сметная прибыль взяты с учетом понижающих коэффициентов на основании писем № 3757-КК/08 Минрегиона РФ от 21.02.2011 г.; №АП-5536/06 от 18.11.04
Итого прямые затраты по разделу в ценах 2001г. | [5 empty] | 85793 | 1749 | 529 |  | 149.27
Итого прямые затраты по разделу с учетом коэффициентов к итогам | [5 empty] | 526905 | 23765 | 5140 |  | 162.95
Накладные расходы | [5 empty] | 16242
Сметная прибыль | [5 empty] | 11595
Итоги по разделу 2 Замена входных дверей :
Строительные металлические конструкции:
Итого Поз. 5-7 | [5 empty] | 2184 | 787 | 526 |  | 64.41
Всего с учетом "Условия производства работ (МДС 81-35.2004 т.1 п.2 прил.) ОЗП=1,2; ЭМ=1,2; ЗПМ=1,2; ТЗ=1,2; ТЗМ=1,2" | [5 empty] | 2446 | 944 | 631 |  | 77.29
Всего с учетом "Индексы перехода в цены на август 2012г.(ЦиСН 08-2012 таб.1.3) ОЗП=12,41; ЭМ=8,095; ЗПМ=12,41; МАТ=5,963" | [5 empty] | 22017 | 11715 | 5108 |  | 77.29
Накладные расходы 69% = 90%*(0.9*0.85) ФОТ (от 11 715) | [5 empty] | 8083
Сметная прибыль 58% = 85%*(0.85*0.8) ФОТ (от 11 715) | [5 empty] | 6795
Итого c накладными и см. прибылью | [5 empty] | 36895 |  |  |  | 77.29
Материалы - металлоконструкции:
Итого Поз. 8-11 | [5 empty] | 81245
Всего с учетом "Индексы перехода в цены на август 2012г.(ЦиСН 08-2012 таб.1.3) ОЗП=12,41; ЭМ=8,095; ЗПМ=12,41; МАТ=5,963" | [5 empty] | 484464
Штукатурные работы (ремонтно-строительные):
Итого Поз. 12 | [5 empty] | 1393 | 918 |  |  | 80.85
Всего с учетом "Индексы перехода в цены на август 2012г.(ЦиСН 08-2012 таб.1.3) ОЗП=12,41; ЭМ=8,095; ЗПМ=12,41; МАТ=5,963" | [5 empty] | 14224 | 11392 |  |  | 80.85
Накладные расходы 67% = 79%*0.85 ФОТ (от 11 392) | [5 empty] | 7633
Сметная прибыль 40% = 50%*0.8 ФОТ (от 11 392) | [5 empty] | 4557
Итого c накладными и см. прибылью | [5 empty] | 26414 |  |  |  | 80.85
Отделочные работы:
Итого Поз. 13 | [5 empty] | 971 | 44 | 3 |  | 4.01
Всего с учетом "Условия производства работ (МДС 81-35.2004 т.1 п.2 прил.) ОЗП=1,2; ЭМ=1,2; ЗПМ=1,2; ТЗ=1,2; ТЗМ=1,2" | [5 empty] | 981 | 53 | 4 |  | 4.81
Всего с учетом "Индексы перехода в цены на август 2012г.(ЦиСН 08-2012 таб.1.3) ОЗП=12,41; ЭМ=8,095; ЗПМ=12,41; МАТ=5,963" | [5 empty] | 6200 | 658 | 32 |  | 4.81
Накладные расходы 80% = 105%*(0.9*0.85) ФОТ (от 658) | [5 empty] | 526
Сметная прибыль 37% = 55%*(0.85*0.8) ФОТ (от 658) | [5 empty] | 243
Итого c накладными и см. прибылью | [5 empty] | 6969 |  |  |  | 4.81
Итого | [5 empty] | 554742 |  |  |  | 162.95
В том числе:
Материалы | [5 empty] | 498000
Машины и механизмы | [5 empty] | 5140
ФОТ | [5 empty] | 23765
Накладные расходы | [5 empty] | 16242
Сметная прибыль | [5 empty] | 11595
Итого по разделу 2 Замена входных дверей | [5 empty] | 554742 |  |  |  | 162.95
ИТОГИ ПО СМЕТЕ:
Итого прямые затраты по смете в ценах 2001г. | [5 empty] | 86472 | 2172 | 785 23 |  | 173.48
Итого прямые затраты по смете с учетом коэффициентов к итогам | [5 empty] | 534687 | 29474 | 7213 285 |  | 187.16
Накладные расходы | [5 empty] | 21716
Сметная прибыль | [5 empty] | 14801
Итоги по смете:
Работы по реконструкции зданий и сооружений (усиление и замена существующих конструкций, разборка и возведение отдельных конструктивных элементов):
Итого Поз. 1 | [5 empty] | 287 | 239 | 48 23 |  | 24.21
Всего с учетом "Индексы перехода в цены на август 2012г.(ЦиСН 08-2012 таб.1.3) ОЗП=12,41; ЭМ=8,095; ЗПМ=12,41; МАТ=5,963" | [5 empty] | 3355 | 2966 | 389 285 |  | 24.21
Накладные расходы 84% = 110%*(0.9*0.85) ФОТ (от 3 251) | [5 empty] | 2731
Сметная прибыль 48% = 70%*(0.85*0.8) ФОТ (от 3 251) | [5 empty] | 1560
Итого c накладными и см. прибылью | [5 empty] | 7646 |  |  |  | 24.21
Погрузо-разгрузочные работы при автоперевозках:
Итого Поз. 2 | [5 empty] | 184 | 184
Всего с учетом "Условия производства работ (МДС 81-35.2004 т.1 п.2 прил.) ОЗП=1,2; ЭМ=1,2; ЗПМ=1,2; ТЗ=1,2; ТЗМ=1,2" | [5 empty] | 221 | 221
Всего с учетом "Индексы перехода в цены на август 2012г.(ЦиСН 08-2012 таб.1.3) ОЗП=12,41; ЭМ=8,095; ЗПМ=12,41; МАТ=5,963" | [5 empty] | 2743 | 2743
Накладные расходы 100% ФОТ (от 2 743) | [5 empty] | 2743
Сметная прибыль 60% ФОТ (от 2 743) | [5 empty] | 1646
Итого c накладными и см. прибылью | [5 empty] | 7132
Разгрузочные работы при автоперевозках:
Итого Поз. 3 | [5 empty] | 55 |  | 55
Всего с учетом "Индексы перехода в цены на август 2012г.(ЦиСН 08-2012 таб.1.3) ОЗП=12,41; ЭМ=8,095; ЗПМ=12,41; МАТ=5,963" | [5 empty] | 445 |  | 445
Накладные расходы 100% ФОТ (от 0)
Сметная прибыль 60% ФОТ (от 0)
Итого c накладными и см. прибылью | [5 empty] | 445
Перевозка автотранспортом:
Итого Поз. 4 | [5 empty] | 153 |  | 153
Всего с учетом "Индексы перехода в цены на август 2012г.(ЦиСН 08-2012 таб.1.3) ОЗП=12,41; ЭМ=8,095; ЗПМ=12,41; МАТ=5,963" | [5 empty] | 1239 |  | 1239
Строительные металлические конструкции:
Итого Поз. 5-7 | [5 empty] | 2184 | 787 | 526 |  | 64.41
Всего с учетом "Условия производства работ (МДС 81-35.2004 т.1 п.2 прил.) ОЗП=1,2; ЭМ=1,2; ЗПМ=1,2; ТЗ=1,2; ТЗМ=1,2" | [5 empty] | 2446 | 944 | 631 |  | 77.29
Всего с учетом "Индексы перехода в цены на август 2012г.(ЦиСН 08-2012 таб.1.3) ОЗП=12,41; ЭМ=8,095; ЗПМ=12,41; МАТ=5,963" | [5 empty] | 22017 | 11715 | 5108 |  | 77.29
Накладные расходы 69% = 90%*(0.9*0.85) ФОТ (от 11 715) | [5 empty] | 8083
Сметная прибыль 58% = 85%*(0.85*0.8) ФОТ (от 11 715) | [5 empty] | 6795
Итого c накладными и см. прибылью | [5 empty] | 36895 |  |  |  | 77.29
Материалы - металлоконструкции:
Итого Поз. 8-11 | [5 empty] | 81245
Всего с учетом "Индексы перехода в цены на август 2012г.(ЦиСН 08-2012 таб.1.3) ОЗП=12,41; ЭМ=8,095; ЗПМ=12,41; МАТ=5,963" | [5 empty] | 484464
Штукатурные работы (ремонтно-строительные):
Итого Поз. 12 | [5 empty] | 1393 | 918 |  |  | 80.85
Всего с учетом "Индексы перехода в цены на август 2012г.(ЦиСН 08-2012 таб.1.3) ОЗП=12,41; ЭМ=8,095; ЗПМ=12,41; МАТ=5,963" | [5 empty] | 14224 | 11392 |  |  | 80.85
Накладные расходы 67% = 79%*0.85 ФОТ (от 11 392) | [5 empty] | 7633
Сметная прибыль 40% = 50%*0.8 ФОТ (от 11 392) | [5 empty] | 4557
Итого c накладными и см. прибылью | [5 empty] | 26414 |  |  |  | 80.85
Отделочные работы:
Итого Поз. 13 | [5 empty] | 971 | 44 | 3 |  | 4.01
Всего с учетом "Условия производства работ (МДС 81-35.2004 т.1 п.2 прил.) ОЗП=1,2; ЭМ=1,2; ЗПМ=1,2; ТЗ=1,2; ТЗМ=1,2" | [5 empty] | 981 | 53 | 4 |  | 4.81
Всего с учетом "Индексы перехода в цены на август 2012г.(ЦиСН 08-2012 таб.1.3) ОЗП=12,41; ЭМ=8,095; ЗПМ=12,41; МАТ=5,963" | [5 empty] | 6200 | 658 | 32 |  | 4.81
Накладные расходы 80% = 105%*(0.9*0.85) ФОТ (от 658) | [5 empty] | 526
Сметная прибыль 37% = 55%*(0.85*0.8) ФОТ (от 658) | [5 empty] | 243
Итого c накладными и см. прибылью | [5 empty] | 6969 |  |  |  | 4.81
Итого | [5 empty] | 571204 |  |  |  | 187.16
В том числе:
Материалы | [5 empty] | 498000
Машины и механизмы | [5 empty] | 7213
ФОТ | [5 empty] | 29759
Накладные расходы | [5 empty] | 21716
Сметная прибыль | [5 empty] | 14801
НДС 18% | [5 empty] | 102817
ВСЕГО по смете | [5 empty] | 674021 |  |  |  | 187.16
Coставил: ___________________________Е.А. Подгорная
(должность, подпись, расшифровка)
Coглacованo: ___________________________Т.А. Солодкова
(должность, подпись, расшифровка)
Начальник группы: ___________________________Н.А. Минина
(должность, подпись, расшифровка)
Начальник отдела: ___________________________Т.В. Кузнецова
(должность, подпись, расшифровка)
Coглacoвaнo: ___________________________С.Б. Даурцев
(должность, подпись, расшифровка)