## Локальная смета
СОГЛАСОВАНО: |  |  |  | ФГУП "Комбинат "Электрохимприбор" | [7 empty] | УТВЕРЖДАЮ:
[6 empty] | (наименование стройки) | [5 empty] | Зам. генерального директора
Е.В.Гордеев
_________________ | [11 empty] | _________________
" _____ " ________________ 2012 г. | [11 empty] | "______ " __________2012 г.
ЛОКАЛЬНЫЙ СМЕТНЫЙ РАСЧЕТ № 24503
(локальная смета)
|  | на | систему автоматической пожарной сигнализации и СОУЭ. Отключение вентсистем.
Площадка 8. Здание 12 (инв.№ 5000016).
(наименование работ и затрат, наименование объекта)
|  |  | Основание: проект № 23804-10-СС "И" | [9 empty] | Справочно, в тыс.руб. :
|  |  | Сметная стоимость _______________________________________________________________________________________________ | [5 empty] | ___________________________203,216 |  | тыс. руб. |  | с К=4,42 |  | 915.4801
|  |  | монтажных работ _______________________________________________________________________________________________ | [5 empty] | _______________________________________________________________________________________________161,653 |  | тыс. руб. |  | с К=4,42 |  | 714.5063
|  |  | прочих (ПНР "в холостую") _______________________________________________________________________________________________ | [5 empty] | _______________________________________________________________________________________________14,422 |  | тыс. руб. |  | с К=6,05 |  | 87.2531
|  |  | оборудования _______________________________________________________________________________________________ | [5 empty] | _______________________________________________________________________________________________27,141 |  | тыс. руб. |  | с К=4,19 |  | 113.7208
|  |  | Средства на оплату труда _______________________________________________________________________________________________ | [5 empty] | ___________________________40,627 |  | тыс. руб.
|  |  | Сметная трудоемкость _______________________________________________________________________________________________ | [5 empty] | _______________________________________________________________________________________________2238 |  | чел.час
Составлен(а) в базовых ценах 2001г. в редакции 2009г.
№ пп | Обоснова-ние | Наименование | Ед. изм. | Кол. | Стоимость единицы, руб. |  |  |  | Общая стоимость, руб. |  |  |  |  | Т/з осн. раб.на ед. | Т/з осн. раб. Всего | Общая масса обору-дования, т
[5 empty] | Всего | В том числе |  |  | Обору-дование | Всего | В том числе
[6 empty] | Осн.З/п | Эк.Маш | З/пМех |  |  | Осн.З/п | Эк.Маш | З/пМех
1 | 2 | 3 | 4 | 5 | 6 | 7 | 8 | 9 | 10 | 11 | 12 | 13 | 14 | 15 | 16 | 17
Раздел 1. Монтажные работы
1 | ТЕРм10-08-001-01 | Приборы ПС приемно-контрольные, пусковые, концентратор блок базовый на 10 лучей "Юнитроник-496" | 1 шт. | 1 | 117.52 | 102.02 | 0.46 |  |  | 118 | 102 |  |  | 7.2 | 7.2
2 | ТЕРм10-02-016-06 | Отдельно устанавливаемый преобразователь или блок питания Скат 2400 И7 | 1 шт. | 1 | 256.7 | 157.76 | 33.83 | 6.87 |  | 257 | 158 | 34 | 7 | 10.1 | 10.1
3 | ТЕРм10-08-019-01 | Монтаж: метка "Юнитроник МА-7ТС" | 1 шт. | 24 | 7.32 | 6.88 |  |  |  | 176 | 165 |  |  | 0.5 | 12
4 | ТЕРм10-08-003-05 | Монтаж: модуль адресный управляющий МА-У4, МА-УОП | 1 шт. | 24 | 86.32 | 78.05 | 0.37 |  |  | 2072 | 1873 | 9 |  | 5.76 | 138.24
5 | ТЕРм10-08-002-02 | Извещатель ПС автоматический дымовой " ИП 212-5МЗ" | 1 шт. | 128 | 28.38 | 22.76 | 0.46 |  |  | 3633 | 2913 | 59 |  | 1.68 | 215.04
6 | ТЕРм10-08-002-03 | Извещатель ПС автоматический тепловой, дымовой, световой во взрывозащищенном исполнении ИП 101-07-07-ем | 1 шт. | 2 | 34.49 | 27.97 | 0.54 |  |  | 69 | 56 | 1 |  | 1.68 | 3.36
7 | ТЕРм10-04-066-05 | Извещатель пожарный ручной ИПР-3СУ | 1 шт. | 15 | 13.89 | 12.78 |  |  |  | 208 | 192 |  |  | 1 | 15
8 | ТЕРм10-04-066-06 | Оповещатель световой Молния -24В ВЫход | 1 шт. | 18 | 98.76 | 74.88 |  |  |  | 1778 | 1348 |  |  | 6 | 108
9 | ТЕРм10-04-066-06 | Оповещатель пожарный Маяк-24-ЗМ | 1 шт. | 51 | 98.76 | 74.88 |  |  |  | 5037 | 3819 |  |  | 6 | 306
10 | ТЕРм10-08-003-05 | Монтаж: размыкатель линии РЛ-1 | 1 шт. | 3 | 86.32 | 78.05 | 0.37 |  |  | 259 | 234 | 1 |  | 5.76 | 17.28
11 | ТЕРм10-06-010-22 | Устройство контроля шлейфов сигнализации УШК-01 | 1 устройство | 16 | 192.79 | 93.72 | 97.2 | 12.03 |  | 3085 | 1500 | 1555 | 192 | 6 | 96
12 | Ферм 08-02-390-01 Письмо УРРЦЭЦС от 12.04.11 г. | Короба пластмассовые шириной до 40 мм | 100 м | 19.2 | 311.4 | 218.44 | 38.75 | 0.17 |  | 5979 | 4194 | 744 | 3
13 | ТЕРм10-08-019-01 | Коробка ответвительная на стене УК-2П | 1 шт. | 127 | 7.32 | 6.88 |  |  |  | 930 | 874 |  |  | 0.5 | 63.5
14 | ТЕРм08-02-399-01 | Провод в коробах, сечением до 6 мм2 | 100 м | 44.18 | 189.23 | 46.64 | 56.09 | 24.55 |  | 8360 | 2061 | 2478 | 1085 | 3.52 | 155.51
15 | ТЕРм08-02-146-01 | Кабель до 35 кВ с креплением накладными скобами, масса 1 м кабеля до 0,5 кг | 100 м кабеля | 0.13 | 2828.73 | 199.19 | 1292.95 | 147.72 |  | 368 | 26 | 168 | 19 | 14.7 | 1.91
16 | ТЕРм10-01-055-02 | Прокладка кабеля, масса 1 м до 1 кг, по стене кирпичной | 100 м кабеля | 0.08 | 1837.57 | 474.14 | 129.78 | 23.9 |  | 147 | 38 | 10 | 2 | 37.1 | 2.97
17 | ТЕРм08-02-407-01 | Труба стальная по установленным конструкциям, по стенам с креплением скобами, диаметр до 25 мм | 100 м | 0.32 | 2527.2 | 408.1 | 897.93 | 320.97 |  | 809 | 131 | 287 | 103 | 30.8 | 9.86
18 | ТЕРм08-02-412-01 | Затягивание провода в проложенные трубы и металлические рукава первого одножильного или многожильного в общей оплетке, суммарное сечение до 2,5 мм2 | 100 м | 0.27 | 658.05 | 74.33 | 2.92 | 0.18 |  | 178 | 20 | 1 |  | 5.61 | 1.51
19 | ТЕРм11-03-001-01 | Монтаж: Резисторы, диоды | 1 шт. | 250 | 8.41 | 7.26 |  |  |  | 2103 | 1815 |  |  | 0.52 | 130
20 | ТЕРм08-03-573-06 | Шкаф для приборов настенный | 1 шт. | 3 | 146.54 | 33.11 | 107.57 | 7.93 |  | 440 | 99 | 323 | 24 | 2.37 | 7.11
21 | ТЕРм10-04-067-15 | Настройка комплекта ПК | 1 шт. | 1 | 980.7 | 738.48 | 3.84 | 0.78 |  | 981 | 738 | 4 | 1 | 54.5 | 54.5
22 | ТЕРм10-08-001-13 | Монтаж: Преобразователь интерфейсов | 1 шт. | 1 | 64.92 | 57.52 | 0.37 |  |  | 65 | 58 |  |  | 4 | 4
23 | ТЕРм10-08-019-01 | Коробка проходная с уплотнением | 1 шт. | 1 | 7.32 | 6.88 |  |  |  | 7 | 7 |  |  | 0.5 | 0.5
Раздел 2. Оборудование и материалы, не учтенные в стоимости монтажных работ
24 | Цена поставщика | ППКОПУ 03041-4-1 "Юнитроник-496" (Ц:14240руб :1,18:4,19) | шт | 1 |  |  |  |  | 2880 | 2880
25 | Цена поставщика | Программное обеспечение Конфигуратор Юнитроник-V (Ц:1600руб :1,18:4,19) | шт | 1 |  |  |  |  | 324 | 324
26 | Цена поставщика | Источник питания СКАТ2400И7 (Ц:4752руб:1,18:4,19) | 1 шт. | 1 |  |  |  |  | 961 | 961
27 | Цена поставщика | АКБ 12В 7А/ч (Ц:423,20руб:1,18:4,42х1,02) | шт | 1 | 82.76 |  |  |  |  | 83
28 | Цена поставщика | АКБ 12в 12,0 А/ч (Ц:756,20руб:1,18:4,42х1,02) | шт | 1 | 147.89 |  |  |  |  | 148
29 | Цена поставщика | Адресная метка МА-7ТСН-24 (Ц:590руб :1,18:4,19) | шт | 24 |  |  |  |  | 2864 | 2864
30 | Цена поставщика | Модуль адресации управляющий МА-УОП (Ц:1150руб :1,18:4,19) | шт | 8 |  |  |  |  | 1861 | 1861
31 | Цена поставщика | Модуль адресации управляющий МА-4У (Ц:3520руб :1,18:4,19) | шт | 16 |  |  |  |  | 11391 | 11391
32 | Цена поставщика | Дымовой извещатель ИП-212-5МЗ (Ц:363,44руб:1,18:4,42х1,02) | шт | 141 | 71.08 |  |  |  |  | 10022
33 | Цена поставщика | Тепловой взрывозащищенный "ИП 101-07ем" (Ц:3497руб:1,18:4,04х1,02) | шт | 3 | 683.9 |  |  |  |  | 2052
34 | Цена поставщика | Извещатель пожарный ручной ИПР-3СУ ( Ц:148,70 руб. :1,18:4,42х1,02) | шт | 17 | 29.08 |  |  |  |  | 494
35 | Цена поставщика | Светоуказатель Выход "Молния-24В" (Ц:155руб :1,18:4,42х1,02) | шт | 18 | 30.31 |  |  |  |  | 546
36 | Цена поставщика | Оповещатель "Маяк-24-3М" (Ц:162,40руб.:1,18:4,42) | шт | 51 | 31.14 |  |  |  |  | 1588
37 | Цена поставщика | Размыкатель линии РЛ-1 (Ц:192руб :1,18:4,19) | шт | 3 |  |  |  |  | 116 | 116
38 | Цена поставщика | Устройство контроля шлейфов сигнализации УШК-01 (Ц:185руб:1,18:4,42х1,02) | 1 шт. | 16 | 36.18 |  |  |  |  | 579
39 | ТСЦ-509-0160 | Выключатели автоматические | шт. | 1 | 123.41 |  |  |  |  | 123
40 | Цена поставщика | Кабель-канал 15х10 "ЭЛЕКОР" CKK10-015-010-1-K01 Ц:12,32руб:1,18:4,42) | м | 1250 | 2.36 |  |  |  |  | 2950
41 | Цена поставщика | Кабель-канал 25х16 "ЭЛЕКОР" CKK10-025-016-1-K01 (Ц:25,40руб:1,18:4,42) | м | 350 | 4.87 |  |  |  |  | 1705
42 | Цена поставщика | Кабель-канал 40х25 "ЭЛЕКОР" CKK10-040-025-1-K01-018 (Ц:43,43руб:1,18:4,42х1,02) | м | 320 | 8.49 |  |  |  |  | 2717
43 | ТСЦ-503-0460 | Разветвительная коробка УК-2П | шт. | 140 | 2.85 |  |  |  |  | 399
44 | ТСЦ-501-8190 | Кабель силовой с медными жилами с поливинилхлоридной изоляцией в поливинилхлоридной оболочке без защитного покрова ВВГ, напряжением 0,66 Кв, число жил 3 и сечением 1,5 мм2 | 1000 м | 0.01326 | 6962.8 |  |  |  |  | 92
45 | Цена поставщика | Кабель UТ 105нг(А)-FRLS FE180 1х2х0,5 (Цена:23700руб:1,18:4,42) | 1000 м | 2.093 | 4544.06 |  |  |  |  | 9511
46 | Цена поставщика | Кабель КСРЭВнг(А) FRLS 1х 2х0,8мм (Ц:46270руб:1,18:4,42х1,02) | 1000 м | 2.449 | 9048.89 |  |  |  |  | 22161
47 | ТСЦ-509-0584 | Резисторы | шт. | 277 | 1.19 |  |  |  |  | 330
48 | ТСЦ-103-0002 | Трубы стальные сварные водогазопроводные с резьбой черные легкие (неоцинкованные) диаметр условного прохода 20 мм, толщина стенки 2,5 мм | м | 32 | 14.72 |  |  |  |  | 471
49 | Цена поставщика | Шкаф автоматики cо стеклянной дверцей 1000 х 800х300 SR 10830V (Ц:11276,60руб:1,18:4,42х1,02) | 1 шт. | 1 | 2205.33 |  |  |  |  | 2205
50 | Цена поставщика | Шкаф автоматики c глухой дверцей 600 х 600х250 SR IP30 АВВ (Ц:6033руб :1,18:4,42х1,02) | 1 шт. | 2 | 1179.86 |  |  |  |  | 2360
51 | Цена поставщика | Петли для крепления шкафа АА 1206 (Ц:351,13руб :1,18:4,42х1,02) | копл-кт | 3 | 68.67 |  |  |  |  | 206
52 | Цена поставщика | Комплект стоек длиной 50 мм (12 шт) АА 8050 (Ц:839,23руб :1,18:4,42х1,02) | шт | 3 | 164.13 |  |  |  |  | 492
53 | Цена поставщика | Преобразователь интерфейсов USB/RS-232/RS-422/RS-485 (Ц:1100:1,18:4,42 х 1,02) | 1 шт. | 1 | 215.12 |  |  |  |  | 215
54 | Цена поставщика | Нетбук Aspire (Ц:27888руб:1,18:4,19) | шт | 1 |  |  |  |  | 5641 | 5641
55 | ТСЦ-503-0493 прим | Коробки с уплотнением КПЛУ-20 | шт. | 1 | 59.5 |  |  |  |  | 60
Раздел 3. Пусконаладочные работы (вхолостую 80%)
Пусконаладочные работы пожарной сигнализации и СОУЭ
56 | ТЕРп01-10-001-01 | Сбор и реализация сигналов информации устройств защиты, автоматики электрических и технологических режимов КОЭФ. К ПОЗИЦИИ: 0.10 При выполнении пусконаладочных работ на высоте от 2 до 8м ОЗП=1,1; ТЗ=1,1 | 1 сигнал | 203 | 27.19 | 27.19 |  |  |  | 5520 | 5520 |  |  | 1.65 | 334.95
57 | ТЕРп01-10-010-01 | Схема контроля изоляции электрической сети с помощью электроизмерительных приборов | 1 схема | 2 | 95.38 | 95.38 |  |  |  | 191 | 191 |  |  | 6 | 12
58 | ТЕРп02-01-002-01 | Автоматизированная система управления II категории технической сложности с количеством каналов (Кобщ) 2 | 1 система | 1 | 366.98 | 366.98 |  |  |  | 367 | 367 |  |  | 17.6 | 17.6
Пусконаладочные работы автоматического отключения вентиляции при пожаре
59 | ТЕРп01-09-010-07 | Функциональная группа управления релейно-контакторная с общим числом внешних блокировочных связей до 100 | 1 шт. | 1 | 1254.21 | 1254.21 |  |  |  | 1254 | 1254 |  |  | 73 | 73
Итого прямые затраты по смете в ценах 2001г. | [9 empty] | 131938 | 29753 | 5674 | 1436 |  | 1797.14
Итого прямые затраты по смете с учетом коэффициентов к итогам | [9 empty] | 143963 | 38607 | 7742 | 2020 |  | 2238
В том числе, справочно:
Районный к-т 4,3% (Поз. 1-6, 10, 13, 16, 19, 22-23, 7-9, 21, 11-12, 14-15, 17-18, 20, 56-59) | [9 empty] | 1341 | 1279 | 62 | 62
Транспортные расходы на оборудование - согласно п.4.60 из МДС 81-35.2004 ПЗ=1,03 (ОЗП=1,03; ЭМ=1,03; МАТ=1,03) (Поз. 24-25, 29-31, 37, 26, 54) | [9 empty] | 781
Заготовительно-складские расходы на оборудование - согласно п.4.64 из МДС 81-35.2004 ПЗ=1,012 (ОЗП=1,012; ЭМ=1,012; МАТ=1,012) (Поз. 24-25, 29-31, 37, 26, 54) | [9 empty] | 322
2. Производство монтажных работ в существующих зданиях и сооружениях в стесненных условиях ОЗП=1,35; ЭМ=1,35; ЗПМ=1,35; ТЗ=1,35; ТЗМ=1,35 (Поз. 1-6, 10, 13, 16, 19, 22-23, 7-9, 21, 11-12, 14-15, 17-18, 20) | [9 empty] | 10193 | 8185 | 2007 | 524 |  | 475.8565
3. ПНР на действующих предприятиях в зданиях при наличии в зоне производства работ загромождающих помещения предметов ОЗП=1,15; ТЗ=1,15 (Поз. 56-59) | [9 empty] | 1147 | 1147 |  |  |  | 65.6325
Пусконаладочные работы (в холостую 80%) ПЗ=0,8 (ОЗП=0,8; ЭМ=0,8; ЗПМ=0,8; МАТ=0,8; ТЗ=0,8; ТЗМ=0,8) (Поз. 56-59) | [9 empty] | -1759 | -1759 |  |  |  | -100.636
Накладные расходы | [9 empty] | 35070
В том числе, справочно:
65% ФОТ (от 7035) (Поз. 56-59) | [9 empty] | 4573
80% ФОТ (от 11690) (Поз. 1-6, 10, 13, 16, 19, 22-23) | [9 empty] | 9352
92% ФОТ (от 8586) (Поз. 7-9, 21) | [9 empty] | 7899
95% ФОТ (от 10933) (Поз. 12, 14-15, 17-18, 20) | [9 empty] | 10386
120% ФОТ (от 2383) (Поз. 11) | [9 empty] | 2860
Сметная прибыль | [9 empty] | 24183
В том числе, справочно:
40% ФОТ (от 7035) (Поз. 56-59) | [9 empty] | 2814
60% ФОТ (от 11690) (Поз. 1-6, 10, 13, 16, 19, 22-23) | [9 empty] | 7014
65% ФОТ (от 19519) (Поз. 7-9, 21, 12, 14-15, 17-18, 20) | [9 empty] | 12687
70% ФОТ (от 2383) (Поз. 11) | [9 empty] | 1668
Итоги по смете:
Итого Монтажные работы | [9 empty] | 161653 |  |  |  |  | 1835.46
Итого Оборудование | [9 empty] | 27141
Итого Прочие затраты | [9 empty] | 14422 |  |  |  |  | 402.54
Итого | [9 empty] | 203216 |  |  |  |  | 2238
В том числе:
Материалы | [9 empty] | 70473
Машины и механизмы | [9 empty] | 5722
ФОТ | [9 empty] | 40627
Оборудование | [9 empty] | 27141
Накладные расходы | [9 empty] | 35070
Сметная прибыль | [9 empty] | 24183
ВСЕГО по смете | [9 empty] | 203216 |  |  |  |  | 2238
| Зам.гл.инженера отд. 072 _________________________ Т.М.Ковязина | [6 empty] | Составил инженер-сметчик __________________ В.В.Воронкова
02.07.12 г.