## Локальная смета
Приложение №1
Далматовское месторождение
(наименование стройки)
ВЕДОМОСТЬ ОБЪЕМОВ РАБОТ
| на | строительно-монтажные работы на объекте Заказчика - "Вагон-санпропусник для столовой"
№ пп | Обоснование | Наименование работ и затрат | Ед. изм. | Кол.
1 | 2 | 3 | 4 | 5
Раздел 1.
1 | ФЕР01-01-031-02 В ред. пр. № 253 Минрегиона РФ | Разработка грунта с перемещением до 10 м бульдозерами мощностью: 96 кВт (130 л.с.), группа грунтов 2 | 1000 м3 грунта | 0,009 2*6*3*0,25/1000
2 | ФЕР01-01-031-10 В ред. пр. № 253 Минрегиона РФ | При перемещении грунта на каждые последующие 10 м добавлять: к расценке 01-01-031-02 | 1000 м3 грунта | 0.009
3 | ФЕР11-01-001-02 В ред. пр. № 253 Минрегиона РФ | Уплотнение грунта: щебнем | 100 м2 площади уплотнения | 0,36 2*6*3/100
4 | ФЕР11-01-013-03 В ред. пр. № 253 Минрегиона РФ | Устройство покрытий: щебеночных с пропиткой битумом | 100 м2 покрытия | 0.36
5 | ФЕР27-06-001-04 В ред. пр. № 253 Минрегиона РФ | Устройство дорожных покрытий из сборных прямоугольных железобетонных плит площадью: свыше 10,5 м2 | 100 м3 сборных железобетонных плит | 0,0504 3*1,68/100
6 | ФССЦ-403-5602 Пр.Минрегиона №308 от 28.07.09 | Плиты дорожные ПДH, ПДО /бетон В25 (М350), объем 1,68 м3, расход ар-ры 112,52 кг/ (серия 3.503.1-91 вып.1) | шт. | 3
7 | ФЕРм37-01-001-09 В ред. пр. № 321 Минрегиона РФ | Монтаж оборудования без механизмов на открытой площадке, масса оборудования: 5 т | 1 шт. | 1