## Лист1
Приложение №1 к Договору №_____________________от "___" _____________2014года
Спецификация. Поставка арматуры общепромышленной DN до 80 мм для сооружения энергоблока №4 Ростовской АЭС
№ п/п | Идентификатор | Маркировка арматуры | Наименование | Тип | Класс и группа безопас-ности изделия по НП-68-05 | Оборудование/Материалы | DN(арматуры), мм | Pp (арматура АЭС), Pу (общепром. арматура), МПа | Tp(арматуры), °С | Рабочая среда | Kv,м3/ч(для регулирующих клапанов) | Масса ед.,кг | Способ управления | Тип электропривода | Мощность электро-двигателя, кВт | Материал корпуса арматуры | Способ присоединения | ТУ | Смета № | Номер чертежа | Позиция по спецификации чертежа | Номер з/сп | Класс и группа трубопровода | Категория сейсмостойкос-ти трубопровода | Количество, шт | Цена без НДС, руб. | Сумма без НДС, руб. | НДС, руб. | Сумма с НДС, руб. | Объект проектирования | Завод-изготовитель | Примечание | Срок закл. договора | Срок поставки | Срок поставки | Разработчик РД | Стоимость изделия в ценах 2000 года, руб.
1 | 2 | 3 | 4 | 5 | 6 | 7 | 8 | 9 | 10 | 11 | 12 | 13 | 14 | 15 | 16 | 17 | 18 | 19 | 20 | 21 | 22 | 23 | 24 | 25 | 26 | 27 | 28 | 29 | 30 | 31 | 32 | 33 | 34 | 35 |  | 36
1 | 2.ИСУП.3834454 | 4TK70S22 | Конденсатоотводчик | По типу 45с15нж1 | - | Оборудование | 25 | 4 | 300 | конденсат |  | 1.45 | - |  |  | угл | под приварку | По типу ТУ 3742-003-05749381-2001 | (смета будет после выпуска ПСД) | R4.00615.1.0.11 |  | R4.00615.8.0.11 | -/4 | III | 1 |  | 0 | 0 | 0 | Реакторное отделение. |  | Срок службы не менее 30 лет |  | 2013-11-30 | 2015-02-25 | 1/1 | 202
2 | 2.ИСУП.3834455 | 4TK10S22 | Конденсатоотводчик | По типу 45с15нж1 | - | Оборудование | 25 | 4 | 300 | конденсат |  | 1.45 | - |  |  | угл | под приварку | По типу ТУ 3742-003-05749381-2001 | (смета будет после выпуска ПСД) | R4.00615.1.0.11 |  | R4.00615.8.0.11 | -/4 | III | 1 |  | 0 | 0 | 0 | Реакторное отделение. |  | Срок службы не менее 30 лет |  | 2013-11-30 | 2015-02-25 | 1/1 | 202
3 | 2.ИСУП.3834456 | 4TK15S02 | Конденсатоотводчик | По типу 45с15нж1 | - | Оборудование | 25 | 4 | 300 | конденсат |  | 1.45 | - |  |  | угл | под приварку | По типу ТУ 3742-003-05749381-2001 | (смета будет после выпуска ПСД) | R4.00615.1.0.11 |  | R4.00615.8.0.11 | -/4 | III | 1 |  | 0 | 0 | 0 | Реакторное отделение. |  | Срок службы не менее 30 лет |  | 2013-11-30 | 2015-02-25 | 1/1 | 202
4 | 2.ИСУП.4591289 | 4VC61S19 | Кран шаровой запорный | По типу КШ 25.40.4110 | - | Оборудование | 25 | 4 | 150 | вода |  | 1.1 | ручной |  |  | угл | под приварку | По типу ТУ 3742-016-55377430-10 | R4.01307.3.0.16 | R4.01307.1.0.15 |  | R4.01307.2.0.15 | -/4 | II | 1 |  | 0 | 0 | 0 | Открытая установка трансфороматоров с путями перекатки. |  | Срок службы не менее 30 лет |  | 2014-01-02 | 2015-02-25 | БКП 1/5 | 749.21
5 | 2.ИСУП.4591290 | 4VC62S19 | Кран шаровой запорный | По типу КШ 25.40.4110 | - | Оборудование | 25 | 4 | 150 | вода |  | 1.1 | ручной |  |  | угл | под приварку | По типу ТУ 3742-016-55377430-10 | R4.01307.3.0.16 | R4.01307.1.0.15 |  | R4.01307.2.0.15 | -/4 | II | 1 |  | 0 | 0 | 0 | Открытая установка трансфороматоров с путями перекатки. |  | Срок службы не менее 30 лет |  | 2014-01-02 | 2015-02-25 | БКП 1/5 | 749.21
6 | 2.ИСУП.4591295 | 4VC61S20 | Кран шаровой | По типу КШ 32.40.4110 | - | Оборудование | 32 | 4 | 150 | вода |  | 1.6 | ручной |  |  | угл | под приварку | По типу ТУ 3742-016-55377430-10 | R4.01307.3.0.16 | R4.01307.1.0.15 |  | R4.01307.2.0.15 | -/4 | II | 1 |  | 0 | 0 | 0 | Открытая установка трансфороматоров с путями перекатки. |  | Срок службы не менее 30 лет |  | 2014-01-02 | 2015-02-25 | БКП 1/5 | 1083.48
7 | 2.ИСУП.4591298 | 4VC62S20 | Кран шаровой | По типу КШ 32.40.4110 | - | Оборудование | 32 | 4 | 150 | вода |  | 1.6 | ручной |  |  | угл | под приварку | По типу ТУ 3742-016-55377430-10 | R4.01307.3.0.16 | R4.01307.1.0.15 |  | R4.01307.2.0.15 | -/4 | II | 1 |  | 0 | 0 | 0 | Открытая установка трансфороматоров с путями перекатки. |  | Срок службы не менее 30 лет |  | 2014-01-02 | 2015-02-25 | БКП 1/5 | 1083.48
8 | 2.ИСУП.3812820 | 4RE11S23 | Клапан регулирующий | По типу 6с-13-1 Э |  | Оборудование | 80 | 10 | 450 | вода | 25-50 | 132 | встроенный электропривод | МЭОФ-100/25-0,25У-99К | 0.25 | угл | под приварку | По типу ТУ 3740-002-15365247-2004 | До выпуска ПСД | До выпуска ПСД |  | R4.00488.8.0.13 | -/4 | III | 1 |  | 0 | 0 | 0 | Машинное отделение (деаэраторная, этажерка электроустройств). |  | Срок службы - 30 лет с ввода блока в промышленную эксплуатацию |  | 2014-05-31 | 2015-02-25 | БКП 1/3 | 8239.84
9 | 2.ИСУП.5036140 | 4UM30S10 | Клапан регулирующий | По типу 10C-5-2-1 |  | Оборудование | 25 | 10 | 450 | сетевая вода | 4,4 | 5.6 | маховик |  |  | угл | под приварку | По типу ТУ 2913-001-15365247-2004 | R4.00333.3.0.16 | R4.00333.1.0.12 |  | R4.00333.8.0.12 | 4 | III | 1 |  | 0 | 0 | 0 | Машинное отделение (деаэраторная, этажерка электроустройств). |  | Срок службы 30 лет, гарантия 24 мес. с момента ввода в промышленную эксплуатацию. Ремонтная документация в соответствии с ГОСТ 2.602-95.Комплектно с запасными частями и принадлежностями |  | 2014-06-09 | 2015-02-25 | БКП 1/2 | 767.17
10 | 2.ИСУП.5036141 | 4UM30S18 | Клапан регулирующий | По типу 10C-5-2-1 |  | Оборудование | 25 | 10 | 450 | сетевая вода | 4,4 | 5.6 | маховик |  |  | угл | под приварку | По типу ТУ 2913-001-15365247-2004 | R4.00333.3.0.16 | R4.00333.1.0.12 |  | R4.00333.8.0.12 | 4 | III | 1 |  | 0 | 0 | 0 | Машинное отделение (деаэраторная, этажерка электроустройств). |  | Срок службы 30 лет, гарантия 24 мес. с момента ввода в промышленную эксплуатацию. Ремонтная документация в соответствии с ГОСТ 2.602-95.Комплектно с запасными частями и принадлежностями |  | 2014-06-09 | 2015-02-25 | БКП 1/2 | 767.17
11 | 2.ИСУП.5036142 | 4UM30S16 | Клапан регулирующий | По типу 10C-5-2-1 |  | Оборудование | 25 | 10 | 450 | сетевая вода | 4,4 | 5.6 | маховик |  |  | угл | под приварку | По типу ТУ 2913-001-15365247-2004 | R4.00333.3.0.16 | R4.00333.1.0.12 |  | R4.00333.8.0.12 | 4 | III | 1 |  | 0 | 0 | 0 | Машинное отделение (деаэраторная, этажерка электроустройств). |  | Срок службы 30 лет, гарантия 24 мес. с момента ввода в промышленную эксплуатацию. Ремонтная документация в соответствии с ГОСТ 2.602-95.Комплектно с запасными частями и принадлежностями |  | 2014-06-09 | 2015-02-25 | БКП 1/2 | 767.17
12 | 2.ИСУП.5036143 | 4UM30S20 | Клапан регулирующий | По типу 10C-5-2-1 |  | Оборудование | 25 | 10 | 450 | сетевая вода | 4,4 | 5.6 | маховик |  |  | угл | под приварку | По типу ТУ 2913-001-15365247-2004 | R4.00333.3.0.16 | R4.00333.1.0.12 |  | R4.00333.8.0.12 | 4 | III | 1 |  | 0 | 0 | 0 | Машинное отделение (деаэраторная, этажерка электроустройств). |  | Срок службы 30 лет, гарантия 24 мес. с момента ввода в промышленную эксплуатацию. Ремонтная документация в соответствии с ГОСТ 2.602-95.Комплектно с запасными частями и принадлежностями |  | 2014-06-09 | 2015-02-25 | БКП 1/2 | 767.17
13 | 2.ИСУП.5036144 | 4UM30S12 | Клапан регулирующий | По типу 10C-5-2-1 |  | Оборудование | 25 | 10 | 450 | сетевая вода | 4,4 | 5.6 | маховик |  |  | угл | под приварку | По типу ТУ 2913-001-15365247-2004 | R4.00333.3.0.16 | R4.00333.1.0.12 |  | R4.00333.8.0.12 | 4 | III | 1 |  | 0 | 0 | 0 | Машинное отделение (деаэраторная, этажерка электроустройств). |  | Срок службы 30 лет, гарантия 24 мес. с момента ввода в промышленную эксплуатацию. Ремонтная документация в соответствии с ГОСТ 2.602-95.Комплектно с запасными частями и принадлежностями |  | 2014-06-09 | 2015-02-25 | БКП 1/2 | 767.17
14 | 2.ИСУП.5036145 | 4UM30S14 | Клапан регулирующий | По типу 10C-5-2-1 |  | Оборудование | 25 | 10 | 450 | сетевая вода | 4,4 | 5.6 | маховик |  |  | угл | под приварку | По типу ТУ 2913-001-15365247-2004 | R4.00333.3.0.16 | R4.00333.1.0.12 |  | R4.00333.8.0.12 | 4 | III | 1 |  | 0 | 0 | 0 | Машинное отделение (деаэраторная, этажерка электроустройств). |  | Срок службы 30 лет, гарантия 24 мес. с момента ввода в промышленную эксплуатацию. Ремонтная документация в соответствии с ГОСТ 2.602-95.Комплектно с запасными частями и принадлежностями |  | 2014-06-09 | 2015-02-25 | БКП 1/2 | 767.17
15 | 2.ИСУП.5036146 | 4UM30S22 | Клапан регулирующий | По типу 10C-5-2-1 |  | Оборудование | 25 | 10 | 450 | сетевая вода | 4,4 | 5.6 | маховик |  |  | угл | под приварку | По типу ТУ 2913-001-15365247-2004 | R4.00333.3.0.16 | R4.00333.1.0.12 |  | R4.00333.8.0.12 | 4 | III | 1 |  | 0 | 0 | 0 | Машинное отделение (деаэраторная, этажерка электроустройств). |  | Срок службы 30 лет, гарантия 24 мес. с момента ввода в промышленную эксплуатацию. Ремонтная документация в соответствии с ГОСТ 2.602-95.Комплектно с запасными частями и принадлежностями |  | 2014-06-09 | 2015-02-25 | БКП 1/2 | 767.17
16 | 2.ИСУП.3709384 | 4RL42S72 | Клапан запорный | По типу 1053-50-0 | - | оборудование | 50 | 13,7 | 560 | питательная вода |  | 41.6 | маховик |  |  | угл | под приварку | По типу ТУ 37-022-05015348-98 | (смета-после выпуска ПСД) | R4.00340.4.0.12 | 26 | R4.00340.2.0.12 | -/4 | III | 1 |  | 0 | 0 | 0 | Машинное отделение (деаэраторная, этажерка электроустройств). |  | Срок службы корпусных деталей 30 лет. . Соответствует ОТТ 1.3.3.99.0141-2012 изм. 1 |  | 2014-07-07 | 2015-02-25 | БКП 1/2 | 383.31
17 | 2.ИСУП.3788850 | 4UG10S10 | Вентиль с коническим зацеплением | По типу Т-108б | - | Оборудование | 50 | 10 | 450 | азот |  | 39 | маховик |  |  | угл | под приварку | По типу ТУ 108-21-272-2004 | (смета-после выпуска ПСД) | R4.00322.4.0.12 |  | R4.00322.8.0.12 | -/4 | III | 1 |  | 0 | 0 | 0 | Машинное отделение (деаэраторная, этажерка электроустройств). |  | Срок службы 30 лет, гаран-тия 24 мес. с момента ввода энергоблока в промышлен-ную эксплуа-тацию. Работана на высоком давлении и низких температурах Рабочие параметры: Рр 5.88 МПа, Тр 50С.Ремонтная документация по ГОСТ 2.602-95. В соотв. с ОТТ 1.3.3.99.0141-2012. Соответствует ОТТ 1.3.3.99.0141-2012 изм. 1 |  | 2014-07-07 | 2015-02-25 | БКП 1/2 | 2429.44
18 | 2.ИСУП.3788851 | 4UG21S01 | Вентиль с коническим зацеплением | По типу Т-108б | - | оборудование | 50 | 10 | 450 | азот |  | 39 | маховик |  |  | угл | под приварку | По типу ТУ 108-21-272-2004 | (смета-после выпуска ПСД) | R4.00322.4.0.12 |  | R4.00322.8.0.12 | -/4 | III | 1 |  | 0 | 0 | 0 | Машинное отделение (деаэраторная, этажерка электроустройств). |  | Срок службы 30 лет, гаран-тия 24 мес. с момента ввода энергоблока в промышлен-ную эксплуа-тацию. Работана на высоком давлении и низких температурах Рабочие параметры: Рр 5.88 МПа, Тр 50С.Ремонтная документация по ГОСТ 2.602-95. В соотв. с ОТТ 1.3.3.99.0141-2012. Соответствует ОТТ 1.3.3.99.0141-2012 изм. 1 |  | 2014-07-07 | 2015-02-25 | БКП 1/2 | 2429.44
19 | 2.ИСУП.3788852 | 4UG21S02 | Вентиль с коническим зацеплением | По типу Т-108б | - | оборудование | 50 | 10 | 450 | азот |  | 39 | маховик |  |  | угл | под приварку | По типу ТУ 108-21-272-2004 | (смета-после выпуска ПСД) | R4.00322.4.0.12 |  | R4.00322.8.0.12 | -/4 | III | 1 |  | 0 | 0 | 0 | Машинное отделение (деаэраторная, этажерка электроустройств). |  | Срок службы 30 лет, гаран-тия 24 мес. с момента ввода энергоблока в промышлен-ную эксплуа-тацию. Работана на высоком давлении и низких температурах Рабочие параметры: Рр 5.88 МПа, Тр 50С.Ремонтная документация по ГОСТ 2.602-95. В соотв. с ОТТ 1.3.3.99.0141-2012. Соответствует ОТТ 1.3.3.99.0141-2012 изм. 1 |  | 2014-07-07 | 2015-02-25 | БКП 1/2 | 2429.44
20 | 2.ИСУП.3788853 | 4UG10S09 | Вентиль с коническим зацеплением | По типу Т-108б | - | оборудование | 50 | 10 | 450 | азот |  | 39 | маховик |  |  | угл | под приварку | По типу ТУ 108-21-272-2004 | (смета-после выпуска ПСД) | R4.00322.4.0.12 |  | R4.00322.8.0.12 | -/4 | III | 1 |  | 0 | 0 | 0 | Машинное отделение (деаэраторная, этажерка электроустройств). |  | Срок службы 30 лет, гаран-тия 24 мес. с момента ввода энергоблока в промышлен-ную эксплуа-тацию. Работана на высоком давлении и низких температурах Рабочие параметры: Рр 5.88 МПа, Тр 50С.Ремонтная документация по ГОСТ 2.602-95. В соотв. с ОТТ 1.3.3.99.0141-2012. Соответствует ОТТ 1.3.3.99.0141-2012 изм. 1 |  | 2014-07-07 | 2015-02-25 | БКП 1/2 | 2429.44
21 | 2.ИСУП.3788854 | 4UG10S07 | Вентиль с коническим зацеплением | По типу Т-108б | - | оборудование | 50 | 10 | 450 | азот |  | 39 | маховик |  |  | угл | под приварку | По типу ТУ 108-21-272-2004 | (смета-после выпуска ПСД) | R4.00322.4.0.12 |  | R4.00322.8.0.12 | -/4 | III | 1 |  | 0 | 0 | 0 | Машинное отделение (деаэраторная, этажерка электроустройств). |  | Срок службы 30 лет, гаран-тия 24 мес. с момента ввода энергоблока в промышлен-ную эксплуа-тацию. Работана на высоком давлении и низких температурах Рабочие параметры: Рр 5.88 МПа, Тр 50С.Ремонтная документация по ГОСТ 2.602-95. В соотв. с ОТТ 1.3.3.99.0141-2012. Соответствует ОТТ 1.3.3.99.0141-2012 изм. 1 |  | 2014-07-07 | 2015-02-25 | БКП 1/2 | 2429.44
22 | 2.ИСУП.3788855 | 4UG10S08 | Вентиль с коническим зацеплением | По типу Т-108б | - | оборудование | 50 | 10 | 450 | азот |  | 39 | маховик |  |  | угл | под приварку | По типу ТУ 108-21-272-2004 | (смета-после выпуска ПСД) | R4.00322.4.0.12 |  | R4.00322.8.0.12 | -/4 | III | 1 |  | 0 | 0 | 0 | Машинное отделение (деаэраторная, этажерка электроустройств). |  | Срок службы 30 лет, гаран-тия 24 мес. с момента ввода энергоблока в промышлен-ную эксплуа-тацию. Работана на высоком давлении и низких температурах Рабочие параметры: Рр 5.88 МПа, Тр 50С.Ремонтная документация по ГОСТ 2.602-95. В соотв. с ОТТ 1.3.3.99.0141-2012. Соответствует ОТТ 1.3.3.99.0141-2012 изм. 1 |  | 2014-07-07 | 2015-02-25 | БКП 1/2 | 2429.44
23 | 2.ИСУП.3788856 | 4UG22S02 | Вентиль с коническим зацеплением | По типу Т-108б | - | оборудование | 50 | 10 | 450 | азот |  | 39 | маховик |  |  | угл | под приварку | По типу ТУ 108-21-272-2004 | (смета-после выпуска ПСД) | R4.00322.4.0.12 |  | R4.00322.8.0.12 | -/4 | III | 1 |  | 0 | 0 | 0 | Машинное отделение (деаэраторная, этажерка электроустройств). |  | Срок службы 30 лет, гаран-тия 24 мес. с момента ввода энергоблока в промышлен-ную эксплуа-тацию. Работана на высоком давлении и низких температурах Рабочие параметры: Рр 5.88 МПа, Тр 50С.Ремонтная документация по ГОСТ 2.602-95. В соотв. с ОТТ 1.3.3.99.0141-2012. Соответствует ОТТ 1.3.3.99.0141-2012 изм. 1 |  | 2014-07-07 | 2015-02-25 | БКП 1/2 | 2429.44
24 | 2.ИСУП.3788857 | 4UG22S01 | Вентиль с коническим зацеплением | По типу Т-108б | - | оборудование | 50 | 10 | 450 | азот |  | 39 | маховик |  |  | угл | под приварку | По типу ТУ 108-21-272-2004 | (смета-после выпуска ПСД) | R4.00322.4.0.12 |  | R4.00322.8.0.12 | -/4 | III | 1 |  | 0 | 0 | 0 | Машинное отделение (деаэраторная, этажерка электроустройств). |  | Срок службы 30 лет, гаран-тия 24 мес. с момента ввода энергоблока в промышлен-ную эксплуа-тацию. Работана на высоком давлении и низких температурах Рабочие параметры: Рр 5.88 МПа, Тр 50С.Ремонтная документация по ГОСТ 2.602-95. В соотв. с ОТТ 1.3.3.99.0141-2012. Соответствует ОТТ 1.3.3.99.0141-2012 изм. 1 |  | 2014-07-07 | 2015-02-25 | БКП 1/2 | 2429.44
25 | 2.ИСУП.3836716 | 4SE85S02 | Клапан запорный | По типу 1с-8-2 | - | Оборудование | 80 | 10 | 450 | масло |  | 86 | маховик |  |  | угл | под приварку | По типу ТУ 2913-001-15365247-2004 | (смета-после выпуска ПСД) | Б-806514 СБ (43401с/о) | 104 | Б-806514(43402с/о) | -/4 | III | 1 |  | 0 | 0 | 0 | Машинное отделение (деаэраторная, этажерка электроустройств). |  | строительная длина L=380,высота от оси h=646 работа на масле соосная, Срок службы корпусных деталей не менее 30 лет. Соответствует ОТТ 1.3.3.99.0141-2012 изм. 1 |  | 2014-07-07 | 2015-02-25 | БКП 1/2 | 4858.88
26 | 2.ИСУП.3836717 | 4SE81S02 | Клапан запорный | По типу 1с-8-2 | - | Оборудование | 80 | 10 | 450 | масло |  | 86 | маховик |  |  | угл | под приварку | По типу ТУ 2913-001-15365247-2004 | (смета-после выпуска ПСД) | Б-806514 СБ (43401с/о) | 104 | Б-806514 (43402с/о) | -/4 | III | 1 |  | 0 | 0 | 0 | Машинное отделение (деаэраторная, этажерка электроустройств). |  | строительная длина L=380,высота от оси h=646 работа на масле соосная, срок службы 30 лет. Соответствует ОТТ 1.3.3.99.0141-2012 изм. 1 |  | 2014-07-07 | 2015-02-25 | БКП 1/2 | 4858.88
27 | 2.ИСУП.3836718 | 4SE83S02 | Клапан запорный | По типу 1с-8-2 | - | Оборудование | 80 | 10 | 450 | масло |  | 86 | маховик |  |  | угл | под приварку | По типу ТУ 2913-001-15365247-2004 | (смета-после выпуска ПСД) | Б-806514 СБ (43401с/о) | 104 | Б-806514 (43402с/о) | -/4 | III | 1 |  | 0 | 0 | 0 | Машинное отделение (деаэраторная, этажерка электроустройств). |  | строительная длина L=380,высота от оси h=646 работа на масле соосная, срок службы 30 лет. Соответствует ОТТ 1.3.3.99.0141-2012 изм. 1 |  | 2014-07-07 | 2015-02-25 | БКП 1/2 | 4858.88
28 | 2.ИСУП.3838349 | 4RH82S14 | Клапан запорный | По типу Т-107б | - | оборудование | 50 | 10 | 450 | конденсат |  | 28.9 | маховик |  |  | угл | под приварку | По типу ТУ 108-21-272-88 | (смета-после выпуска ПСД) | Б-806497СБ (43389с/о) | 126 | Б-806497(43390с/о) | -/4 | III | 1 |  | 0 | 0 | 0 | Машинное отделение (деаэраторная, этажерка электроустройств). |  | Стыкуемая труба 57х4, тип разделки С-23. Срок службы корпусных деталей не менее 30 лет. Соответствует ОТТ 1.3.3.99.0141-2012 изм. 1 |  | 2014-07-07 | 2015-02-25 | БКП 1/2 | 1386.63
29 | 2.ИСУП.3838969 | 4RD22S96 | Клапан запорный | По типу 1053-50-0 | - | оборудование | 50 | 13,7 | 560 | конденсат |  | 41.6 | маховик |  |  | угл | под приварку | По типу ТУ 37-022-05015348-98 | (смета-после выпуска ПСД) | R4.00325.4.0.12 | 18 | R4.00325.8.0.12 | -/4 | III | 1 |  | 0 | 0 | 0 | Машинное отделение (деаэраторная, этажерка электроустройств). |  | Срок службы 30 лет.. Соответствует ОТТ 1.3.3.99.0141-2012 изм. 1 |  | 2014-07-07 | 2015-02-25 | БКП 1/2 | 383.31
30 | 2.ИСУП.3838970 | 4RL12S92 | Клапан запорный | По типу 1053-50-0 | - | оборудование | 50 | 13,7 | 560 | конденсат |  | 41.6 | маховик |  |  | угл | под приварку | По типу ТУ 37-022-05015348-98 | (смета-после выпуска ПСД) | R4.00325.4.0.12 | 4 | R4.00325.8.0.12 | -/4 | III | 1 |  | 0 | 0 | 0 | Машинное отделение (деаэраторная, этажерка электроустройств). |  | Срок службы 30 лет.. Соответствует ОТТ 1.3.3.99.0141-2012 изм. 1 |  | 2014-07-07 | 2015-02-25 | БКП 1/2 | 383.31
31 | 2.ИСУП.3838971 | 4RL11S92 | Клапан запорный | По типу 1053-50-0 | - | оборудование | 50 | 13,7 | 560 | конденсат |  | 41.6 | маховик |  |  | угл | под приварку | По типу ТУ 37-022-05015348-98 | (смета-после выпуска ПСД) | R4.00325.4.0.12 | 4 | R4.00325.8.0.12 | -/4 | III | 1 |  | 0 | 0 | 0 | Машинное отделение (деаэраторная, этажерка электроустройств). |  | Срок службы 30 лет.. Соответствует ОТТ 1.3.3.99.0141-2012 изм. 1 |  | 2014-07-07 | 2015-02-25 | БКП 1/2 | 383.31
32 | 2.ИСУП.3838972 | 4RD21S96 | Клапан запорный | По типу 1053-50-0 | - | оборудование | 50 | 13,7 | 560 | конденсат |  | 41.6 | маховик |  |  | угл | под приварку | По типу ТУ 37-022-05015348-98 | (смета-после выпуска ПСД) | R4.00325.4.0.12 | 18 | R4.00325.8.0.12 | -/4 | III | 1 |  | 0 | 0 | 0 | Машинное отделение (деаэраторная, этажерка электроустройств). |  | Срок службы 30 лет.. Соответствует ОТТ 1.3.3.99.0141-2012 изм. 1 |  | 2014-07-07 | 2015-02-25 | БКП 1/2 | 383.31
33 | 2.ИСУП.3838973 | 4RL22S92 | Клапан запорный | По типу 1053-50-0 | - | оборудование | 50 | 13,7 | 560 | конденсат |  | 41.6 | маховик |  |  | угл | под приварку | По типу ТУ 37-022-05015348-98 | (смета-после выпуска ПСД) | R4.00325.4.0.12 | 4 | R4.00325.8.0.12 | -/4 | III | 1 |  | 0 | 0 | 0 | Машинное отделение (деаэраторная, этажерка электроустройств). |  | Срок службы 30 лет.. Соответствует ОТТ 1.3.3.99.0141-2012 изм. 1 |  | 2014-07-07 | 2015-02-25 | БКП 1/2 | 383.31
34 | 2.ИСУП.3838976 | 4RD12S96 | Клапан запорный | По типу 1053-50-0 | - | оборудование | 50 | 13,7 | 560 | конденсат |  | 41.6 | маховик |  |  | угл | под приварку | По типу ТУ 37-022-05015348-98 | (смета-после выпуска ПСД) | R4.00325.4.0.12 | 18 | R4.00325.8.0.12 | -/4 | III | 1 |  | 0 | 0 | 0 | Машинное отделение (деаэраторная, этажерка электроустройств). |  | Срок службы 30 лет.. Соответствует ОТТ 1.3.3.99.0141-2012 изм. 1 |  | 2014-07-07 | 2015-02-25 | БКП 1/2 | 383.31
35 | 2.ИСУП.3838979 | 4RD11S96 | Клапан запорный | По типу 1053-50-0 | - | оборудование | 50 | 13,7 | 560 | конденсат |  | 41.6 | маховик |  |  | угл | под приварку | По типу ТУ 37-022-05015348-98 | (смета-после выпуска ПСД) | R4.00325.4.0.12 | 18 | R4.00325.8.0.12 | -/4 | III | 1 |  | 0 | 0 | 0 | Машинное отделение (деаэраторная, этажерка электроустройств). |  | Срок службы 30 лет.. Соответствует ОТТ 1.3.3.99.0141-2012 изм. 1 |  | 2014-07-07 | 2015-02-25 | БКП 1/2 | 383.31
36 | 2.ИСУП.3838982 | 4RL21S92 | Клапан запорный | По типу 1053-50-0 | - | оборудование | 50 | 13,7 | 560 | конденсат |  | 41.6 | маховик |  |  | угл | под приварку | По типу ТУ 37-022-05015348-98 | (смета-после выпуска ПСД) | R4.00325.4.0.12 | 4 | R4.00325.8.0.12 | -/4 | III | 1 |  | 0 | 0 | 0 | Машинное отделение (деаэраторная, этажерка электроустройств). |  | Срок службы 30 лет.. Соответствует ОТТ 1.3.3.99.0141-2012 изм. 1 |  | 2014-07-07 | 2015-02-25 | БКП 1/2 | 383.31
37 | 2.ИСУП.3849054 | 4SC92S02 | Клапан запорный | По типу 1с-8-2 | - | оборудование | 80 | 10 | 450 | масло |  | 86 | маховик |  |  | угл | под приварку | По типу ТУ 2913-001-15365247-2004 | (смета-после выпуска ПСД) | Б-806517 CБ (43405с/о) | 91 | Б-806517(43406с/о) | -/4 | III | 1 |  | 0 | 0 | 0 | Машинное отделение (деаэраторная, этажерка электроустройств). |  | Строительная длина 380 мм. Максимальная высота 646 мм.Ремонтная документация в соответствии с ГОСТ 2.602-95. Срок службы 30 лет, гаран-тия 24 мес. с момента ввода энергоблока в промышлен-ную эксплуа-тацию. В со-отв. с ОТТ 1.3.3.99.0141-2012. Работа на масле. Соответствует ОТТ 1.3.3.99.0141-2012 изм. 1 |  | 2014-07-07 | 2015-02-25 | БКП 1/2 | 4858.88
38 | 2.ИСУП.3849055 | 4SC91S02 | Клапан запорный | По типу 1с-8-2 | - | оборудование | 80 | 10 | 450 | масло |  | 86 | маховик |  |  | угл | под приварку | По типу ТУ 2913-001-15365247-2004 | (смета-после выпуска ПСД) | Б-806517 СБ (43405с/о) | 91 | Б-806517(43406с/о) | -/4 | III | 1 |  | 0 | 0 | 0 | Машинное отделение (деаэраторная, этажерка электроустройств). |  | Строительная длина 380 мм. Максимальная высота 646 мм.Ремонтная документация в соответствии с ГОСТ 2.602-95. Срок службы 30 лет, гаран-тия 24 мес. с момента ввода энергоблока в промышлен-ную эксплуа-тацию. В со-отв. с ОТТ 1.3.3.99.0141-2012. Работа на масле. Соответствует ОТТ 1.3.3.99.0141-2012 изм. 1 |  | 2014-07-07 | 2015-02-25 | БКП 1/2 | 4858.88
39 | 2.ИСУП.5748772 | 4RU22S82 | Клапан (вентиль) запорный | По типу 1456-10-0 | - | Оборудование | 10 | 10 | 200 | воздух |  | 1.3 | маховик |  |  | угл | под приварку | По типу ТУ 37-022-05015348-98 | До выпуска ПСД | R4.03787.4.0.12 |  | R4.03787.8.0.12 | -/4 | III | 1 |  | 0 | 0 | 0 | Машинное отделение (деаэраторная, этажерка электроустройств) |  | Срок службы не менее 30 лет. Арматура должна соответствовать требованиям ОТТ 1.3.3.99.0141-2012 Изм. 1. Ремонтная документация ГОСТ 2.602-95 |  | 2015-06-16 08:00 | 2015-02-25 | БКП 1/2 | 895
40 | 2.ИСУП.5748773 | 4RU21S82 | Клапан (вентиль) запорный | По типу 1456-10-0 | - | Оборудование | 10 | 10 | 200 | воздух |  | 1.3 | маховик |  |  | угл | под приварку | По типу ТУ 37-022-05015348-98 | До выпуска ПСД | R4.03787.4.0.12 |  | R4.03787.8.0.12 | -/4 | III | 1 |  | 0 | 0 | 0 | Машинное отделение (деаэраторная, этажерка электроустройств) |  | Срок службы не менее 30 лет. Арматура должна соответствовать требованиям ОТТ 1.3.3.99.0141-2012 Изм. 1. Ремонтная документация ГОСТ 2.602-95 |  | 2015-06-16 08:00 | 2015-02-25 | БКП 1/2 | 895
41 | 2.ИСУП.5748774 | 4SF60S05 | Клапан (вентиль) запорный | По типу 1456-10-0 | - | Оборудование | 10 | 10 | 200 | воздух |  | 1.3 | маховик |  |  | угл | под приварку | По типу ТУ 37-022-05015348-98 | До выпуска ПСД | R4.03787.4.0.12 |  | R4.03787.8.0.12 | -/4 | III | 1 |  | 0 | 0 | 0 | Машинное отделение (деаэраторная, этажерка электроустройств) |  | Срок службы не менее 30 лет. Арматура должна соответствовать требованиям ОТТ 1.3.3.99.0141-2012 Изм. 1. Ремонтная документация ГОСТ 2.602-95 |  | 2015-06-16 08:00 | 2015-02-25 | БКП 1/2 | 895
42 | 2.ИСУП.5748775 | 4SF60S04 | Клапан (вентиль) запорный | По типу 1456-10-0 | - | Оборудование | 10 | 10 | 200 | воздух |  | 1.3 | маховик |  |  | угл | под приварку | По типу ТУ 37-022-05015348-98 | До выпуска ПСД | R4.03787.4.0.12 |  | R4.03787.8.0.12 | -/4 | III | 1 |  | 0 | 0 | 0 | Машинное отделение (деаэраторная, этажерка электроустройств) |  | Срок службы не менее 30 лет. Арматура должна соответствовать требованиям ОТТ 1.3.3.99.0141-2012 Изм. 1. Ремонтная документация ГОСТ 2.602-95 |  | 2015-06-16 08:00 | 2015-02-25 | БКП 1/2 | 895
43 | 2.ИСУП.3849816 | 4RR31S02 | Конденсатоотводчик | По типу 45нж13нж | - | Оборудование | 15 | 4 | 300 | конденсат |  | 4 | - |  |  | нж | под приварку | По типу ТУ 26-07-1138-76 | R4.00231.3.0.16 | R4.00231.1.0.12 |  | R4.00231.2.0.12 | -/4 | III | 1 |  | 0 | 0 | 0 | Машинное отделение (деаэраторная, этажерка электроустройств). |  | Срок службы не менее 30 лет |  | 2014-05-31 | 2015-02-25 | БКП 1/2 | 168.7
0