## Локальная смета
Приложение №1-3 заявке № 154//2 "02" апреля 2013 г.
УТВЕРЖДАЮ:
Генеральный директор ЗАО "Далур"
_________________А.А. Дементьев
"____" _______________2013 г.
ЗАО "Далур"
(наименование стройки)
ЛОКАЛЬНЫЙ СМЕТНЫЙ РАСЧЕТ №4/2013
(локальная смета)
| на | текущий ремонт Подстанция трансформаторная комплектная ТМ-3 КТПП-1000, инв. №001012721
Основание: проект №
|  | Сметная стоимость строительных работ _______________________________________________________________________________________________ |  |  | ___________________________97 104,56 |  | руб.
|  | Сметная трудоемкость _______________________________________________________________________________________________ |  |  | _______________________________________________________________________________________________65,68 |  | чел.час
Составлен(а) в текущих (прогнозных) ценах по состоянию на ______1кв 2013г.________
№ пп | Обосно- вание | Наименование работ и затрат | Ед. изм. | Кол. | Стоимость единицы, руб. |  |  | Обоснова-ние, индекс | Общая стоимость, руб. |  |  |  | Затр.тр.раб-х не занятых обслуж.машин
[5 empty] | Всего | Экспл. маш. | Мат-ы |  | Всего | в т.ч. оплата труда | Экспл. маш. | Мат-ы | Обслуж-х машины
[5 empty] | оплата труда | в т.ч. оплата труда |  |  |  |  | в т.ч. оплата труда |  | на ед-цу | всего
1 | 2 | 3 | 4 | 5 | 6 | 7 | 8 | 9 | 10 | 11 | 12 | 13 | 14 | 15
Раздел 1. Кровля
1 | ФЕР09-03-015-01 Пр. Минрегион от 17.11.08 № 253 | Монтаж каркаса кровли из уголка | 1 т конструкций | 0.5 | 702.87 | 426.92 | 85.51 |  | 351 | 95 | 213 | 43 | 21.7902 | 10.9
[5 empty] | 190.44 | 33.68 |  |  |  |  | 17 |  | 2.34 | 1.17
2 | ФССЦ-201-0755 Пр. Минрегион от 28.07.09 № 308 | Отдельные конструктивные элементы зданий и сооружений с преобладанием горячекатаных профилей, средняя масса сборочной единицы до 0,1 т | т | 0.5 | 8060 |  | 8060 |  | 4030 |  |  | 4030
3 | ФЕР09-04-002-01 Пр. Минрегион от 17.11.08 № 253 | Монтаж кровельного покрытия: из профилированного листа при высоте здания до 25 м | 100 м2 покрытия | 0.58 | 1302.9 | 720.77 | 153.96 |  | 756 | 248 | 418 | 90 | 48.99 | 28.41
[5 empty] | 428.17 | 56.15 |  |  |  |  | 33 |  | 3.915 | 2.27
4 | ФССЦ-101-3830 Пр. Минрегион от 28.07.09 № 308 | Профилированный лист оцинкованный Н60-845-0,7 | т | 0,51 округл(8,76*58/1000;2 | 10089.96 |  | 10089.96 |  | 5146 |  |  | 5146
5 | ФЕР09-04-006-02 Пр. Минрегион от 17.11.08 № 253 | Устройство фронтона из профилированного листа | 100 м2 | 0.091 | 5376.95 | 3758.37 | 300.83 |  | 489 | 120 | 342 | 27 | 145.2864 | 13.22
[5 empty] | 1317.75 | 336.53 |  |  |  |  | 31 |  | 24.6 | 2.24
6 | ФССЦ-101-3842 Пр. Минрегион от 28.07.09 № 308 | Профилированный лист оцинкованный НС35-1000-0,6 | т | 0,05 округл(5,9*9,1/1000;2 | 11320.5 |  | 11320.5 |  | 566 |  |  | 566
7 | ФЕР12-01-008-01 Пр. Минрегион от 17.11.08 № 253 | Устройство обделок на фасадах (наружные подоконники, пояски, балконы и др.): включая водосточные трубы, с изготовлением элементов труб | 100 м2 фасада (без вычета проемов) | 0,336 7*2*2,4/100 | 1101.21 | 3.93 | 939.55 |  | 370 | 53 | 1 | 316 | 18.492 | 6.21
157.73
8 | ФЕР12-01-009-02 Пр. Минрегион от 17.11.08 № 253 | Устройство желобов: подвесных | 100 м желобов | 0.16 | 6860.2 | 34.43 | 6456.03 |  | 1098 | 59 | 6 | 1033 | 43.3458 | 6.94
[5 empty] | 369.74 | 3.24 |  |  |  |  | 1 |  | 0.24 | 0.04
Итого прямые затраты по разделу в ценах 2001г. | [8 empty] | 12806 | 575 | 980 | 11251 |  | 65.68
[11 empty] | 82 |  |  | 5.72
Накладные расходы | [8 empty] | 626
Сметная прибыль | [8 empty] | 482
Итого по разделу 1 Кровля | [8 empty] | 13914 |  |  |  |  | 65.68
5.72
ИТОГИ ПО СМЕТЕ:
Итого прямые затраты по смете в ценах 2001г. | [8 empty] | 12806 | 575 | 980 | 11251 |  | 65.68
[11 empty] | 82 |  |  | 5.72
Накладные расходы | [8 empty] | 626
В том числе, справочно:
90% ФОТ (от 544) (Поз. 1-6) | [8 empty] | 490
120% ФОТ (от 113) (Поз. 7-8) | [8 empty] | 136
Сметная прибыль | [8 empty] | 482
В том числе, справочно:
65%*0,9 ФОТ (от 113) (Поз. 7-8) | [8 empty] | 66
85%*0,9 ФОТ (от 544) (Поз. 1-6) | [8 empty] | 416
Итоги по смете:
Строительные металлические конструкции | [8 empty] | 12244 |  |  |  |  | 52.53
5.68
Кровли | [8 empty] | 1670 |  |  |  |  | 13.15
0.04
Итого | [8 empty] | 13914 |  |  |  |  | 65.68
5.72
В том числе:
Материалы | [8 empty] | 11251
Машины и механизмы | [8 empty] | 980
ФОТ | [8 empty] | 657
Накладные расходы | [8 empty] | 626
Сметная прибыль | [8 empty] | 482
Перевозка рабочих свыше 3 км 2,5% | [8 empty] | 348
Итого | [8 empty] | 14262
Перевод в текущие цены 1 кв.2013г 14 262 * 5,77 | [8 empty] | 82292
НДС 18% | [8 empty] | 14812.56
ВСЕГО по смете | [8 empty] | 97104.56 |  |  |  |  | 65.68
5.72
Составила: ___________________________Хабичева Г.С.
(должность, подпись, расшифровка)