## Локальная смета
УТВЕРЖДАЮ:
И.О.Директор ДАПФ
_______________Иванов С.А.
"____" ______________2011 г.
ПЭиТС
(наименование стройки)
ЛОКАЛЬНЫЙ СМЕТНЫЙ РАСЧЕТ № 135-12
(локальная смета)
|  | на | КР ЦРП-220-110 Замена окон
(наименование работ и затрат, наименование объекта)
Основание:
|  |  | Сметная стоимость строительных работ _______________________________________________________________________________________________ | [5 empty] | ___________________________2045,233 |  | тыс. руб.
|  |  | Средства на оплату труда _______________________________________________________________________________________________ | [5 empty] | ___________________________140,041 |  | тыс. руб.
|  |  | Сметная трудоемкость _______________________________________________________________________________________________ | [5 empty] | _______________________________________________________________________________________________1190,63 |  | чел.час
Составлен(а) в текущих (прогнозных) ценах по состоянию на 2 кв 2011г.
№ пп | Обоснование | Наименование | Ед. изм. | Кол. | Стоимость единицы, руб. |  |  |  | Общая стоимость, руб. |  |  |  | Т/з осн. раб.на ед. | Т/з осн. раб. Всего | Т/з мех. на ед. | Т/з мех. Всего
[5 empty] | Всего | В том числе |  |  | Всего | В том числе
[6 empty] | Осн.З/п | Эк.Маш | З/пМех |  | Осн.З/п | Эк.Маш | З/пМех
1 | 2 | 3 | 4 | 5 | 6 | 7 | 8 | 9 | 10 | 11 | 12 | 13 | 14 | 15 | 16 | 17
Раздел 1. Новый Раздел
1 | ТЕР46-04-012-01 | Разборка деревянных заполнений проемов оконных с подоконными досками ИНДЕКС К ПОЗИЦИИ(справочно): 2-2011 2кв-2011 по Забайкальскому краю ОЗП=14,2; ЭМ=3,79; ЗПМ=14,2; МАТ=4,73 НР (37534 руб.): 110%*0.85 от ФОТ (39930 руб.) СП (19166 руб.): 70%*(0.85*0.8) от ФОТ (39930 руб.) | 100м2 | 1.9312 | 1505.21 | 1370.69 | 134.52 | 85.45 | 2907 | 2647 | 260 | 165 | 188.54 | 364.11 | 7.74 | 14.95
2 | ФЕР10-01-034-07 | Установка в жилых и общественных зданиях оконных блоков из ПВХ профилей поворотных (откидных, поворотно-откидных) с площадью проема до 2 м2 трехстворчатых, в том числе при наличии створок глухого остекления КОЭФ. К ПОЗИЦИИ: Переход от ФЕР к ТЕР ОЗП=0,9; ЭМ=1,11 к расх.; ЗПМ=0,999; МАТ=1,2 к расх.; ТЗ=0,9; ТЗМ=0,999 ИНДЕКС К ПОЗИЦИИ(справочно): 2-2011 2кв-2011 по Забайкальскому краю ОЗП=14,2; ЭМ=3,79; ЗПМ=14,2; МАТ=4,73 НР (48990 руб.): 118%*0.85 от ФОТ (48990 руб.) СП (21066 руб.): 63%*(0.85*0.8) от ФОТ (48990 руб.) | 100 м2 проёмов | 1.9312 | 150103.2 | 1528.68 | 436.2 | 22.9 | 289879 | 2952 | 842 | 44 | 174.91 | 337.79 | 5.32 | 10.27
3 | ФЕР10-01-035-02 | Установка подоконных досок из ПВХ в панельных стенах. КОЭФ. К ПОЗИЦИИ: Перехож от ФЕР к ТЕР ОЗП=0,9; ЭМ=1,11; ЗПМ=0,9; МАТ=1,2 ИНДЕКС К ПОЗИЦИИ(справочно): 2-2011 2кв-2011 по Забайкальскому краю ОЗП=14,2; ЭМ=3,79; ЗПМ=14,2; МАТ=4,73 НР (3181 руб.): 118%*0.85 от ФОТ (3181 руб.) СП (1368 руб.): 63%*(0.85*0.8) от ФОТ (3181 руб.) | 100 м п. | 1.19 | 4302.36 | 163.22 | 17.02 | 0.59 | 5120 | 194 | 20 | 1 | 21.26 | 25.3 | 0.24 | 0.29
5 | ФССЦ-101-9468 | Доски подоконные ПВХ КОЭФ. К ПОЗИЦИИ: Переход от ФЕР к ТЕР МАТ=1,2 ИНДЕКС К ПОЗИЦИИ(справочно): 2-2011 2кв-2011 по Забайкальскому краю ОЗП=14,2; ЭМ=3,79; ЗПМ=14,2; МАТ=4,73 | м | 1.19 | 68.05 |  |  |  | 81
5.1 | ТЕРр61-20-01 | Ремонт штукатурки наружных прямолинейных откосов по камню и бетону цементно-известковым раствором: с земли и лесов ИНДЕКС К ПОЗИЦИИ(справочно): 2-2011 2кв-2011 по Забайкальскому краю ОЗП=14,2; ЭМ=3,79; ЗПМ=14,2; МАТ=4,73 НР (27162 руб.): 79%*0,85 от ФОТ (40541 руб.) СП (16216 руб.): 50%*0,8 от ФОТ (40541 руб.) | 100м2 | 0.92 | 4654.18 | 2699.17 | 2.34 |  | 4282 | 2483 | 2 |  | 323.4 | 297.53
6 | ТЕР15-04-012-03 | Окраска откосов с лесов с подготовкой поверхности поливинилацетатная ИНДЕКС К ПОЗИЦИИ(справочно): 2-2011 2кв-2011 по Забайкальскому краю ОЗП=14,2; ЭМ=3,79; ЗПМ=14,2; МАТ=4,73 НР (1049 руб.): 105%*0.85 от ФОТ (1179 руб.) СП (436 руб.): 55%*(0.85*0.8) от ФОТ (1179 руб.) | 100м2 | 0.92 | 788.92 | 78.25 | 4.19 |  | 726 | 72 | 4 |  | 9.59 | 8.82 | 0.05 | 0.05
7 | ТЕРр58-20-01 | Смена обделок из листовой стали, поясков, сандриков, отливов, карнизов, шириной до: 0,4 м ИНДЕКС К ПОЗИЦИИ(справочно): 2-2011 2кв-2011 по Забайкальскому краю ОЗП=14,2; ЭМ=3,79; ЗПМ=14,2; МАТ=4,73 НР (4416 руб.): 83%*0,85 от ФОТ (6220 руб.) СП (3234 руб.): 65%*0,8 от ФОТ (6220 руб.) | 100м | 1.19 | 3715.3 | 317.71 | 7.82 | 1.82 | 4421 | 378 | 9 | 2 | 41.41 | 49.28 | 0.12 | 0.14
Итого прямые затраты по смете в ценах 2001г. | [8 empty] | 307416 | 8726 | 1137 | 212 |  | 1082.83 |  | 25.7
Итого прямые затраты по смете с учетом коэффициентов к итогам | [8 empty] | 308548 | 9638 | 1357 | 224 |  | 1190.63 |  | 28.39
Итого прямые затраты по смете с учетом индексов, в текущих ценах | [8 empty] | 1549430 | 136860 | 5143 | 3181 |  | 1190.63 |  | 28.39
Накладные расходы | [8 empty] | 122332
Сметная прибыль | [8 empty] | 61486
Итоги по смете:
Работы по реконструкции зданий и сооружений (усиление и замена существующих конструкций, разборка и возведение отдельных конструктивных элементов) | [8 empty] | 95272 |  |  |  |  | 364.11 |  | 14.95
Деревянные конструкции | [8 empty] | 1506838 |  |  |  |  | 417.55 |  | 13.2
Штукатурные работы (ремонтно-строительные) | [8 empty] | 92430 |  |  |  |  | 342.16
Отделочные работы | [8 empty] | 5758 |  |  |  |  | 10.14 |  | 0.06
Крыши, кровли (ремонтно-строительные) | [8 empty] | 32950 |  |  |  |  | 56.67 |  | 0.18
Итого | [8 empty] | 1733248 |  |  |  |  | 1190.63 |  | 28.39
В том числе:
Материалы | [8 empty] | 1407427
Машины и механизмы | [8 empty] | 5143
ФОТ | [8 empty] | 140041
Накладные расходы | [8 empty] | 122332
Сметная прибыль | [8 empty] | 61486
НДС 18% | [8 empty] | 311984.64
ВСЕГО по смете | [8 empty] | 2045232.64 |  |  |  |  | 1190.63 |  | 28.39
Составил: Ведущий инженер отдела ЗиС ДАПФ: ___________________________Сырцева Д.А
(должность, подпись, расшифровка)
Инженер сметного отдела ДАПФ: ___________________________Патенко Л.Н
(должность, подпись, расшифровка)