## 25491
СОГЛАСОВАНО: |  |  |  | ФГУП "Комбинат "Электрохимприбор" | [7 empty] | УТВЕРЖДАЮ:
[6 empty] | (наименование стройки) | [5 empty] | Зам.генерального директора
_________________ | [12 empty] | Е.В. Гордеев
" _____ " ________________ 2014 г. | [11 empty] | __________________
"______ " __________2014 г.
ЛОКАЛЬНЫЙ СМЕТНЫЙ РАСЧЕТ № 25491
(локальная смета)
|  | на | антиобледенительную систему кровли. Здание 420. Инв.№7412290
Раздел: силовое электрооборудование
(наименование работ и затрат, наименование объекта)
|  |  | Основание: проект №24940-14-ЭМ | [9 empty] | Справочно, в тыс.руб. :
|  |  | Сметная стоимость _______________________________________________________________________________________________ | [5 empty] | ___________________________403,531 |  | тыс. руб. |  | Всего: |  | 2399.0877
|  |  | строительных работ _______________________________________________________________________________________________ | [5 empty] | _______________________________________________________________________________________________18,674 |  | тыс. руб. |  | с К=5,98 |  | 111.6705
|  |  | монтажных работ _______________________________________________________________________________________________ | [5 empty] | _______________________________________________________________________________________________368,887 |  | тыс. руб. |  | с К=5,98 |  | 2205.9443
|  |  | прочих (ПНР "вхолостую")_______________________________________________________________________________________________ | [5 empty] | _______________________________________________________________________________________________2,271 |  | тыс. руб. |  | с К=10,48 |  | 23.8001
|  |  | оборудования _______________________________________________________________________________________________ | [5 empty] | _______________________________________________________________________________________________13,699 |  | тыс. руб. |  | с К=4,21 |  | 57.6728
|  |  | Средства на оплату труда _______________________________________________________________________________________________ | [5 empty] | ___________________________27,034 |  | тыс. руб.
|  |  | Сметная трудоемкость _______________________________________________________________________________________________ | [5 empty] | _______________________________________________________________________________________________1311,68 |  | чел.час
|  |  | Материалы________________________________________________279,608 | [7 empty] | тыс. руб. |  | с К=5,98 |  | 1672.0558
Составлен(а) в базовых ценах 2001г. в редакции 2009г.
№ пп | Обосно- вание | Наименование | Ед. изм. | Кол. | Стоимость единицы, руб. |  |  |  | Общая стоимость, руб. |  |  |  |  | Т/з осн. раб.на ед. | Т/з осн. раб. Всего | Общая масса обору-дования, т
[5 empty] | Всего | В том числе |  |  | Обору- дование | Всего | В том числе
[6 empty] | Осн.З/п | Эк.Маш | З/пМех |  |  | Осн.З/п | Эк.Маш | З/пМех
1 | 2 | 3 | 4 | 5 | 6 | 7 | 8 | 9 | 10 | 11 | 12 | 13 | 14 | 15 | 16 | 17
Раздел 1. Демонтажные работы (в здании и пристрое)
1 | ТЕРр67-4-1 | Демонтаж выключателей (автомат АЕ2056М-100 Iн=80А в РП-2 и ВА57d35 Iн=100А в РП-1) | 100 шт. | 0.02 | 64.18 | 64.18 |  |  |  | 1 | 1 |  |  | 5.84 | 0.12
2 | ТЕРм08-03-572-04 | Демонтаж блока управления шкафного исполнения или распределительный пункт (шкаф), устанавливаемый на стене, высота и ширина до 1200х1000 мм (Демонтаж оборудования, которое не подлежит дальнейшему использованию (предназначено в лом) без разборки и резки ОЗП=0,3; ЭМ=0,3 к расх.; ЗПМ=0,3; МАТ=0 к расх.; ТЗ=0,3; ТЗМ=0,3) | 1 шт. | 1 | 43.15 | 14.63 | 28.52 | 1.58 |  | 43 | 15 | 28 | 2 | 1.047 | 1.05
3 | ТЕРр67-3-1 | Демонтаж кабеля (АВВГ 3х0+1х25) | 100 м | 0.7 | 106.34 | 105.94 | 0.4 | 0.16 |  | 74 | 74 |  |  | 9.64 | 6.75
4 | ТЕРм08-03-523-03 | Демонтаж предохранителя, устанавливаемого на изоляционном основании, на ток до 400 А (Демонтаж оборудования, которое не подлежит дальнейшему использованию (предназначено в лом) без разборки и резки ОЗП=0,3; ЭМ=0,3 к расх.; ЗПМ=0,3; МАТ=0 к расх.; ТЗ=0,3; ТЗМ=0,3) | 1 шт. | 3 | 8.5 | 8.35 | 0.15 |  |  | 26 | 26 |  |  | 0.549 | 1.65
5 | ТЕРм08-03-523-02 | Демонтаж предохранителя, устанавливаемого на изоляционном основании, на ток до 250 А (Демонтаж оборудования, которое не подлежит дальнейшему использованию (предназначено в лом) без разборки и резки ОЗП=0,3; ЭМ=0,3 к расх.; ЗПМ=0,3; МАТ=0 к расх.; ТЗ=0,3; ТЗМ=0,3) | 1 шт. | 6 | 5.71 | 5.61 | 0.1 |  |  | 34 | 34 |  |  | 0.369 | 2.21
Итого прямые затраты по разделу в ценах 2001г. | [9 empty] | 178 | 150 | 28 | 2 |  | 11.78
Итого прямые затраты по разделу с учетом коэффициентов к итогам | [9 empty] | 221 | 183 | 38 | 3 |  | 13.5
Накладные расходы | [9 empty] | 169
Сметная прибыль | [9 empty] | 121
Итого по разделу 1 Демонтажные работы (в здании и пристрое) | [9 empty] | 511 |  |  |  |  | 13.5
Раздел 2. Монтажные работы
Здание 420
6 | ТЕРм08-03-526-02 | Монтаж: автомат одно-, двух-, трехполюсный, устанавливаемый на конструкции, на ток до 100 А | 1 шт. | 1 | 215.9 | 31.09 | 4.53 | 0.18 |  | 216 | 31 | 5 |  | 2.32 | 2.32
7 | ТСЦ-509-0300 прим. | Выключатели автоматические АЕ2046М У3 I-80А | шт. | 1 | 130.91 |  |  |  |  | 131
8 | ТЕРм08-03-573-04 | Шкаф (пульт) управления навесной, высота, ширина и глубина до 600х600х350 мм | 1 шт. | 1 | 99.26 | 33.11 | 62.05 | 4.71 |  | 99 | 33 | 62 | 5 | 2.37 | 2.37
9 | Цена поставщика 2014г. | Корпус металлический ЩУ-3/1-0 74 У1 IP54 (MKM51-N-03-54) | шт. | 1 | 309,03 2180,64/1,18/5,98 |  |  |  |  | 309
10 | ТЕРм08-01-058-01 | Выключатель нагрузки с приводом ручным | 1 шт. | 1 | 182.49 | 95.66 | 44.74 | 3.68 |  | 182 | 96 | 45 | 4 | 7.06 | 7.06
11 | Цена поставщика 2014г. | Выключатель нагрузки (мини-рубильник) ВН-32 3Р 63А (MNV10-3-063) | шт. | 1 | 29,76 210,00/1,18/5,98 |  |  |  |  | 30
12 | ТЕРм11-03-001-01 | Приборы, устанавливаемые на металлоконструкциях, щитах и пультах, масса до 5 кг | 1 шт. | 2 | 8.41 | 7.26 |  |  |  | 17 | 15 |  |  | 0.52 | 1.04
13 | Цена поставщика 2014г. | Шина PE "земля" на DIN-изол тип "Стойка" ШНИ-6х9-8-С-Ж (YNN10-69-8P-K05) | шт. | 2 | 6,55 46,20/1,18/5,98 |  |  |  |  | 13
14 | ТЕРм08-03-600-02 | Счетчики, устанавливаемые на готовом основании трехфазные | 1 шт. | 1 | 15.65 | 12.15 | 2.92 | 0.18 |  | 16 | 12 | 3 |  | 0.87 | 0.87
15 | Цена поставщика 2014г. | Счетчик активной энергии, 380В, 5...50А, СТЭ-561/П60-1-4М-К4 | шт. | 1 | 238,08 1680/1,18/5,98 |  |  |  |  | 238
16 | ТЕРм10-04-030-04 | Дополнительная установка на пультах и панелях колодки клеммной на 20 клемм | 1 шт. | 7 | 27.06 | 11.51 |  |  |  | 189 | 81 |  |  | 1 | 7 | 0.0035
17 | Цена поставщика 2014г. | Клеммник Полиамид 6.6,12р,110°С,450V, 101A, 25мм.кв.(43812NY) | шт. | 3 | 48,83 344,54/1,18/5,98 |  |  |  |  | 146
18 | Цена поставщика 2014г. | Клеммник Полиамид 6.6,12р,110°С,450V, 76A, 16мм.кв.(43512NY) | шт. | 3 | 24,65 173,91/1,18/5,98 |  |  |  |  | 74
19 | Цена поставщика 2014г. | Клеммник Полиамид 6.6,12р,110°С,450V, 24A, 2,5мм.кв.(43212NY) | шт. | 1 | 8 56,44/1,18/5,98 |  |  |  |  | 8
20 | ТЕРм08-01-087-03 | Металлические конструкции | 1 т | 0.041 | 18456.73 | 842.81 | 643.96 | 31.67 |  | 757 | 35 | 26 | 1 | 62.2 | 2.55
21 | ТЕРм08-02-401-01 | Монтаж: кабель двух-четырехжильный сечением жилы до 16 мм2 с креплением накладными скобами, полосками с установкой ответвительных коробок (1.8.3.ОП При производстве работ на высоте свыше расстояний, указанных в вводных указаниях к разделам сборника: при высоте свыше 2 до 8 м ОЗП=1,05; ТЗ=1,05) | 100 м | 2.1 | 4067.05 | 717.89 | 957.86 | 390.47 |  | 8541 | 1508 | 2012 | 820 | 54.18 | 113.78
22 | Цена поставщика 2014г. | Коробка ответвительная с кабельными вводами, IP55,300х220х120 (54300) | шт. | 15 | 120,4 849,59/1,18/5,98 |  |  |  |  | 1806
23 | ТЕРм08-02-148-01 | Монтаж: кабель до 35 кВ в проложенных трубах, блоках и коробах, масса 1 м кабеля до 1 кг (1.8.3.ОП При производстве работ на высоте свыше расстояний, указанных в вводных указаниях к разделам сборника: при высоте свыше 2 до 8 м ОЗП=1,05; ТЗ=1,05) | 100 м кабеля | 1.3 | 807.24 | 176.42 | 544.81 | 57.87 |  | 1049 | 229 | 708 | 75 | 13.02 | 16.93
24 | ТЕРм08-02-148-01 | Кабель до 35 кВ в проложенных трубах, блоках и коробах, масса 1 м кабеля до 1 кг (1.8.3.ОППри производстве работ на высоте свыше расстояний, указанных в вводных указаниях к разделам сборника: при высоте свыше 15 до 30 м (прокладка по ограждению) ОЗП=1,25; ТЗ=1,25) | 100 м кабеля | 2.3 | 840.85 | 210.03 | 544.81 | 57.87 |  | 1934 | 483 | 1253 | 133 | 15.5 | 35.65
25 | Цена поставщика 2014г. | Кабель ВВГнг(А)-0,66, силовой медный с ПВХ изоляцией в оболочке из ПВХ пластиката пониженной горючести сеч. 5х10 | 1000м | 0.03 | 42275,1 298310/1,18/5,98 |  |  |  |  | 1268
26 | Цена поставщика 2014г. | Кабель ВВГнг(А)-0,66, силовой медный с ПВХ изоляцией в оболочке из ПВХ пластиката пониженной горючести сеч. 5х16 | 1000м | 0.15 | 67949,66 479480/1,18/5,98 |  |  |  |  | 10192
27 | Цена поставщика 2014г. | Кабель ВВГнг(А)-0,66,силовой медный с ПВХ изоляцией в оболочке из ПВХ пластиката пониженной горючести сеч. 5х25 | 1000м | 0.21 | 97375,43 687120/1,18/5,98 |  |  |  |  | 20449
28 | Цена поставщика 2014г. | Кабель КВВГнг(А),контрольный медный с ПВХ изоляцией в оболочке из ПВХ пластиката пониженной горючести сеч. 5х1,5 | 1000м | 0.09 | 8473,16 59790/1,18/5,98 |  |  |  |  | 763
29 | Цена поставщика 2014г. | Кабель КВПЭфнг(А)-LS-5е, симметричный для локальных компьютерных сетей (FTR) категории 5е с пониженным дымо- и газовыделением, медный, с изоляцией из сплошного полиэтилена, в общем экране из алюмолавсановой ленты из медной луженой проволоки, сечением 4х2х0,52 | 1000м | 0.09 | 3239,75 22861/1,18/5,98 |  |  |  |  | 292
30 | ТЕРм08-02-407-02 | Труба стальная по установленным конструкциям, по стенам с креплением скобами, диаметр до 40 мм (1.8.3.ОППри производстве работ на высоте свыше расстояний, указанных в вводных указаниях к разделам сборника: при высоте свыше 2 до 8 м ОЗП=1,05; ТЗ=1,05) | 100 м | 0.8 | 3036.61 | 577.37 | 1234.04 | 433.04 |  | 2429 | 462 | 987 | 346 | 43.575 | 34.86
31 | ТСЦ-103-0004 | Трубы стальные сварные водогазопроводные с резьбой черные легкие (неоцинкованные) диаметр условного прохода 32 мм, толщина стенки 2,8 мм | м | 40 | 26.35 |  |  |  |  | 1054
32 | ТСЦ-103-0005 | Трубы стальные сварные водогазопроводные с резьбой черные легкие (неоцинкованные) диаметр условного прохода 40 мм, толщина стенки 3 мм | м | 40 | 32.13 |  |  |  |  | 1285
33 | ТЕРм08-02-409-01 | Труба винипластовая по установленным конструкциям, по стенам и колоннам с креплением скобами, диаметр до 25 мм (1.8.3.ОППри производстве работ на высоте свыше расстояний, указанных в вводных указаниях к разделам сборника: при высоте свыше 2 до 8 м ОЗП=1,05; ТЗ=1,05) | 100 м | 0.5 | 2450.97 | 331.12 | 611.58 | 248.83 |  | 1225 | 166 | 306 | 124 | 24.99 | 12.5
34 | Цена поставщика 2014г. | Труба гофр. DN17мм, ПВ-0, Dвн 16,8 мм, Dнар 21,2 мм, полиамид 6, цвет тёмно-серый, с протяжкой (PA611721F0) | м | 50 | 9,45 66,7/1,18/5,98 |  |  |  |  | 473
35 | Цена поставщика 2014г. | Втулка соединительная резьба М20х1,5 (PADM20) | шт. | 6 | 10,41 73,44/1,18/5,98 |  |  |  |  | 62
36 | Цена поставщика 2014г. | Муфта труба-коробка DN 17 мм, M20х1,5, полиамид (PAM17M20N) | шт. | 30 | 14,47 102,13/1,18/5,98 |  |  |  |  | 434
37 | Цена поставщика 2014г. | Гайка с метрической резьбой М20х1,5, полиамид (PAGM20N) | шт. | 18 | 2,17 15,28/1,18/5,98 |  |  |  |  | 39
38 | ТЕРм08-02-409-02 | Труба винипластовая по установленным конструкциям, по стенам и колоннам с креплением скобами, диаметр до 50 мм (1.8.3.ОППри производстве работ на высоте свыше расстояний, указанных в вводных указаниях к разделам сборника: при высоте свыше 15 до 30 м (прокладка по ограждению) ОЗП=1,25; ТЗ=1,25) | 100 м | 2.3 | 3033.76 | 569.75 | 945.62 | 373.18 |  | 6978 | 1310 | 2175 | 858 | 43 | 98.9
39 | Цена поставщика 2014г. | Труба гофр. DN36мм, ПВ-0, Dвн 36,3 мм, Dнар 42,5 мм, полиамид 6, с протяжкой (PA613643F0) | м | 230 | 24,45 172,50/1,18/5,98 |  |  |  |  | 5624
40 | Цена поставщика 2014г. | Втулка соединительная,резьба М40х1,5, (PADM40) | шт. | 20 | 25,91 182,83/1,18/5,98 |  |  |  |  | 518
41 | Цена поставщика 2014г. | Муфта труба-коробка DN 36 мм, резьба M40х1,5, полиамид, (PAM36M40N) | шт. | 63 | 35,47 250,27/1,18/5,98 |  |  |  |  | 2235
42 | Цена поставщика 2014г. | Гайка с метрической резьбой М40х1,5, полиамид, (PAGM40N) | шт. | 43 | 7,58 53,51/1,18/5,98 |  |  |  |  | 326
Антиобледенительная система здания для кровель "Теплоскат"
43 О | Цена поставщика 2014г. | Шкаф управления ШУ-ТС-3-2х32-200 | шт | 1 | 4134,33 20538,53/1,18/4,21 |  |  |  | 4134 | 4134
44 | ТЕРм08-03-573-05 | Шкаф (пульт) управления навесной, высота, ширина и глубина до 900х600х500 мм | 1 шт. | 1 | 126.83 | 33.11 | 89.04 | 6.72 |  | 127 | 33 | 89 | 7 | 2.37 | 2.37
45 О | Цена поставщика 2014г. | Регулятор температуры электронный РТ-200 ТЕПЛОСКАТ (Ц:2990руб:1,18:4,19) | шт. | 1 | 1348,69 6700/1,18/4,21 |  |  |  | 1349 | 1349
46 О | Цена поставщика 2014г. | Датчик температуры TST01 с кабелем | шт. | 1 | 103,06 512/1,18/4,21 |  |  |  | 103 | 103
47 | ТЕРм11-03-011-01 Прим. | Монтаж: регулятор температуры, датчик температуры (1.11.4.ОППри производстве работ на высоте свыше 5 м от уровня земли при работе вне зданий или от уровня пола в зданиях в сооружениях к затратам труда рабочих следует применять коэффициент определяемый по формуле: К=1 +0,05хМ, где М - число метров сверх 5. (Высота здания - 15,8м) ОЗП=1,5; ТЗ=1,5) | 1 компл. | 2 | 145.48 | 92.67 | 42.29 | 2.73 |  | 291 | 185 | 85 | 5 | 6.735 | 13.47 | 0.16
48 О | Цена поставщика 2014г. | Датчик воды TSW01 с кабелем | шт | 1 | 151,98 755/1,18/4,21 |  |  |  | 152 | 152
49 О | Цена поставщика 2014г. | Датчик осадков ТSP02 с кабелем | шт | 1 | 608,72 3024/1,18/4,21 |  |  |  | 609 | 609
50 | ТЕРм11-03-011-01Прим. | Монтаж: датчик воды и осадков (1.11.4.ОППри производстве работ на высоте свыше 5 м от уровня земли при работе вне зданий или от уровня пола в зданиях в сооружениях к затратам труда рабочих следует применять коэффициент определяемый по формуле: К=1 +0,05хМ, где М - число метров сверх 5. (Высота здания -15,8м) ОЗП=1,5; ТЗ=1,5) | 1 компл. | 2 | 145.48 | 92.67 | 42.29 | 2.73 |  | 291 | 185 | 85 | 5 | 6.735 | 13.47 | 0.16
51 О | Цена поставщика 2014г. | Блок питания для датчика осадков БПДО | шт. | 1 | 312,01 1550/1,18/4,21 |  |  |  | 312 | 312
52 | ТЕРм11-03-011-01Прим. | Монтаж: блок питания БПДО (1.11.4.ОППри производстве работ на высоте свыше 5 м от уровня земли при работе вне зданий или от уровня пола в зданиях в сооружениях к затратам труда рабочих следует применять коэффициент определяемый по формуле: К=1 +0,05хМ, где М - число метров сверх 5. (Высота здания- 15,8м) ОЗП=1,5; ТЗ=1,5) | 1 компл. | 1 | 145.48 | 92.67 | 42.29 | 2.73 |  | 145 | 93 | 42 | 3 | 6.735 | 6.74 | 0.08
53 | Цена поставщика 2014г. | Саморегулирующаяся электрическая нагревательная лента 25НТА2-ВТ | м | 665 | 90,97 641,92/1,18/5,98 |  |  |  |  | 60495
54 | ТЕРм08-02-146-01Прим. | Монтаж: саморегулирующей электрической нагревательной ленты 25НТА2-ВТ (1.8.3.ОППри производстве работ на высоте свыше расстояний, указанных в вводных указаниях к разделам сборника: при высоте свыше 8 до 15 м ОЗП=1,1; ТЗ=1,1) | 100 м кабеля | 6.65 | 2848.65 | 219.11 | 1292.95 | 147.72 |  | 18944 | 1457 | 8598 | 982 | 16.17 | 107.53
55 | Цена поставщика 2014г. | Зажим СР.23.2-50 М -крепление 2-х ниток кабеля | шт. | 864 | 2,45 17,26/1,18/5,98 |  |  |  |  | 2117
56 | ТСЦ-101-0241 Прим. | Заклепки с полукруглой головкой 4х12 мм (456 шт.) | т | 0.01 | 13787.99 |  |  |  |  | 138
57 | Цена поставщика 2014г. | Полоса 0,5х15мм М ТС.00 | шт. | 372 | 16,16 114/1,18/5,98 |  |  |  |  | 6012
58 | Цена поставщика 2014г. | Т-скоба ТС.04 М-переход кабеля из лотка в трубу | шт. | 12 | 49,6 350/1,18/5,98 |  |  |  |  | 595
59 | Цена поставщика 2014г. | Зажим СР.23.1-25М | шт. | 36 | 2,22 15,69/1,18/5,98 |  |  |  |  | 80
60 | Цена поставщика 2014г. | Зажим СР/Т.23.1-25М-крепление троса к одной нитке кабеля в трубе | шт. | 540 | 2,22 15,69/1,18/5,98 |  |  |  |  | 1199
61 | Цена поставщика 2014г. | Трос стальной D=2,8мм | м | 168 | 7,09 50/1,18/5,98 |  |  |  |  | 1191
62 | Цена поставщика 2014г. | Зажим СР/Т.23.2-50М-крепление троса к двум ниткам кабеля в ендове | шт. | 48 | 2,67 18,83/1,18/5,98 |  |  |  |  | 128
63 | Цена поставщика 2014г. | Комплект для заделки TKL (с учетом клея-герметика) | шт | 12 | 50 352,82/1,18/5,98 |  |  |  |  | 600
64 | Цена поставщика 2014г. | Комплект для заделки TKR (с учетом клея-герметика) | шт | 12 | 50 352,82/1,18/5,98 |  |  |  |  | 600
65 | Цена поставщика 2014г. | Наконечник DT-25 медный прессованный кабельный (UNP22-025-07-08) | шт. | 5 | 8,33 58,80/1,18/5,98 |  |  |  |  | 42
66 | Цена поставщика 2014г. | Наконечник DT-16 медный прессованный кабельный (UNP22-016-06-08) | шт. | 5 | 5,75 40,60/1,18/5,98 |  |  |  |  | 29
Пристрой здания 420
67 | ТЕРм08-03-572-07 | Блок управления шкафного исполнения или распределительный пункт (шкаф), устанавливаемый на полу, высота и ширина до 1700х1100 мм | 1 шт. | 1 | 685.88 | 65.1 | 129.15 | 7.46 |  | 686 | 65 | 129 | 7 | 4.66 | 4.66
68 | Цена поставщика 2014г. | Шкаф силовой распределительный, напольный ШР11-73518-54, IP54, У1, 1600х700х300 | шт. | 1 | 3868,83 27300/1,18/5,98 |  |  |  |  | 3869
69 | ТЕРм08-03-523-01 | Предохранитель, устанавливаемый на изоляционном основании, на ток до 100 А | 1 шт. | 24 | 49.19 | 17.8 | 0.3 |  |  | 1181 | 427 | 7 |  | 1.17 | 28.08
70 | Цена поставщика 2014г. | Предохранитель ПН2-100, Iнпл.вс.=31,5А | шт. | 18 | 8,17 57,63/1,18/5,98 |  |  |  |  | 147
71 | Цена поставщика 2014г. | Предохранитель ПН2-100, Iнпл.вс.=63А | шт. | 6 | 8,17 57,63/1,18/5,98 |  |  |  |  | 49
72 | ТЕРм08-03-573-04 | Шкаф (пульт) управления навесной, высота, ширина и глубина до 600х600х350 мм | 1 шт. | 1 | 99.26 | 33.11 | 62.05 | 4.71 |  | 99 | 33 | 62 | 5 | 2.37 | 2.37
73 | Цена поставщика 2014г. | Корпус металлический ЩУ-3/1-0 74 У1 IP54 (MKM51-N-03-54) | шт. | 1 | 309,03 2180,64/1,18/5,98 |  |  |  |  | 309
74 | ТЕРм08-01-058-01 | Выключатель нагрузки с приводом ручным | 1 шт. | 1 | 182.49 | 95.66 | 44.74 | 3.68 |  | 182 | 96 | 45 | 4 | 7.06 | 7.06
75 | Цена поставщика 2014г. | Выключатель нагрузки (мини-рубильник) ВН-32 3Р 40А (MNV10-3-040) | шт. | 1 | 23,81 168,00/1,18/5,98 |  |  |  |  | 24
76 | ТЕРм11-03-001-01 | Приборы, устанавливаемые на металлоконструкциях, щитах и пультах, масса до 5 кг | 1 шт. | 2 | 8.41 | 7.26 |  |  |  | 17 | 15 |  |  | 0.52 | 1.04
77 | Цена поставщика 2014г. | Шина PE "земля" на DIN-изол тип "Стойка" ШНИ-6х9-8-С-Ж (YNN10-69-8P-K05) | шт. | 2 | 6,55 46,20/1,18/5,98 |  |  |  |  | 13
78 | ТЕРм08-03-600-02 | Счетчики, устанавливаемые на готовом основании трехфазные | 1 шт. | 1 | 15.65 | 12.15 | 2.92 | 0.18 |  | 16 | 12 | 3 |  | 0.87 | 0.87
79 | Цена поставщика 2014г. | Счетчик активной энергии, 380В, 5...50А, СТЭ-561/П60-1-4М-К4 | шт. | 1 | 238,08 1680/1,18/5,98 |  |  |  |  | 238
80 | ТЕРм10-04-030-04 | Дополнительная установка на пультах и панелях колодки клеммной на 20 клемм | 1 шт. | 3 | 27.06 | 11.51 |  |  |  | 81 | 35 |  |  | 1 | 3 | 0.0015
81 | Цена поставщика 2014г. | Клеммник Полиамид 6.6,12р,110°С,450V, 24A, 2,5мм.кв.(43212NY) | шт. | 1 | 8 56,44/1,18/5,98 |  |  |  |  | 8
82 | Цена поставщика 2014г. | Клеммник Полиамид 6.6,12р,110°С,450V, 32A, 4мм.кв.(43312NY) | шт. | 2 | 9,29 65,52/1,18/5,98 |  |  |  |  | 19
83 | ТЕРм08-02-401-01 | Монтаж: кабель двух-четырехжильный сечением жилы до 16 мм2 с креплением накладными скобами, полосками с установкой ответвительных коробок (1.8.3.ОП При производстве работ на высоте свыше расстояний, указанных в вводных указаниях к разделам сборника: при высоте свыше 2 до 8 м ОЗП=1,05; ТЗ=1,05) | 100 м | 0.8 | 4067.05 | 717.89 | 957.86 | 390.47 |  | 3254 | 574 | 766 | 312 | 54.18 | 43.34
84 | Цена поставщика 2014г. | Коробка ответвит. с кабельными вводами, IP55, 190х140х70мм (54100) | шт. | 4 | 52,97 373,80/1,18/5,98 |  |  |  |  | 212
85 | ТЕРм08-02-148-01 | Монтаж: кабель до 35 кВ в проложенных трубах, блоках и коробах, масса 1 м кабеля до 1 кг (1.8.3.ОП При производстве работ на высоте свыше расстояний, указанных в вводных указаниях к разделам сборника: при высоте свыше 2 до 8 м ОЗП=1,05; ТЗ=1,05) | 100 м кабеля | 1 | 807.24 | 176.42 | 544.81 | 57.87 |  | 807 | 176 | 545 | 58 | 13.02 | 13.02
86 | Цена поставщика 2014г. | Кабель ВВГнг(А) -0,66 силовой медный с ПВХ изоляцией в оболочке из ПВХ пластиката пониженной горючести сеч. 5х4 | 1000м | 0.1 | 15258,49 107670/1,18/5,98 |  |  |  |  | 1526
87 | Цена поставщика 2014г. | Кабель КВВГнг(А), контрольный медный с ПВХ изоляцией в оболочке из ПВХ пластиката пониженной горючести сеч. 5х1,5 | 1000м | 0.04 | 8473,16 59790/1,18/5,98 |  |  |  |  | 339
88 | Цена поставщика 2014г. | Кабель КВПЭфнг(А)-LS-5е симметричный для локальных компьютерных сетей (FTP), категории 5е с пониженным дымо-и газовыделением, медный, с изоляцией из сплошного полиэтилена, в общем экране из алюмолавсановой ленты из медной луженой проволоки, сеч.4х2х0,52 | 1000м | 0.04 | 3239,75 22861/1,18/5,98 |  |  |  |  | 130
89 | ТЕРм08-02-407-01 | Труба стальная по установленным конструкциям, по стенам с креплением скобами, диаметр до 25 мм (1.8.3.ОППри производстве работ на высоте свыше расстояний, указанных в вводных указаниях к разделам сборника: при высоте свыше 2 до 8 м ОЗП=1,05; ТЗ=1,05) | 100 м | 0.2 | 2547.61 | 428.51 | 897.93 | 320.97 |  | 510 | 86 | 180 | 64 | 32.34 | 6.47
90 | ТСЦ-103-0002 | Трубы стальные сварные водогазопроводные с резьбой черные легкие (неоцинкованные) диаметр условного прохода 20 мм, толщина стенки 2,5 мм | м | 20 | 14.72 |  |  |  |  | 294
91 | ТЕРм08-02-407-02 | Труба стальная по установленным конструкциям, по стенам с креплением скобами, диаметр до 40 мм (1.8.3.ОППри производстве работ на высоте свыше расстояний, указанных в вводных указаниях к разделам сборника: при высоте свыше 2 до 8 м ОЗП=1,05; ТЗ=1,05) | 100 м | 0.2 | 3036.61 | 577.37 | 1234.04 | 433.04 |  | 607 | 115 | 247 | 87 | 43.575 | 8.72
92 | ТСЦ-103-0004 | Трубы стальные сварные водогазопроводные с резьбой черные легкие (неоцинкованные) диаметр условного прохода 32 мм, толщина стенки 2,8 мм | м | 20 | 26.35 |  |  |  |  | 527
93 | ТЕРм08-02-409-01 | Труба винипластовая по установленным конструкциям, по стенам и колоннам с креплением скобами, диаметр до 25 мм | 100 м | 0.6 | 2435.2 | 315.35 | 611.58 | 248.83 |  | 1461 | 189 | 367 | 149 | 23.8 | 14.28
94 | Цена поставщика 2014г. | Труба гофр. DN17мм, ПВ-0, Dвн 16,8 мм, Dнар 21,2 мм, полиамид 6, с протяжкой (PA611721F0) | м | 30 | 9,45 66,7/1,18/5,98 |  |  |  |  | 284
95 | Цена поставщика 2014г. | Муфта труба-коробка DN 17 мм, резьба M20х1,5, полиамид, (PAM17M20N) | шт. | 10 | 14,47 102,13/1,18/5,98 |  |  |  |  | 145
96 | Цена поставщика 2014г. | Гайка с метрической резьбой М20х1,5, полиамид, (PAGM20N) | шт. | 10 | 2,17 15,28/1,18/5,98 |  |  |  |  | 22
97 | Цена поставщика 2014г. | Труба гофр. DN23мм, ПВ-0, Dвн 22,6 мм, Dнар 28,5 мм, полиамид 6, с протяжкой (PA612329F0) | м | 30 | 13,36 94,30/1,18/5,98 |  |  |  |  | 401
98 | Цена поставщика 2014г. | Муфта труба-коробка DN 23 мм, резьба M25х1,5, полиамид, (PAM23M25N) | шт. | 2 | 17,53 123,70/1,18/5,98 |  |  |  |  | 35
99 | Цена поставщика 2014г. | Гайка с метрической резьбой М25х1,5, полиамид, (PAGM25N) | шт. | 2 | 2,68 18,93/1,18/5,98 |  |  |  |  | 5
100 | ТЕРм08-02-144-03 | Отключение от зажимов жил проводов или кабелей сечением до 16 мм2 (Демонтаж оборудования, которое не подлежит дальнейшему использованию (предназначено в лом) без разборки и резки ОЗП=0,3; ЭМ=0,3 к расх.; ЗПМ=0,3; МАТ=0 к расх.; ТЗ=0,3; ТЗМ=0,3) | 100 шт. | 0.16 | 61.79 | 61.79 |  |  |  | 10 | 10 |  |  | 4.56 | 0.73
101 | ТЕРм08-02-144-03 | Присоединение к зажимам жил проводов или кабелей сечением до 16 мм2 | 100 шт. | 0.16 | 210.08 | 205.96 |  |  |  | 34 | 33 |  |  | 15.2 | 2.43
102 | ТЕРм08-02-158-14 | Заделка концевая сухая для 3-4-жильного кабеля с пластмассовой и резиновой изоляцией напряжением до 1 кВ, сечение одной жилы до 35 мм2 | 1 шт. | 2 | 26.56 | 15.58 | 2.92 | 0.18 |  | 53 | 31 | 6 |  | 1.15 | 2.3
103 | ТЕРм08-02-144-05 | Отключение от зажимов жил проводов или кабелей сечением до 70 мм2 (Демонтаж оборудования, которое не подлежит дальнейшему использованию (предназначено в лом) без разборки и резки ОЗП=0,3; ЭМ=0,3 к расх.; ЗПМ=0,3; МАТ=0 к расх.; ТЗ=0,3; ТЗМ=0,3) | 100 шт. | 0.16 | 76.83 | 76.83 |  |  |  | 12 | 12 |  |  | 5.67 | 0.91
104 | ТЕРм08-02-144-05 | Присоединение к зажимам жил проводов или кабелей сечением до 70 мм2 | 100 шт. | 0.16 | 261.22 | 256.1 |  |  |  | 42 | 41 |  |  | 18.9 | 3.02
105 | ТЕРм08-02-158-14 | Заделка концевая сухая для 3-4-жильного кабеля с пластмассовой и резиновой изоляцией напряжением до 1 кВ, сечение одной жилы до 35 мм2 | 1 шт. | 2 | 26.56 | 15.58 | 2.92 | 0.18 |  | 53 | 31 | 6 |  | 1.15 | 2.3
106 | ТЕРм08-02-144-07 | Отключение от зажимов жил проводов или кабелей сечением до 240 мм2 (Демонтаж оборудования, которое не подлежит дальнейшему использованию (предназначено в лом) без разборки и резки ОЗП=0,3; ЭМ=0,3 к расх.; ЗПМ=0,3; МАТ=0 к расх.; ТЗ=0,3; ТЗМ=0,3) | 100 шт. | 0.16 | 154.47 | 154.47 |  |  |  | 25 | 25 |  |  | 11.4 | 1.82
107 | ТЕРм08-02-144-07 | Присоединение к зажимам жил проводов или кабелей сечением до 240 мм2 | 100 шт. | 0.16 | 525.2 | 514.9 |  |  |  | 84 | 82 |  |  | 38 | 6.08
108 | ТЕРм08-02-158-15 | Заделка концевая сухая для 3-4-жильного кабеля с пластмассовой и резиновой изоляцией напряжением до 1 кВ, сечение одной жилы до 120 мм2 | 1 шт. | 2 | 29.6 | 18.56 | 2.92 | 0.18 |  | 59 | 37 | 6 |  | 1.37 | 2.74
109 | ТЕРм08-03-526-03 | Автомат одно-, двух-, трехполюсный, устанавливаемый на конструкции на стене или колонне, на ток до 250 А | 1 шт. | 1 | 243.6 | 40.27 | 4.58 | 0.18 |  | 244 | 40 | 5 |  | 2.76 | 2.76
110 | Цена поставщика 2014г. | Автомат трехполюсный ВА57Ф35-340010-160А-2000-690АС-УХЛЗ, Iн=160А | шт. | 1 | 403,51 2847,34/1,18/5,98 |  |  |  |  | 404
111 | ТЕРм08-02-401-01 | Монтаж: кабель двух-четырехжильный сечением жилы до 16 мм2 с креплением накладными скобами, полосками с установкой ответвительных коробок (1.8.3.ОП При производстве работ на высоте свыше расстояний, указанных в вводных указаниях к разделам сборника: при высоте свыше 2 до 8 м ОЗП=1,05; ТЗ=1,05) | 100 м | 0.8 | 4067.05 | 717.89 | 957.86 | 390.47 |  | 3254 | 574 | 766 | 312 | 54.18 | 43.34
112 | Цена поставщика 2014г. | Кабель КГВВнг(А)-1 гибкий силовой медный с ПВХ изоляцией в оболочке из ПВХ пластиката пониженной горючести сеч.5х50 | 1000м | 0.08 | 134629,56 950000/1,18/5,98 |  |  |  |  | 10770
113 | ТЕРм08-02-472-06 | Проводник заземляющий открыто по строительным основаниям из полосовой стали сечением 100 мм2 | 100 м | 0.4 | 1351.39 | 251.75 | 85.67 | 3.46 |  | 541 | 101 | 34 | 1 | 19 | 7.6
Антиобледенительная система пристроя для кровель "ТЕПЛОСКАТ"
114 О | Цена поставщика 2014г. | Шкаф управления ШУ-ТС-3-2х25-200 | шт | 1 | 4110,97 20422,5/1,18/4,21 |  |  |  | 4111 | 4111
115 | ТЕРм08-03-573-05 | Шкаф (пульт) управления навесной, высота, ширина и глубина до 900х600х500 мм | 1 шт. | 1 | 126.83 | 33.11 | 89.04 | 6.72 |  | 127 | 33 | 89 | 7 | 2.37 | 2.37
116 О | Цена поставщика 2014г. | Регулятор температуры электронный РТ-200 ТЕПЛОСКАТ | шт. | 1 | 1348,69 6700/1,18/4,21 |  |  |  | 1349 | 1349
117 О | Цена поставщика 2014г. | Датчик температуры TST01 с кабелем | шт. | 1 | 103,06 512/1,18/4,21 |  |  |  | 103 | 103
118 | ТЕРм11-03-011-01Прим. | Монтаж: датчик температуры и регулятор температуры (1.11.4.ОППри производстве работ на высоте свыше 5 м от уровня земли при работе вне зданий или от уровня пола в зданиях в сооружениях к затратам труда рабочих следует применять коэффициент определяемый по формуле: К=1 +0,05хМ, где М - число метров сверх 5. (Высота пристроя - 10м) ОЗП=1,25; ТЗ=1,25) | 1 компл. | 2 | 130.04 | 77.23 | 42.29 | 2.73 |  | 260 | 154 | 85 | 5 | 5.6125 | 11.23 | 0.16
119 О | Цена поставщика 2014г. | Датчик осадков ТSP02 с кабелем | шт | 1 | 608,72 3024/1,18/4,21 |  |  |  | 609 | 609
120 | ТЕРм11-03-011-01Прим. | Монтаж: датчик осадков (1.11.4.ОППри производстве работ на высоте свыше 5 м от уровня земли при работе вне зданий или от уровня пола в зданиях в сооружениях к затратам труда рабочих следует применять коэффициент определяемый по формуле: К=1 +0,05хМ, где М - число метров сверх 5. (Высота пристроя -10м) ОЗП=1,25; ТЗ=1,25) | 1 компл. | 1 | 130.04 | 77.23 | 42.29 | 2.73 |  | 130 | 77 | 42 | 3 | 5.6125 | 5.61 | 0.08
121 О | Цена поставщика 2014г. | Блок питания для датчика осадков БПДО | шт. | 1 | 312,01 1550/1,18/4,21 |  |  |  | 312 | 312
122 | ТЕРм11-03-011-01 | Монтаж: блок питания БПДО (1.11.4.ОППри производстве работ на высоте свыше 5 м от уровня земли при работе вне зданий или от уровня пола в зданиях в сооружениях к затратам труда рабочих следует применять коэффициент определяемый по формуле: К=1 +0,05хМ, где М - число метров сверх 5. (Высота пристроя - 10м) ОЗП=1,25; ТЗ=1,25) | 1 компл. | 1 | 130.04 | 77.23 | 42.29 | 2.73 |  | 130 | 77 | 42 | 3 | 5.6125 | 5.61 | 0.08
123 | Цена поставщика 2014г. | Саморегулирующаяся электрическая нагревательная лента 25НТА2-ВТ | м | 360 | 90,97 641,92/1,18/5,98 |  |  |  |  | 32749
124 | ТЕРм08-02-146-01 Прим. | Монтаж: саморегулирующейся электрической нагревательной ленты (1.8.3.ОППри производстве работ на высоте свыше расстояний, указанных в вводных указаниях к разделам сборника: при высоте свыше 8 до 15 м ОЗП=1,1; ТЗ=1,1) | 100 м кабеля | 3.6 | 2848.65 | 219.11 | 1292.95 | 147.72 |  | 10255 | 789 | 4655 | 532 | 16.17 | 58.21
125 | ТСЦ-101-0241 Прим. | Заклепки с полукруглой головкой 4х12 мм (700 шт.) | т | 0.0153 | 13787.99 |  |  |  |  | 211
126 | Цена поставщика 2014г. | Зажим СР.23.1-25М | шт. | 700 | 2,22 15,69/1,18/5,98 |  |  |  |  | 1554
127 | Цена поставщика 2014г. | Комплект для заделки TKL ( с учетом клея-герметика) | шт | 6 | 50 352,82/1,18/5,98 |  |  |  |  | 300
128 | Цена поставщика 2014г. | Комплект для заделки TKR | шт | 6 | 50 352,82/1,18/5,98 |  |  |  |  | 300
Итого прямые затраты по разделу в ценах 2001г. | [9 empty] | 256666 | 10384 | 24568 | 4917 |  | 771.38
Итого прямые затраты по разделу с учетом коэффициентов к итогам | [9 empty] | 272509 | 14620 | 33452 | 6923 |  | 1041.36
Накладные расходы | [9 empty] | 20287
Сметная прибыль | [9 empty] | 13945
Итого по разделу 2 Монтажные работы | [9 empty] | 306741 |  |  |  |  | 1041.36
Раздел 3. Наружные сети (монтажные работы)
129 | ТЕРм08-02-142-01 | Устройство постели при одном кабеле в траншее | 100 м кабеля | 2.01 | 1549.97 | 89.84 | 1458.33 | 90.82 |  | 3115 | 181 | 2931 | 183 | 6.63 | 13.33
130 | ТСЦ-408-0122 | Песок природный для строительных работ средний | м3 | 38 | 135.61 |  |  |  |  | 5153
131 | ТЕРм08-02-143-01 | Покрытие кабеля, проложенного в траншее кирпичом одного кабеля | 100 м кабеля | 2.01 | 1329.11 | 88.21 | 1239.14 | 77.17 |  | 2672 | 177 | 2491 | 155 | 6.51 | 13.09
132 | ТСЦ-404-0005 | Кирпич керамический одинарный, размером 250х120х65 мм, марка 100 | 1000 шт. | 1.31 | 1006.39 |  |  |  |  | 1318
133 | ТЕР22-01-011-03 | Укладка стальных водопроводных труб диаметром 100 мм ( в траншее) 10 631,75 = 102 266,83 - 1004 x 91,27 | 1 км | 0.09 | 10631.75 | 5150.27 | 4754.2 | 605.7 |  | 957 | 464 | 428 | 55 | 353 | 31.77
134 | ТСЦ-103-0010 | Трубы стальные сварные водогазопроводные с резьбой черные легкие (неоцинкованные) диаметр условного прохода 100 мм, толщина стенки 4 мм | м | 90 | 100.13 |  |  |  |  | 9012
135 | ТЕР22-01-001-01 | Укладка асбестоцементных водопроводных труб с соединением при помощи асбестоцементных муфт диаметром 100 мм | 1 км трубопровода | 0.004 | 29577.04 | 4691.01 | 358.34 | 27.08 |  | 118 | 19 | 1 |  | 362.52 | 1.45
136 | ТЕРм08-02-148-01 | Кабель до 35 кВ в проложенных трубах, блоках и коробах, масса 1 м кабеля до 1 кг ( в траншее) | 100 м кабеля | 2.01 | 798.84 | 168.02 | 544.81 | 57.87 |  | 1606 | 338 | 1095 | 116 | 12.4 | 24.92
137 | ТЕРм08-02-148-01 | Кабель до 35 кВ в проложенных трубах, блоках и коробах, масса 1 м кабеля до 1 кг (по стене) (Т.ч. п.1.8.3 Производство работ на высоте св.2 до 8 м ОЗП=1,05; ТЗ=1,05) | 100 м кабеля | 0.94 | 807.24 | 176.42 | 544.81 | 57.87 |  | 759 | 166 | 512 | 54 | 13.02 | 12.24
138 | ТЕРм08-02-146-01 | Кабель до 35 кВ с креплением накладными скобами, масса 1 м кабеля до 0,5 кг (Т.ч. п.1.8.3 Производство работ на высоте св.2 до 8 м ОЗП=1,05; ТЗ=1,05) | 100 м кабеля | 0.15 | 2838.69 | 209.15 | 1292.95 | 147.72 |  | 426 | 31 | 194 | 22 | 15.435 | 2.32
139 | Цена поставщика 2014г. | Кабель силовой медный с ПВХ изоляцией с защитным покровом типа ВБбШв-1 сеч. 3х95+1х50 | 1000м | 0.31 | 155886,85 1100000/1,18/5,98 |  |  |  |  | 48325
140 | Цена поставщика 2014г. | Концевая термоусаживаемая муфта 4КВ(Н)Тп-1-70/120 для 4-х жильного кабеля на напряжение до 1кВ сечением 95мм2 | шт. | 2 | 99,34 701/1,18/5,98 |  |  |  |  | 199
141 | ТЕРм08-02-165-03 | Муфта концевая эпоксидная для 3-жильного кабеля напряжением 1 кВ, сечение одной жилы до 185 мм2 | 1 шт. | 2 | 929.09 | 91.46 | 832.13 | 97.19 |  | 1858 | 183 | 1664 | 194 | 6.75 | 13.5
142 | ТЕРм08-02-144-06 | Отключение от зажимов жил проводов или кабелей сечением до 150 мм2 (Демонтаж оборудования, которое не подлежит дальнейшему использованию (предназначено в лом) без разборки и резки ОЗП=0,3; ЭМ=0,3 к расх.; ЗПМ=0,3; МАТ=0 к расх.; ТЗ=0,3; ТЗМ=0,3) | 100 шт. | 0.08 | 115.45 | 115.45 |  |  |  | 9 | 9 |  |  | 8.52 | 0.68
143 | ТЕРм08-02-144-06 | Присоединение к зажимам жил проводов или кабелей сечением до 150 мм2 | 100 шт. | 0.08 | 392.52 | 384.82 |  |  |  | 31 | 31 |  |  | 28.4 | 2.27
144 | ТЕРм08-02-158-15 | Заделка концевая сухая для 3-4-жильного кабеля с пластмассовой и резиновой изоляцией напряжением до 1 кВ, сечение одной жилы до 120 мм2 | 1 шт. | 2 | 29.6 | 18.56 | 2.92 | 0.18 |  | 59 | 37 | 6 |  | 1.37 | 2.74
145 | Цена поставщика 2014г. | Наконечник DT-95 медный прессованный кабельный (UNP22-095-13-12) | шт. | 6 | 28,87 203,70/1,18/5,98 |  |  |  |  | 173
146 | Цена поставщика 2014г. | Наконечник DT-50 медный прессованный кабельный (UNP22-050-09-10) | шт. | 2 | 15,97 112,70/1,18/5,98 |  |  |  |  | 32
147 | ТЕРм08-03-523-03 | Предохранитель, устанавливаемый на изоляционном основании, на ток до 400 А | 1 шт. | 3 | 92.59 | 27.83 | 0.5 |  |  | 278 | 83 | 2 |  | 1.83 | 5.49
148 | Цена поставщика 2014г. | Предохранитель ПН2-400, Iнпл.вс.=400А | шт. | 3 | 23,24 164/1,18/5,98 |  |  |  |  | 70
149 | ТЕРм08-03-523-02 | Предохранитель, устанавливаемый на изоляционном основании, на ток до 250 А | 1 шт. | 6 | 52.39 | 18.71 | 0.33 |  |  | 314 | 112 | 2 |  | 1.23 | 7.38
150 | Цена поставщика 2014г. | Предохранитель ППН-35, Iнпл.вс.=250А | шт. | 6 | 60,65 428/1,18/5,98 |  |  |  |  | 364
151 | ТЕРм08-02-374-03 | Устройство ввода в здание в стальной трубе, провод сечением до 16 мм2, количество проводов в линии 4 | 1 шт. | 1 | 822.8 | 78.98 | 725.97 | 84.63 |  | 823 | 79 | 726 | 85 | 5.34 | 5.34
152 | ТЕРм08-02-155-01 | Герметизация проходов при вводе кабелей в помещения уплотнительной массой 9,67 = 22,58 - 0,72 x 17,93 | 1 проход кабеля | 1 | 9.67 | 6.37 |  |  |  | 10 | 6 |  |  | 0.47 | 0.47
153 | Цена поставщика 2014г. | Пена однокомпонентная огнезащитная бал.740мл (DF 1201) | бал. | 3 | 2,07 1458,99/1,18/598 |  |  |  |  | 6
154 | ТЕРр69-4-1 | Заделка отверстий в местах прохода трубопроводов в стенах и перегородках оштукатуренных | 100 отверстий | 0.01 | 1343.1 | 944.71 | 2.02 | 0.78 |  | 13 | 9 |  |  | 78.66 | 0.79
Итого прямые затраты по разделу в ценах 2001г. | [9 empty] | 77700 | 1925 | 10052 | 864 |  | 137.78
Итого прямые затраты по разделу с учетом коэффициентов к итогам | [9 empty] | 82050 | 2707 | 13620 | 1216 |  | 185.73
Накладные расходы | [9 empty] | 3990
Сметная прибыль | [9 empty] | 2731
Итого по разделу 3 Наружные сети (монтажные работы) | [9 empty] | 88771 |  |  |  |  | 185.73
Раздел 4. Строительные работы
Земляные работы
155 | ТЕР01-01-009-09 | Разработка грунта в траншеях экскаватором «обратная лопата» с ковшом вместимостью 0,65 (0,5-1) м3, группа грунтов 3 | 1000 м3 | 0.113 | 5315.48 |  | 5315.48 | 559.04 |  | 601 |  | 601 | 63
156 | ТЕР01-01-033-05 | Засыпка траншей и котлованов с перемещением грунта до 5 м бульдозерами мощностью 79 кВт (108 л.с.), группа грунтов 2 | 1000 м3 грунта | 0.075 | 445.76 |  | 445.76 | 70.73 |  | 33 |  | 33 | 5
157 | ТЕР01-01-036-02 | Планировка площадей бульдозерами мощностью 79 кВт (108 л.с.) | 1000 м2 | 0.026 | 26.66 |  | 26.66 | 4.23 |  | 1 |  | 1
158 | ТЕР01-02-005-01 | Уплотнение грунта пневматическими трамбовками, группа грунтов 1-2 | 100 м3 уплотненного грунта | 0.052 | 604.71 | 150.49 | 454.22 | 47.48 |  | 31 | 8 | 23 | 2 | 12.53 | 0.65
Вскрытие и восстановление асфальтового покрытия S=26 м2
159 | ТЕР27-03-008-04 | Разборка покрытий и оснований асфальтобетонных | 100 м3 конструкций | 0.018 | 9798.75 | 2105.46 | 7693.29 | 716.85 |  | 176 | 38 | 138 | 13 | 179.8 | 3.24
160 | ТЕР27-03-008-02 | Разборка покрытий и оснований щебеночных | 100 м3 конструкций | 0.039 | 674.6 | 145.29 | 529.31 | 65.38 |  | 26 | 6 | 20 | 3 | 13.22 | 0.52
161 | ТЕР27-04-005-01 | Устройство оснований толщиной 15 см из щебня фракции 40-70 мм при укатке каменных материалов с пределом прочности на сжатие свыше 98,1 МПа (1000 кгс/см2) однослойных | 1000 м2 основания | 0.026 | 32528.99 | 429.21 | 5950.28 | 827.17 |  | 846 | 11 | 155 | 22 | 37.29 | 0.97
162 | ТЕР27-06-026-01 | Розлив битума (0,8кг на 1м2) | 1 т | 0.0208 | 2017.46 |  | 46.53 | 11.16 |  | 42 |  | 1
163 | ТЕР27-06-020-01 | Устройство покрытия толщиной 4 см из горячих асфальтобетонных смесей плотных мелкозернистых типа АБВ, плотность каменных материалов 2,5-2,9 т/м3 | 1000 м2 покрытия | 0.026 | 55602.96 | 518.97 | 2984 | 322.26 |  | 1446 | 13 | 78 | 8 | 38.3 | 1
164 | ТЕР27-06-021-01 | На каждые 0,5 см изменения толщины покрытия добавлять или исключать к расценке 27-06-020-01 (Поправка на толщину. Всего - 7см ПЗ=6 (ОЗП=6; ЭМ=6 к расх.; ЗПМ=6; МАТ=6 к расх.; ТЗ=6; ТЗМ=6)) | 1000 м2 покрытия | 0.026 | 39009.36 | 7.32 | 19.92 |  |  | 1014 |  | 1 |  | 0.54 | 0.01
165 | ТЕР06-01-001-01 | Восстановление отмостки здания после ввода кабеля | 100 м3 | 0.001 | 64980.89 | 1978.2 | 4648.35 | 327.6 |  | 65 | 2 | 5 |  | 180 | 0.18
Итого прямые затраты по разделу в ценах 2001г. | [9 empty] | 4281 | 78 | 1056 | 116 |  | 6.57
Итого прямые затраты по разделу с учетом коэффициентов к итогам | [9 empty] | 4689 | 110 | 1432 | 164 |  | 8.87
Накладные расходы | [9 empty] | 337
Сметная прибыль | [9 empty] | 210
Итого по разделу 4 Строительные работы | [9 empty] | 5236 |  |  |  |  | 8.87
Раздел 5. Пусконаладочные работы (вхолостую 80%)
166 | ТЕРп01-06-021-01 | Схема разводки трехпроводной системы с количеством панелей (шкафов, ячеек) до 2 | 1 схема | 2 | 64.59 | 64.59 |  |  |  | 129 | 129 |  |  | 4 | 8
167 | ТЕРп01-11-024-01 | Фазировка электрической линии или трансформатора с сетью напряжением до 1 кВ | 1 фазировка | 2 | 18.04 | 18.04 |  |  |  | 36 | 36 |  |  | 1 | 2
168 | ТЕРп01-03-002-04 | Выключатель трехполюсный напряжением до 1 кВ с электромагнитным, тепловым или комбинированным расцепителем, номинальный ток до 50 А | 1 шт. | 1 | 26.47 | 26.47 |  |  |  | 26 | 26 |  |  | 2 | 2
169 | ТЕРп01-03-002-05 | Выключатель трехполюсный напряжением до 1 кВ с электромагнитным, тепловым или комбинированным расцепителем, номинальный ток до 200 А | 1 шт. | 2 | 39.71 | 39.71 |  |  |  | 79 | 79 |  |  | 3 | 6
170 | ТЕРп01-11-013-01 | Замер полного сопротивления цепи «фаза-нуль» | 1 токоприемник | 5 | 27.06 | 27.06 |  |  |  | 135 | 135 |  |  | 1.5 | 7.5
171 | ТЕРп01-11-011-01 | Проверка наличия цепи между заземлителями и заземленными элементами | 100 точек | 0.05 | 288.64 | 288.64 |  |  |  | 14 | 14 |  |  | 16 | 0.8
172 | ТЕРп01-11-028-01 | Измерение сопротивления изоляции мегаомметром кабельных и других линий напряжением до 1 кВ, предназначенных для передачи электроэнергии к распределительным устройствам, щитам, шкафам, коммутационным аппаратам и электропотребителям | 1 линия | 72 | 7.22 | 7.22 |  |  |  | 520 | 520 |  |  | 0.4 | 28.8
173 | ТЕРп01-11-010-02 | Измерение сопротивления растеканию тока контура с диагональю до 20 м | 1 измерение | 1 | 36.08 | 36.08 |  |  |  | 36 | 36 |  |  | 2 | 2
Итого прямые затраты по разделу в ценах 2001г. | [9 empty] | 975 | 975 |  |  |  | 57.1
Итого прямые затраты по разделу с учетом коэффициентов к итогам | [9 empty] | 1108 | 1108 |  |  |  | 62.22
Накладные расходы | [9 empty] | 720
Сметная прибыль | [9 empty] | 443
Итого по разделу 5 Пусконаладочные работы (вхолостую 80%) | [9 empty] | 2271 |  |  |  |  | 62.22
ИТОГИ ПО СМЕТЕ:
Итого прямые затраты по смете в ценах 2001г. | [9 empty] | 339800 | 13512 | 35704 | 5899 |  | 984.61
Итого прямые затраты по смете с учетом коэффициентов к итогам | [9 empty] | 360577 | 18728 | 48542 | 8306 |  | 1311.68
В том числе, справочно:
Районный к-т 4,3% (Поз. 133, 135, 155-164, 1, 3, 2, 4-6, 8, 10, 14, 20-21, 23-24, 30, 33, 38, 44, 54, 67, 69, 72, 74, 78, 83, 85, 89, 91, 93, 100-109, 111, 113, 115, 124, 129-131, 136-138, 141-144, 147, 149, 151-152, 12, 47, 50, 52, 76, 118, 120, 122, 16, 80, 166-173) | [9 empty] | 833 | 581 | 254 | 254
Заготовительно-складские расходы на материалы - согласно п.4.64 из МДС 81-35.2004 МАТ=1,02 (Поз. 34-37, 53, 55, 57-66, 94-99, 123, 127-128) | [9 empty] | 2167
Транспортные расходы на оборудование - согласно п.4.60 из МДС 81-35.2004 ПЗ=1,03 (ОЗП=1,03; ЭМ=1,03; МАТ=1,03) (Поз. 43, 45-46, 48-49, 51, 114, 116-117, 119, 121) | [9 empty] | 394
Заготовительно-складские расходы на оборудование - согласно п.4.64 из МДС 81-35.2004 ПЗ=1,012 (ОЗП=1,012; ЭМ=1,012; МАТ=1,012) (Поз. 43, 45-46, 48-49, 51, 114, 116-117, 119, 121) | [9 empty] | 162
С учетом К=1,3 за выполнение ПНР в электроустановках, находящихся под напряжением с оформлением при этом наряда-допуска или распоряжения прил.1.1 п.3+4=45% (30х45=13,5)% (ТЕРп1) ОЗП=1,135; ТЗ=1,135 (Поз. 166-173) | [9 empty] | 137 | 137 |  |  |  | 7.7085
2. Производство монтажных работ в существующих зданиях и сооружениях в стесненных условиях ОЗП=1,35; ЭМ=1,35; ЗПМ=1,35; ТЗ=1,35; ТЗМ=1,35 (Поз. 133, 135, 155-165, 2, 4-6, 8, 10, 14, 20-21, 23-24, 30, 33, 38, 44, 54, 67, 69, 72, 74, 78, 83, 85, 89, 91, 93, 100-109, 111, 113, 115, 124, 129-131, 136-138, 141-144, 147, 149, 151-152, 12, 47, 50, 52, 76, 118, 120, 122, 16, 80) | [9 empty] | 17130 | 4546 | 12585 | 2153 |  | 321.9475
1. На действующих предприятиях (в цехах, корпусах, на производственных площадках) при наличии в зоне производства работ действующего технологического оборудования, что непосредственно влияет на выполнение пусконаладочных работ. ОЗП=1,2; ТЗ=1,2 (Поз. 166-173) | [9 empty] | 231 | 231 |  |  |  | 12.962
Пусконаладочные работы (вхолостую 80%) ПЗ=0,8 (ОЗП=0,8; ЭМ=0,8; ЗПМ=0,8; МАТ=0,8; ТЗ=0,8; ТЗМ=0,8) (Поз. 166-173) | [9 empty] | -277 | -277 |  |  |  | -15.554
Накладные расходы | [9 empty] | 25503
В том числе, справочно:
65% ФОТ (от 1108) (Поз. 166-173) | [9 empty] | 720
78% ФОТ (от 9) (Поз. 154) | [9 empty] | 7
80% ФОТ (от 1161) (Поз. 12, 47, 50, 52, 76, 118, 120, 122) | [9 empty] | 929
85% ФОТ (от 78) (Поз. 1, 3) | [9 empty] | 66
92% ФОТ (от 163) (Поз. 16, 80) | [9 empty] | 150
95% ФОТ (от 23594) (Поз. 155-158, 2, 4-6, 8, 10, 14, 20-21, 23-24, 30, 33, 38, 44, 54, 67, 69, 72, 74, 78, 83, 85, 89, 91, 93, 100-109, 111, 113, 115, 124, 129-131, 136-138, 141-144, 147, 149, 151-152) | [9 empty] | 22415
105% ФОТ (от 3) (Поз. 165) | [9 empty] | 3
130% ФОТ (от 757) (Поз. 133, 135) | [9 empty] | 984
142% ФОТ (от 161) (Поз. 159-164) | [9 empty] | 229
Сметная прибыль | [9 empty] | 17451
В том числе, справочно:
40% ФОТ (от 1108) (Поз. 166-173) | [9 empty] | 443
50% ФОТ (от 119) (Поз. 154-158) | [9 empty] | 60
60% ФОТ (от 1161) (Поз. 12, 47, 50, 52, 76, 118, 120, 122) | [9 empty] | 697
65% ФОТ (от 23728) (Поз. 165, 1, 3, 2, 4-6, 8, 10, 14, 20-21, 23-24, 30, 33, 38, 44, 54, 67, 69, 72, 74, 78, 83, 85, 89, 91, 93, 100-109, 111, 113, 115, 124, 129-131, 136-138, 141-144, 147, 149, 151-152, 16, 80) | [9 empty] | 15424
89% ФОТ (от 757) (Поз. 133, 135) | [9 empty] | 674
95% ФОТ (от 161) (Поз. 159-164) | [9 empty] | 153
Итого | [9 empty] | 403531 |  |  |  |  | 1311.68
В том числе:
Материалы | [9 empty] | 279608
Машины и механизмы | [9 empty] | 40236
ФОТ | [9 empty] | 27034
Оборудование | [9 empty] | 13699
Накладные расходы | [9 empty] | 25503
Сметная прибыль | [9 empty] | 17451
ВСЕГО по смете | [9 empty] | 403531 |  |  |  |  | 1311.68
Примечание: материал от разборки, пригодный для дальнейшего использования, передается балансодержателю по акту.
|  | Начальник отд.078________________________Ковязина Т.М. |  |  |  | Составил инженер-сметчик __________________ О.Н.Возжаева
03.09.14г.
Проверил ведущий инженер__________________В.В.Воронкова

## СМР
Расчет начальной (максимальной) цены на
выполнение работ по устройству антиобледенительной системы кровли. Здание 420. Инв.№7412290
Наименование глав ССР, объектный сметных расчетов, локальных сметных расчетов, видов прочих работ | Сметная стоимость строительства в базисном уровне цен на 01.01.2000г. по ССР |  |  |  | Остаток сметной стоимости в базисном уровне цен на 01.01.2014 |  |  |  | Сметная стоимость строительства в базисном уровне цен на 01.01.2000г., выставленная на конкурс |  |  |  | Текущая стоимость на момент определения начальной (максимальной) цены | № обосновывающего расчета | 2014 год
| Всего | СМР | Оборудование | Прочие | Всего | СМР | Оборудование | Прочие | Всего | СМР | Оборудование | Прочие |  |  | СМР | Оборудование | Прочие
1 | 2 | 3 | 4 | 5 | 6 | 7 | 8 | 9 | 10 | 11 | 12 | 13 | 14 | 15 | 16 | 17 | 18
Антиобледенительная система кровли. Здание 420. Инв.№7412290 | 403531 | 387561 | 13699 | 2271 | 403531 | 387561 | 13699 | 2271 | 403531 | 387561 | 13699 | 2271 |  | 178см85 | 387561 | 13699 | 2271
Итого в ценах 2000 года: | 403531 | 387561 | 13699 | 2271 | 403531 | 387561 | 13699 | 2271 | 403531 | 387561 | 13699 | 2271 | 403531 |  | 387561 | 13699 | 2271
Итого в текущих ценах*: | [12 empty] | 2295034 |  | 2220725 | 51508 | 22801
НДС 18% | [12 empty] | 413106.12 |  | 399730.5 | 9271.44 | 4104.18
Всего: | [12 empty] | 2708140.12 |  | 2620455.5 | 60779.44 | 26905.18
60000000
* В расчете использованы индексы: | [15 empty] | 57379544.5
- 5,73 индекс изменения сметной стоимости СМР к ТЕР 2001 (Письмо Минстроя от 04.08.2014 №15285-ЕС/08 приложение 1 прочие объекты).
- 3,76 индекс изменения сметной стоимости оборудования к ТЕР 2001 (Письмо Минстроя от 04.08.2014 №15285-ЕС/08 приложение 5 экономика в целом).
- 10,04 индекс изменения сметной стоимости прочих затрат к ТЕР 2001 (Письмо Минстроя от 04.08.2014 №15285-ЕС/08 приложение 1 пусконаладочные работы).
Начальник отдела капитального строительства
ФГУП "Комбинат "Электрохимприбор" | [6 empty] | В.В. Моляков
Инженер по проектно-сметной работе | [6 empty] | Н.А. Басова
Согласовано | [6 empty] | отд. 028

## НМЦ договора
Определение начальной (максимальной) цены договора генерального подряда
на выполнение работ по устройству антиобледенительной системы кровли. Здание 420. Инв.№7412290
на 2014 год
Способ закупки: открытый запрос предложений
ц.2000г./текущие цены, руб.
Наименование услуг и работ (затрат) | Сметная стоимость строительства в базисном уровне цен на 01.01.2000 г. | Сметная стоимость строительства в текущем уровне цен, пресчитанная на момент проведения процедуры закупки | Начальная (максимальная) цена | в том числе по годам строительства
2014 г.
1 | 2 | 3 | 4 | 5
СМР | 387561 | 2220725 | 2220725 | 2220725
Оборудование | 13699 | 51508 | 51508 | 51508
Прочие затраты | 2271 | 22801 | 22801 | 22801
Всего: | 403531 | 2295034 | 2295034 | 2295034
НДС |  | 413106.12 | 413106.12 | 413106.12
Итого с НДС |  | 2708140.12 | 2708140.12 | 2708140.12
В расчете использованы индексы:
- 5,73 индекс изменения сметной стоимости СМР к ТЕР 2001 (Письмо Минстроя от 04.08.2014 №15285-ЕС/08 приложение 1 прочие объекты). - 3,76 индекс изменения сметной стоимости оборудования к ТЕР 2001 (Письмо Минстроя от 04.08.2014 №15285-ЕС/08 приложение 5 экономика в целом). - 10,04 индекс изменения сметной стоимости прочих затрат к ТЕР 2001 (Письмо Минстроя от 04.08.2014 №15285-ЕС/08 приложение 1 пусконаладочные работы).
Начальник отдела капитального строительства
ФГУП "Комбинат "Электрохимприбор" |  |  |  | В.В. Моляков
Инженер по проектно-сметной работе |  |  |  | Н.А. Басова
Согласовано |  |  |  | отд. 028