## Лист1
| Спецификация. Поставка кранов шаровых DN 32 для сооружения энергоблока № 4 Ростовской АЭС. | [27 empty] | Приложение № 1 к договору №______________от ___________
№ п/п | Идентификатор | Маркировка арматуры | Наименование | Тип | Класс и группа безопас-ности изделия по НП-68-05 | Оборудование/Материалы | DN(арматуры), мм | Pp (арматура АЭС), Pу (общепром. арматура), МПа | Tp(арматуры), °С | Рабочая среда | Kv,м3/ч(для регулиру-ющих клапанов) | Масса,кг | Способ управления | Тип электропривода | Мощность электро-двигателя, кВт | Материал корпуса арматуры | Способ присоединения | ТУ | Смета № | Номер чертежа | Позиция по спецификации чертежа | Номер з/сп | Класс и группа трубопровода | Категория сейсмостойкос-ти трубопровода | Количество, шт | Цена за ед., без НДС, руб. | Сумма без НДС, руб. | Сумма с НДС, руб. | Сумма с НДС, руб. | Объект проектирования | Завод-изготовитель | Примечание | Срок поставки | Разработчик РД
1 | 2 | 3 | 4 | 5 | 6 | 7 | 8 | 9 | 10 | 11 | 12 | 13 | 14 | 15 | 16 | 17 | 18 | 19 | 20 | 21 | 22 | 23 | 24 | 25 | 26 | 27 | 28 | 29 | 30 | 31 | 32 | 33 | 34 | 35
1 | 2.ИСУП.5991685 | 4SU91S13 | Кран шаровой | По типу ИУСЮ.491816.054-00 | - | Материалы | 32 | 1,6 | 150 | Масло |  | 5.1 | Привод ручной |  |  | угл | Под приварку | По типу ИУСЮ.491816.052-92ТУ | R4.00293.3.2.16 | R4.00293.1.0.12 изм. 1 |  | R4.00293.2.0.12изм.1 | 4 | III | 1 | 0 | 0 | 0 | 0 | Машинное отделение (деаэраторная, этажерка электроустройств). |  | Соответствует ОТТ 1.3.3.99.0141-2012 изм.2 | 2016-04-30 | БКП 1/2
2 | 2.ИСУП.5991686 | 4SU91S53 | Кран шаровой | По типу ИУСЮ.491816.054-00 | - | Материалы | 32 | 1,6 | 150 | Масло |  | 5.1 | Привод ручной |  |  | угл | Под приварку | По типу ИУСЮ.491816.052-92ТУ | R4.00293.3.2.16 | R4.00293.1.0.12 изм. 1 |  | R4.00293.2.0.12изм.1 | 4 | III | 1 | 0 | 0 | 0 | 0 | Машинное отделение (деаэраторная, этажерка электроустройств). |  | Соответствует ОТТ 1.3.3.99.0141-2012 изм.2 | 2016-04-30 | БКП 1/2
3 | 2.ИСУП.5991687 | 4SU91S33 | Кран шаровой | По типу ИУСЮ.491816.054-00 | - | Материалы | 32 | 1,6 | 150 | Масло |  | 5.1 | Привод ручной |  |  | угл | Под приварку | По типу ИУСЮ.491816.052-92ТУ | R4.00293.3.2.16 | R4.00293.1.0.12 изм. 1 |  | R4.00293.2.0.12изм.1 | 4 | III | 1 | 0 | 0 | 0 | 0 | Машинное отделение (деаэраторная, этажерка электроустройств). |  | Соответствует ОТТ 1.3.3.99.0141-2012 изм.2 | 2016-04-30 | БКП 1/2
4 | 2.ИСУП.5991688 | 4SU91S23 | Кран шаровой | По типу ИУСЮ.491816.054-00 | - | Материалы | 32 | 1,6 | 150 | Масло |  | 5.1 | Привод ручной |  |  | угл | Под приварку | По типу ИУСЮ.491816.052-92ТУ | R4.00293.3.2.16 | R4.00293.1.0.12 изм. 1 |  | R4.00293.2.0.12изм.1 | 4 | III | 1 | 0 | 0 | 0 | 0 | Машинное отделение (деаэраторная, этажерка электроустройств). |  | Соответствует ОТТ 1.3.3.99.0141-2012 изм.2 | 2016-04-30 | БКП 1/2
5 | 2.ИСУП.5991689 | 4SU91S63 | Кран шаровой | По типу ИУСЮ.491816.054-00 | - | Материалы | 32 | 1,6 | 150 | Масло |  | 5.1 | Привод ручной |  |  | угл | Под приварку | По типу ИУСЮ.491816.052-92ТУ | R4.00293.3.2.16 | R4.00293.1.0.12 изм. 1 |  | R4.00293.2.0.12изм.1 | 4 | III | 1 | 0 | 0 | 0 | 0 | Машинное отделение (деаэраторная, этажерка электроустройств). |  | Соответствует ОТТ 1.3.3.99.0141-2012 изм.2 | 2016-04-30 | БКП 1/2
6 | 2.ИСУП.5991690 | 4SU91S43 | Кран шаровой | По типу ИУСЮ.491816.054-00 | - | Материалы | 32 | 1,6 | 150 | Масло |  | 5.1 | Привод ручной |  |  | угл | Под приварку | По типу ИУСЮ.491816.052-92ТУ | R4.00293.3.2.16 | R4.00293.1.0.12 изм. 1 |  | R4.00293.2.0.12изм.1 | 4 | III | 1 | 0 | 0 | 0 | 0 | Машинное отделение (деаэраторная, этажерка электроустройств). |  | Соответствует ОТТ 1.3.3.99.0141-2012 изм.2 | 2016-04-30 | БКП 1/2
[25 empty] | 6 |  |  | 0 | 0
Примечание: 1. Фланцевая и межфланцевая арматура поставляется комплектно с ответными фланцами, крепежом и прокладками 2. По техническим характеристикам трубопроводной арматуры допускается процентное отклонение от требуемого значения массы на ±10% и процентное отклонение от требуемого значения мощности встроенного электропривода арматуры на -10%.
|  | От Покупателя | [26 empty] | От Поставщика