## 01-01-02-1-2204
СОГЛАСОВАНО: | [7 empty] | УТВЕРЖДАЮ:
______________ | [7 empty] | ____________
" _____ " ________________ 201_ г. | [7 empty] | "______ " _______________201_ г.
г.Лесной ФГУП "Комбинат"Электрохимприбор".
(наименование стройки)
ЛОКАЛЬНЫЙ СМЕТНЫЙ РАСЧЕТ № 01-01-02/1-2204(312-2302)
(локальная смета)
на | разборку существующих покрытий, Площадка 1. Здание 402. Вывод из эксплуатации зданий.
(наименование работ и затрат, наименование объекта)
Основание: 0503.000.0000-СМ.ВОР
| Сметная стоимость строительных работ _______________________________________________________________________________________________ |  | ___________________________18,490 |  | тыс. руб.
| Средства на оплату труда _______________________________________________________________________________________________ |  | ___________________________1,777 |  | тыс. руб.
| Сметная трудоемкость _______________________________________________________________________________________________ |  | _______________________________________________________________________________________________107,28 |  | чел.час
| Трудозатраты механизаторов _______________________________________________________________________________________________ |  | _______________________________________________________________________________________________28,58 |  | чел.час
| Площадь/Стоимость ед. изм. |  |  | 700м2/24,60руб
Составлен(а) в ценах по состоянию на 01.01.2000 (редакция 2009г.)г.
№ пп | Шифр и номер позиции норматива | Наименование работ и затрат, единица измерения | Количество | Стоимость единицы, руб. |  | Общая стоимость, руб. |  |  | Затраты труда рабочих, чел.-ч, не занятых обслуживанием машин
|  |  |  | всего | эксплуатации машин | Всего | оплаты труда | эксплуатация машин
|  |  |  | оплаты труда | в т.ч. оплаты труда |  |  | в т.ч. оплаты труда | на единицу | всего
1 | 2 | 3 | 4 | 5 | 6 | 7 | 8 | 9 | 10 | 11
Раздел 1. Разборка существующих проездов (700 м2)
Учтен К=1,0434 к ФОТ, К=1,2/1,15
1 | ТЕР27-03-008-04 | Разборка покрытий и оснований асфальтобетонных (100 м3 конструкций) | 0,56 700*0,08*0,01 | 9921,24 2196,84 | 7724,4 747,96 | 5556 | 1230 | 4326 419 | 179.8 | 100.69
2 | СЦП1-1-27-А К=1,026 | Погрузочные работы при автомобильных перевозках: мусор строительный (т) | 134,4 56*2,4 | 2.77 |  | 372
3 | СЦП3-3-42-1 К=1,37 | Перевозка грузов автомобилями-самосвалами (работающими вне карьеров): расстояние 42 км, класс груза I (т) | 134,4 56*2,4 | 54.24 | 54.24 | 7290 |  | 7290
Итого прямые затраты по разделу в ценах 2001г. | [5 empty] | 13218 | 1230 | 11616 419 |  | 100.69
Накладные расходы | [5 empty] | 2342
В том числе, справочно:
142% ФОТ (от 1649) (Поз. 1) | [5 empty] | 2342
Сметная прибыль | [5 empty] | 1567
В том числе, справочно:
95% ФОТ (от 1649) (Поз. 1) | [5 empty] | 1567
Итого по разделу 1 Разборка существующих проездов (700 м2) | [5 empty] | 17127 |  |  |  | 100.69
Раздел 2. Укрепление обочин щебнем (30 м2)
4 | ТЕР27-08-001-05 | Устройство укрепительных полос из щебня шириной 0,5 и 0,75 м, толщиной 10 см (1000 м2 покрытия полосы и обочин) | 0,03 30*0,001 | 35284,83 2517,22 | 11589,06 1729,74 | 1059 | 76 | 348 52 | 219.52 | 6.59
Итого прямые затраты по разделу в ценах 2001г. | [5 empty] | 1059 | 76 | 348 52 |  | 6.59
Накладные расходы | [5 empty] | 182
В том числе, справочно:
142% ФОТ (от 128) (Поз. 4) | [5 empty] | 182
Сметная прибыль | [5 empty] | 122
В том числе, справочно:
95% ФОТ (от 128) (Поз. 4) | [5 empty] | 122
Итого по разделу 2 Укрепление обочин щебнем (30 м2) | [5 empty] | 1363 |  |  |  | 6.59
ИТОГИ ПО СМЕТЕ:
Итого прямые затраты по смете в ценах 2001г. | [5 empty] | 14277 | 1306 | 11964 471 |  | 107.28
Накладные расходы | [5 empty] | 2524
В том числе, справочно:
142% ФОТ (от 1777) (Поз. 1, 4) | [5 empty] | 2524
Сметная прибыль | [5 empty] | 1689
В том числе, справочно:
95% ФОТ (от 1777) (Поз. 1, 4) | [5 empty] | 1689
Итоги по смете:
Итого по разделу 1 Разборка существующих проездов (700 м2) | [5 empty] | 17127 |  |  |  | 100.69
Итого по разделу 2 Укрепление обочин щебнем (30 м2) | [5 empty] | 1363 |  |  |  | 6.59
Итого | [5 empty] | 18490 |  |  |  | 107.28
В том числе:
Материалы | [5 empty] | 635
Машины и механизмы | [5 empty] | 11964
ФОТ | [5 empty] | 1777
Накладные расходы | [5 empty] | 2524
Сметная прибыль | [5 empty] | 1689
ВСЕГО по смете | [5 empty] | 18490 |  |  |  | 107.28
Составил инженер: ___________________________ Е.Н.Калинина
(должность, подпись, расшифровка)
Проверил нач.группы: ___________________________Г.Ю.Симанычева
(должность, подпись, расшифровка)

## 01-03-02-3-1683
СОГЛАСОВАНО: | [7 empty] | УТВЕРЖДАЮ:
______________ | [7 empty] | ____________
" _____ " ________________ 201_ г. | [7 empty] | "______ " _______________201_ г.
г.Лесной ФГУП "Комбинат "Электрохимприбор" Площадка №4
(наименование стройки)
ЛОКАЛЬНЫЙ СМЕТНЫЙ РАСЧЕТ № 01-03-02/3-1683 (312-2302)
(локальная смета)
на | защиту колодцев сетей ВК. Здание 402. Вывод из эксплуатации здания
(наименование работ и затрат, наименование объекта)
Основание: 0503.000.0000- СМ.ВОР
| Сметная стоимость строительных работ _______________________________________________________________________________________________ |  | ___________________________0,482 |  | тыс. руб.
| Средства на оплату труда _______________________________________________________________________________________________ |  | ___________________________0,040 |  | тыс. руб.
| Сметная трудоемкость _______________________________________________________________________________________________ |  | _______________________________________________________________________________________________2,11 |  | чел.час
| Трудозатраты механизаторов _______________________________________________________________________________________________ |  | _______________________________________________________________________________________________0,7 |  | чел.час
Составлен(а) в ценах по состоянию на 01.01.2000 г.(редакция 2009)
№ пп | Шифр и номер позиции норматива | Наименование работ и затрат, единица измерения | Количество | Стоимость единицы, руб. |  | Общая стоимость, руб. |  |  | Затраты труда рабочих, чел.-ч, не занятых обслуживанием машин
|  |  |  | всего | эксплуатации машин | Всего | оплаты труда | эксплуатация машин
|  |  |  | оплаты труда | в т.ч. оплаты труда |  |  | в т.ч. оплаты труда | на единицу | всего
1 | 2 | 3 | 4 | 5 | 6 | 7 | 8 | 9 | 10 | 11
Раздел 1.
Учтен К=1,0434 к заработной плате, К=1,2:1,15
1 | ТЕР07-05-001-01 | Установка блоков стен подвалов массой до 0,5 т (100 шт. сборных конструкций) | 0,04 0,01*4 | 4240,3 679,24 | 2510,36 332,90 | 170 | 27 | 100 13 | 52.84 | 2.11
2 | ТСЦ-403-8010 К=0,2 на 5-кратную оборачиваемость | Блоки бетонные стен подвалов сплошные (ГОСТ13579-78) ФБС12-6-6-Т /бетон В7,5 (М100), объем 0,398 м3, расход арматуры 1,46 кг/ (шт.) | 4 | 52.46 |  | 210
Итого прямые затраты по разделу в ценах 2001г. | [5 empty] | 380 | 27 | 100 13 |  | 2.11
Накладные расходы | [5 empty] | 62
Сметная прибыль | [5 empty] | 40
Итоги по разделу 1 :
Бетонные и железобетонные сборные конструкции в жилищно-гражданском строительстве | [5 empty] | 272 |  |  |  | 2.11
Автомобильные дороги | [5 empty] | 210
Итого | [5 empty] | 482 |  |  |  | 2.11
В том числе:
Материалы | [5 empty] | 253
Машины и механизмы | [5 empty] | 100
ФОТ | [5 empty] | 40
Накладные расходы | [5 empty] | 62
Сметная прибыль | [5 empty] | 40
Итого по разделу 1 | [5 empty] | 482 |  |  |  | 2.11
ИТОГИ ПО СМЕТЕ:
Итого прямые затраты по смете в ценах 2001г. | [5 empty] | 380 | 27 | 100 13 |  | 2.11
Накладные расходы | [5 empty] | 62
Сметная прибыль | [5 empty] | 40
Итоги по смете:
Бетонные и железобетонные сборные конструкции в жилищно-гражданском строительстве | [5 empty] | 272 |  |  |  | 2.11
Автомобильные дороги | [5 empty] | 210
Итого | [5 empty] | 482 |  |  |  | 2.11
В том числе:
Материалы | [5 empty] | 253
Машины и механизмы | [5 empty] | 100
ФОТ | [5 empty] | 40
Накладные расходы | [5 empty] | 62
Сметная прибыль | [5 empty] | 40
ВСЕГО по смете | [5 empty] | 482 |  |  |  | 2.11
Составил инженер: ___________________________В.В. Шанова
(должность, подпись, расшифровка)
Проверил нач. группы: ___________________________С.М. Таланина
(должность, подпись, расшифровка)

## 01-03-01-4-1020
СОГЛАСОВАНО: | [7 empty] | УТВЕРЖДАЮ:
______________ | [7 empty] | ____________
" _____ " ________________ 201_ г. | [7 empty] | "______ " _______________201_ г.
г. Лесной. ФГУП "Комбинат "Электрохимприбор".
(наименование стройки)
ЛОКАЛЬНЫЙ СМЕТНЫЙ РАСЧЕТ №01-03-01/4-1020( 312-2302) (раздел 2)
(локальная смета)
на | Защиту существующих кабельных линий, Здания 402. Вывод из эксплуатации зданий.
(наименование работ и затрат, наименование объекта)
Основание: 0503.000.0000- СМ.ВОР
| Сметная стоимость строительных работ _______________________________________________________________________________________________ |  | ___________________________58,330 |  | тыс. руб.
| Средства на оплату труда _______________________________________________________________________________________________ |  | ___________________________2,315 |  | тыс. руб.
| Сметная трудоемкость _______________________________________________________________________________________________ |  | _______________________________________________________________________________________________130,72 |  | чел.час
| Трудозатраты механизаторов _______________________________________________________________________________________________ |  | _______________________________________________________________________________________________37,21 |  | чел.час
Общая площадь ____________________________________________________________504 м2/115,73 руб
Составлен(а) в ценах по состоянию на 01.01.2000 г.(редакция 2009)
№ пп | Шифр и номер позиции норматива | Наименование работ и затрат, единица измерения | Количество | Стоимость единицы, руб. |  | Общая стоимость, руб. |  |  | Затраты труда рабочих, чел.-ч, не занятых обслуживанием машин
|  |  |  | всего | эксплуатации машин | Всего | оплаты труда | эксплуатация машин
|  |  |  | оплаты труда | в т.ч. оплаты труда |  |  | в т.ч. оплаты труда | на единицу | всего
1 | 2 | 3 | 4 | 5 | 6 | 7 | 8 | 9 | 10 | 11
Раздел 1. Здание 313
Учтен К=1,0434 к заработной плате, К=1,2:1,15
1 | ТЕР27-12-010-02 | Устройство дорог из сборных железобетонных плит площадью более 3 м2 (Защита кабелей) (100 м3 сборных железобетонных плит) | 0,2604 0,01*186*0,14 | 6312,11 1719,24 | 4432,85 652,70 | 1644 | 448 | 1154 170 | 139.52 | 36.33
2 | ТСЦ-403-5601 К=0,3 на оборачиваемость | Плиты дорожные ПДHЭ /бетон В30 (М400), объем 1,68 м3, расход ар-ры 116,02 кг/ (т.п. 503.0-42) (шт.) | 16 | 1036.93 |  | 16591
3 | ТЕР27-12-010-04 | Разборка дорог из сборных железобетонных плит площадью более 3 м2 (100 м3 сборных железобетонных плит) | 0,2604 0,01*186*0,14 | 4016,24 463,48 | 3552,76 300,99 | 1046 | 121 | 925 78 | 38.26 | 9.96
4 | ТЕР07-05-001-01 | Установка блоков стен подвалов массой до 0,5 т (100 шт. сборных конструкций) | 0,02 0,01*2 | 4240,3 679,24 | 2510,36 332,90 | 85 | 14 | 50 7 | 52.84 | 1.06
5 | ТСЦ-403-8010 К=0,2 на 5-кратную оборачиваемость | Блоки бетонные стен подвалов сплошные (ГОСТ13579-78) ФБС12-6-6-Т /бетон В7,5 (М100), объем 0,398 м3, расход арматуры 1,46 кг/ (шт.) | 2 | 52.46 |  | 105
Итого прямые затраты по разделу в ценах 2001г. | [5 empty] | 19471 | 583 | 2129 255 |  | 47.35
Накладные расходы | [5 empty] | 1193
Сметная прибыль | [5 empty] | 797
Итоги по разделу 1 Здание 313 :
Автомобильные дороги | [5 empty] | 21322 |  |  |  | 46.29
Бетонные и железобетонные сборные конструкции в жилищно-гражданском строительстве | [5 empty] | 139 |  |  |  | 1.06
Итого | [5 empty] | 21461 |  |  |  | 47.35
В том числе:
Материалы | [5 empty] | 16759
Машины и механизмы | [5 empty] | 2129
ФОТ | [5 empty] | 838
Накладные расходы | [5 empty] | 1193
Сметная прибыль | [5 empty] | 797
Итого по разделу 1 Здание 313 | [5 empty] | 21461 |  |  |  | 47.35
Раздел 2. Здание 402
6 | ТЕР27-12-010-02 | Устройство дорог из сборных железобетонных плит площадью более 3 м2 (Защита кабелей) (100 м3 сборных железобетонных плит) | 0,2604 0,01*186*0,14 | 6312,11 1719,24 | 4432,85 652,70 | 1644 | 448 | 1154 170 | 139.52 | 36.33
7 | ТСЦ-403-5601 К=0,3 на оборачиваемость | Плиты дорожные ПДHЭ /бетон В30 (М400), объем 1,68 м3, расход ар-ры 116,02 кг/ (т.п. 503.0-42) (шт.) | 16 | 1036.93 |  | 16591
8 | ТЕР27-12-010-04 | Разборка дорог из сборных железобетонных плит площадью более 3 м2 (100 м3 сборных железобетонных плит) | 0,2604 0,01*186*0,14 | 4016,24 463,48 | 3552,76 300,99 | 1046 | 121 | 925 78 | 38.26 | 9.96
Итого прямые затраты по разделу в ценах 2001г. | [5 empty] | 19281 | 569 | 2079 248 |  | 46.29
Накладные расходы | [5 empty] | 1160
Сметная прибыль | [5 empty] | 776
Итоги по разделу 2 Здание 402 :
Автомобильные дороги | [5 empty] | 21217 |  |  |  | 46.29
Итого | [5 empty] | 21217 |  |  |  | 46.29
В том числе:
Материалы | [5 empty] | 16633
Машины и механизмы | [5 empty] | 2079
ФОТ | [5 empty] | 817
Накладные расходы | [5 empty] | 1160
Сметная прибыль | [5 empty] | 776
Итого по разделу 2 Здание 402 | [5 empty] | 21217 |  |  |  | 46.29
Раздел 3. Здание 537
9 | ТЕР27-12-010-02 | Устройство дорог из сборных железобетонных плит площадью более 3 м2 (Защита кабелей) (100 м3 сборных железобетонных плит) | 0,1344 0,01*96*0,14 | 6312,11 1719,24 | 4432,85 652,70 | 848 | 231 | 596 88 | 139.52 | 18.75
10 | ТСЦ-403-5601 К=0,3 на оборачиваемость | Плиты дорожные ПДHЭ /бетон В30 (М400), объем 1,68 м3, расход ар-ры 116,02 кг/ (т.п. 503.0-42) (шт.) | 8 | 1036.93 |  | 8295
11 | ТЕР27-12-010-04 | Разборка дорог из сборных железобетонных плит площадью более 3 м2 (100 м3 сборных железобетонных плит) | 0.1344 | 4016,24 463,48 | 3552,76 300,99 | 540 | 62 | 478 40 | 38.26 | 5.14
Итого прямые затраты по разделу в ценах 2001г. | [5 empty] | 9683 | 293 | 1074 128 |  | 23.89
Накладные расходы | [5 empty] | 598
Сметная прибыль | [5 empty] | 400
Итоги по разделу 3 Здание 537 :
Автомобильные дороги | [5 empty] | 10681 |  |  |  | 23.89
Итого | [5 empty] | 10681 |  |  |  | 23.89
В том числе:
Материалы | [5 empty] | 8316
Машины и механизмы | [5 empty] | 1074
ФОТ | [5 empty] | 421
Накладные расходы | [5 empty] | 598
Сметная прибыль | [5 empty] | 400
Итого по разделу 3 Здание 537 | [5 empty] | 10681 |  |  |  | 23.89
Раздел 4. Здание 539
12 | ТЕР27-12-010-02 | Устройство дорог из сборных железобетонных плит площадью более 3 м2 (Защита кабелей) (100 м3 сборных железобетонных плит) | 0,0504 0,01*36*0,14 | 6312,11 1719,24 | 4432,85 652,70 | 318 | 87 | 223 33 | 139.52 | 7.03
13 | ТСЦ-403-5601 К=0,3 на оборачиваемость | Плиты дорожные ПДHЭ /бетон В30 (М400), объем 1,68 м3, расход ар-ры 116,02 кг/ (т.п. 503.0-42) (шт.) | 3 | 1036.93 |  | 3111
14 | ТЕР27-12-010-04 | Разборка дорог из сборных железобетонных плит площадью более 3 м2 (100 м3 сборных железобетонных плит) | 0.0504 | 4016,24 463,48 | 3552,76 300,99 | 202 | 23 | 179 15 | 38.26 | 1.93
15 | ТЕР07-05-001-01 | Установка блоков стен подвалов массой до 0,5 т (100 шт. сборных конструкций) | 0,08 0,01*8 | 4240,3 679,24 | 2510,36 332,90 | 339 | 54 | 201 27 | 52.84 | 4.23
16 | ТСЦ-403-8010 К=0,2 на 5-кратную оборачиваемость | Блоки бетонные стен подвалов сплошные (ГОСТ13579-78) ФБС12-6-6-Т /бетон В7,5 (М100), объем 0,398 м3, расход арматуры 1,46 кг/ (шт.) | 8 | 52.46 |  | 420
Итого прямые затраты по разделу в ценах 2001г. | [5 empty] | 4390 | 164 | 603 75 |  | 13.19
Накладные расходы | [5 empty] | 350
Сметная прибыль | [5 empty] | 231
Итоги по разделу 4 Здание 539 :
Автомобильные дороги | [5 empty] | 4425 |  |  |  | 8.96
Бетонные и железобетонные сборные конструкции в жилищно-гражданском строительстве | [5 empty] | 546 |  |  |  | 4.23
Итого | [5 empty] | 4971 |  |  |  | 13.19
В том числе:
Материалы | [5 empty] | 3623
Машины и механизмы | [5 empty] | 603
ФОТ | [5 empty] | 239
Накладные расходы | [5 empty] | 350
Сметная прибыль | [5 empty] | 231
Итого по разделу 4 Здание 539 | [5 empty] | 4971 |  |  |  | 13.19
ИТОГИ ПО СМЕТЕ:
Итого прямые затраты по смете в ценах 2001г. | [5 empty] | 52825 | 1609 | 5885 706 |  | 130.72
Накладные расходы | [5 empty] | 3301
В том числе, справочно:
142% ФОТ (от 2213) (Поз. 1-3, 5-14, 16) | [5 empty] | 3142
155% ФОТ (от 102) (Поз. 4, 15) | [5 empty] | 159
Сметная прибыль | [5 empty] | 2204
В том числе, справочно:
95% ФОТ (от 2213) (Поз. 1-3, 5-14, 16) | [5 empty] | 2102
100% ФОТ (от 102) (Поз. 4, 15) | [5 empty] | 102
Итоги по смете:
Итоги по разделу 1 Здание 313 :
Автомобильные дороги:
Итого Поз. 1-3, 5 | [5 empty] | 19386 | 569 | 2079 248 |  | 46.29
Накладные расходы 142% ФОТ (от 817) | [5 empty] | 1160
Сметная прибыль 95% ФОТ (от 817) | [5 empty] | 776
Итого c накладными и см. прибылью | [5 empty] | 21322 |  |  |  | 46.29
Бетонные и железобетонные сборные конструкции в жилищно-гражданском строительстве:
Итого Поз. 4 | [5 empty] | 85 | 14 | 50 7 |  | 1.06
Накладные расходы 155% ФОТ (от 21) | [5 empty] | 33
Сметная прибыль 100% ФОТ (от 21) | [5 empty] | 21
Итого c накладными и см. прибылью | [5 empty] | 139 |  |  |  | 1.06
Итого | [5 empty] | 21461 |  |  |  | 47.35
Итого по разделу 1 Здание 313 | [5 empty] | 21461 |  |  |  | 47.35
Итоги по разделу 2 Здание 402 :
Автомобильные дороги:
Итого Поз. 6-8 | [5 empty] | 19281 | 569 | 2079 248 |  | 46.29
Накладные расходы 142% ФОТ (от 817) | [5 empty] | 1160
Сметная прибыль 95% ФОТ (от 817) | [5 empty] | 776
Итого c накладными и см. прибылью | [5 empty] | 21217 |  |  |  | 46.29
Итого | [5 empty] | 21217 |  |  |  | 46.29
Итого по разделу 2 Здание 402 | [5 empty] | 21217 |  |  |  | 46.29
Итоги по разделу 3 Здание 537 :
Автомобильные дороги:
Итого Поз. 9-11 | [5 empty] | 9683 | 293 | 1074 128 |  | 23.89
Накладные расходы 142% ФОТ (от 421) | [5 empty] | 598
Сметная прибыль 95% ФОТ (от 421) | [5 empty] | 400
Итого c накладными и см. прибылью | [5 empty] | 10681 |  |  |  | 23.89
Итого | [5 empty] | 10681 |  |  |  | 23.89
Итого по разделу 3 Здание 537 | [5 empty] | 10681 |  |  |  | 23.89
Итоги по разделу 4 Здание 539 :
Автомобильные дороги:
Итого Поз. 12-14, 16 | [5 empty] | 4051 | 110 | 402 48 |  | 8.96
Накладные расходы 142% ФОТ (от 158) | [5 empty] | 224
Сметная прибыль 95% ФОТ (от 158) | [5 empty] | 150
Итого c накладными и см. прибылью | [5 empty] | 4425 |  |  |  | 8.96
Бетонные и железобетонные сборные конструкции в жилищно-гражданском строительстве:
Итого Поз. 15 | [5 empty] | 339 | 54 | 201 27 |  | 4.23
Накладные расходы 155% ФОТ (от 81) | [5 empty] | 126
Сметная прибыль 100% ФОТ (от 81) | [5 empty] | 81
Итого c накладными и см. прибылью | [5 empty] | 546 |  |  |  | 4.23
Итого | [5 empty] | 4971 |  |  |  | 13.19
Итого по разделу 4 Здание 539 | [5 empty] | 4971 |  |  |  | 13.19
Итого | [5 empty] | 58330 |  |  |  | 130.72
В том числе:
Материалы | [5 empty] | 45331
Машины и механизмы | [5 empty] | 5885
ФОТ | [5 empty] | 2315
Накладные расходы | [5 empty] | 3301
Сметная прибыль | [5 empty] | 2204
ВСЕГО по смете | [5 empty] | 58330 |  |  |  | 130.72
Составил инженер: ___________________________И. Г. Григорьянц
(должность, подпись, расшифровка)
Проверил нач. группы: ___________________________С.М. Таланина
(должность, подпись, расшифровка)

## 02-02-01-1-2195
СОГЛАСОВАНО: | [7 empty] | УТВЕРЖДАЮ:
______________ | [7 empty] | ____________
" _____ " ________________ 201_ г. | [7 empty] | "______ " _______________201_ г.
г.Лесной ФГУП "Комбинат "Электрохимприбор".
(наименование стройки)
ЛОКАЛЬНЫЙ СМЕТНЫЙ РАСЧЕТ № 02-02-01/1-2195(312-2302)
(локальная смета)
на | разборку строительных конструкций. Площадка 1, Здание № 402. Вывод из эксплуатации здания
(наименование работ и затрат, наименование объекта)
Основание: 0503.014.0305 - СМ.ВОР
| Сметная стоимость строительных работ _______________________________________________________________________________________________ |  | ___________________________1503,039 |  | тыс. руб.
| Средства на оплату труда _______________________________________________________________________________________________ |  | ___________________________211,305 |  | тыс. руб.
| Сметная трудоемкость _______________________________________________________________________________________________ |  | _______________________________________________________________________________________________9988,9 |  | чел.час
| Трудозатраты механизаторов _______________________________________________________________________________________________ |  | _______________________________________________________________________________________________5090,62 |  | чел.час
Составлена в ценах по состоянию на 01.01.2000 г. (Редакция 2009 г.)
№ пп | Шифр и номер позиции норматива | Наименование работ и затрат, единица измерения | Количество | Стоимость единицы, руб. |  | Общая стоимость, руб. |  |  | Затраты труда рабочих, чел.-ч, не занятых обслуживанием машин
|  |  |  | всего | эксплуатации машин | Всего | оплаты труда | эксплуатация машин
|  |  |  | оплаты труда | в т.ч. оплаты труда |  |  | в т.ч. оплаты труда | на единицу | всего
1 | 2 | 3 | 4 | 5 | 6 | 7 | 8 | 9 | 10 | 11
Учтен К=1,0434 заработной плате, К=1,2:1,15
Раздел 1. Земляные работы (фундаменты)
1 | ТЕР01-02-057-03 | Разработка грунта вручную в траншеях глубиной до 2 м без креплений с откосами, группа грунтов 3 (100 м3 грунта) | 0,7 70*0,01 | 2843,81 2843,81 |  | 1991 | 1991 |  | 248 | 173.6
2 | ТЕР01-01-013-15 | Разработка грунта с погрузкой на автомобили-самосвалы экскаваторами с ковшом вместимостью 0,5 (0,5-0,63) м3, группа грунтов 3 (недостающий грунт) (1000 м3 грунта) | 0,063 63*0,001 | 7490,38 364,30 | 7119,7 927,47 | 472 | 23 | 449 58 | 31.77 | 2
3 | СЦП3-3-2-3 К=1,37 | Перевозка грузов автомобилями-самосвалами (работающими вне карьеров): расстояние 2 км, класс груза III (т) | 119,7 63*1,9 | 9.88 | 9.88 | 1183 |  | 1183
4 | ТЕР01-02-061-03 | Засыпка вручную траншей, пазух котлованов и ям, группа грунтов 3 (100 м3 грунта) | 1,33 133*0,01 | 1334,48 1334,48 |  | 1775 | 1775 |  | 121 | 160.93
Итого прямые затраты по разделу в ценах 2001г. | [5 empty] | 5421 | 3789 | 1632 58 |  | 336.53
Накладные расходы | [5 empty] | 3090
В том числе, справочно:
80% ФОТ (от 3766) (Поз. 1, 4) | [5 empty] | 3013
95% ФОТ (от 81) (Поз. 2) | [5 empty] | 77
Сметная прибыль | [5 empty] | 1736
В том числе, справочно:
45% ФОТ (от 3766) (Поз. 1, 4) | [5 empty] | 1695
50% ФОТ (от 81) (Поз. 2) | [5 empty] | 41
Итого по разделу 1 Земляные работы (фундаменты) | [5 empty] | 10247 |  |  |  | 336.53
Раздел 2. Разборные работы
5 | ТЕР46-04-001-02 | Разборка бетонных фундаментов (на основании ПОС принято разбирать 30% от общего объема фундаментов, оставшуюся часть оставить в земле) (1 м3) | 18,72 (160+37+11)*0,3*0,3 | 605,79 124,87 | 480,92 46,29 | 11340 | 2338 | 9002 867 | 9.59 | 179.52
6 | ТЕР29-02-027-01 | Разбивка железобетонных конструкций экскаватором с гидромолотом с погрузкой в автомобили-самосвалы при толщине разбиваемого слоя до 0,5 м (1 м3 железобетона) | 43,68 (160+37+11)*0,3*0,7 | 579,98 13,00 | 558,08 61,60 | 25334 | 568 | 24377 2691 | 0.94 | 41.06
7 | ТЕР46-04-001-05 | Разборка мелкоблочных стен (1 м3) | 98,4 (147+123+58)*0,3 | 211,52 81,12 | 130,4 12,55 | 20814 | 7982 | 12832 1235 | 6.64 | 653.38
8 | ТЕР46-04-001-04 | Разборка кирпичных стен (1 м3) | 177,45 (56+86+29+5,5+17+34,6+254+59+2,4+41+7)*0,3 | 302,04 107,30 | 194,74 18,74 | 53597 | 19040 | 34557 3325 | 8.24 | 1462.19
9 | ТЕР29-02-027-01 | Разбивка железобетонных конструкций экскаватором с гидромолотом с погрузкой в автомобили-самосвалы при толщине разбиваемого слоя до 0,5 м (1 м3 железобетона) | 643,65 (147+123+58+56+86+29+5,5+17+34,6+254+59+2,4+41+7)*0,7 | 579,98 13,00 | 558,08 61,60 | 373304 | 8367 | 359208 39649 | 0.94 | 605.03
10 | ТЕР46-04-006-01 | Разборка деревянных перегородок оштукатуренных щитовых и дощатых однослойных (100 м2) | 0,666667 8/0,12*0,01 | 779,91 476,27 | 303,64 120,76 | 520 | 318 | 202 81 | 42.86 | 28.57
11 | ТЕР15-01-019-01 К=0,6, МАТ=0 | Разборка облицовки стен из керамической плитки (100 м2 поверхности облицовки) | 6,73 (360+313)*0,01 | 1869,26 1847,02 | 22,24 8,41 | 12580 | 12430 | 150 57 | 136.8 | 920.66
12 | ТЕР46-04-003-03 | Разборка бетонных конструкций объемом более 1 м3 при помощи отбойных молотков из бетона марки 200 (стены шахт лифтов) (1 м3) | 3 10*0,3 | 3095,04 404,25 | 2690,79 258,97 | 9285 | 1213 | 8072 777 | 32.26 | 96.78
13 | ТЕР29-02-027-01 | Разбивка железобетонных конструкций экскаватором с гидромолотом с погрузкой в автомобили-самосвалы при толщине разбиваемого слоя до 0,5 м (1 м3 железобетона) | 7 10*0,7 | 579,98 13,00 | 558,08 61,60 | 4060 | 91 | 3907 431 | 0.94 | 6.58
14 | ТЕР07-05-045-04 К=0,8, МАТ=0 | Разборка панелей перекрытий с опиранием на две стороны площадью до 5 м2 (над подвалом) (100 шт. сборных конструкций) | 4 400*0,01 | 9399,64 2665,86 | 6733,78 488,88 | 37599 | 10663 | 26936 1956 | 199.92 | 799.68
15 | ТЕР46-04-003-08 | Разборка железобетонных конструкций объемом более 1 м3 при помощи отбойных молотков из бетона марки 200 (1 м3) | 49,5 (114+51)*0,3 | 3174,52 434,84 | 2693,8 258,97 | 157139 | 21525 | 133343 12819 | 34.7 | 1717.65
16 | ТЕР29-02-027-01 | Разбивка железобетонных конструкций экскаватором с гидромолотом с погрузкой в автомобили-самосвалы при толщине разбиваемого слоя до 0,5 м (1 м3 железобетона) | 115,5 (114+51)*0,7 | 579,98 13,00 | 558,08 61,60 | 66988 | 1502 | 64458 7115 | 0.94 | 108.57
17 | ТЕР46-04-007-01 | Разборка деревянных перекрытий оштукатуренных (100 м2) | 1,5 30/0,2*0,01 | 1946,63 1559,05 | 387,58 152,39 | 2920 | 2339 | 581 229 | 133.53 | 200.3
18 | ТЕР10-01-010-01 К=0,8, МАТ=0 | Разборка элементов каркаса из брусьев (1 м3 древесины в конструкции) | 29,52 2,3+0,72+6,1+12,2+2,9+5,3 | 255,47 221,81 | 33.66 | 7541 | 6548 | 993 | 18 | 531.36
19 | ТЕР46-04-008-04 | Разборка покрытий кровель из волнистых и полуволнистых асбестоцементных листов (100 м2 покрытия) | 7 700*0,01 | 215,49 182,32 | 33.17 | 1508 | 1276 | 232 | 15.9 | 111.3
20 | ТЕР12-01-014-02 К=0,6, МАТ=0 | Разборка утеплителя (1 м3 утеплителя) | 68,5 175*0,2+335*0,1 | 49,64 20,92 | 28,72 3,52 | 3400 | 1433 | 1967 241 | 1.82 | 124.67
21 | ТЕР46-04-014-01 | Разборка ступеней на косоурах (100 м ступеней) | 0,9 90*0,01 | 986,85 849,69 | 137,16 13,20 | 888 | 765 | 123 12 | 66.1 | 59.49
22 | ТЕР46-04-013-04 | Разборка лестничных площадок по металлическим балкам монолитных железобетонных (100 м2 горизонтальной проекции) | 0,15 15*0,01 | 18691,64 5491,20 | 12870,61 1326,71 | 2804 | 824 | 1931 199 | 416.69 | 62.5
23 | ТЕР46-04-012-01 | Разборка деревянных заполнений проемов оконных с подоконными досками (100 м2) | 1,8338 (3*3,86*11+1,4*40)*0,01 | 2559,81 2242,64 | 317,17 126,15 | 4694 | 4113 | 581 231 | 188.54 | 345.74
24 | ТЕР46-04-012-03 | Разборка деревянных заполнений проемов дверных и воротных (100 м2) | 0,798 2,1*38*0,01 | 1553,15 1235,98 | 317,17 126,15 | 1239 | 986 | 253 101 | 103.91 | 82.92
25 | ТЕР46-04-009-02 | Разборка бетонных оснований под полы на кирпичном щебне (1 м3) | 27,12 90,4*0,3 | 418,98 104,01 | 314,97 30,31 | 11363 | 2821 | 8542 822 | 7.8 | 211.54
26 | ТЕР29-02-027-01 | Разбивка железобетонных конструкций экскаватором с гидромолотом с погрузкой в автомобили-самосвалы при толщине разбиваемого слоя до 0,5 м (1 м3 железобетона) | 63,28 90,4*0,7 | 579,98 13,00 | 558,08 61,60 | 36701 | 823 | 35315 3898 | 0.94 | 59.48
27 | ТЕР46-04-010-02 | Разборка покрытий полов дощатых (100 м2 покрытия) | 3 300*0,01 | 499,66 350,09 | 149,57 59,48 | 1499 | 1050 | 449 178 | 30.53 | 91.59
28 | ТЕР46-04-011-14 | Разборка в зданиях и сооружения с агрессивными средами покрытий полов из поливинилхлоридных листовых рулонных материалов (100 м2 покрытия) | 3,921 (300+92,1)*0,01 | 378,41 378,41 |  | 1484 | 1484 |  | 33 | 129.39
29 | ТЕР46-04-003-03 | Разборка бетонных конструкций объемом более 1 м3 при помощи отбойных молотков из бетона марки 200 ( мозаичный бетон) (1 м3) | 2,1825 145,5*0,05*0,3 | 3095,04 404,25 | 2690,79 258,97 | 6755 | 882 | 5873 565 | 32.26 | 70.41
30 | ТЕР29-02-027-01 | Разбивка железобетонных конструкций экскаватором с гидромолотом с погрузкой в автомобили-самосвалы при толщине разбиваемого слоя до 0,5 м (1 м3 железобетона) | 5,0925 145,5*0,05*0,7 | 579,98 13,00 | 558,08 61,60 | 2954 | 66 | 2842 314 | 0.94 | 4.79
31 | ТЕР46-04-011-02 | Разборка в зданиях и сооружения с агрессивными средами покрытий полов из плиток, уложенных на растворе (100 м2 покрытия) | 3,76 (70,8+305,2)*0,01 | 562,46 484,57 | 77,89 7,50 | 2115 | 1822 | 293 28 | 36.77 | 138.26
Пристройка к производственной части здания
32 | ТЕР46-04-001-04 | Разборка кирпичных стен (1 м3) | 3,3 11*0,3 | 302,04 107,30 | 194,74 18,74 | 997 | 354 | 643 62 | 8.24 | 27.19
33 | ТЕР29-02-027-01 | Разбивка железобетонных конструкций экскаватором с гидромолотом с погрузкой в автомобили-самосвалы при толщине разбиваемого слоя до 0,5 м (1 м3 железобетона) | 7,7 11*0,7 | 579,98 13,00 | 558,08 61,60 | 4466 | 100 | 4297 474 | 0.94 | 7.24
34 | ТЕР07-05-045-04 К=0,8, МАТ=0 | Разборка панелей перекрытий с опиранием на две стороны площадью до 5 м2 (100 шт. сборных конструкций) | 0,3 30*0,01 | 9399,64 2665,86 | 6733,78 488,88 | 2820 | 800 | 2020 147 | 199.92 | 59.98
Рампа
35 | ТЕР46-04-001-02 | Разборка бетонных фундаментов (на основании ПОС принято разбирать 30% от общего объема фундаментов, оставшуюся часть оставить в земле) (1 м3) | 0,27 3*0,3*0,3 | 605,79 124,87 | 480,92 46,29 | 164 | 34 | 130 12 | 9.59 | 2.59
36 | ТЕР46-04-003-03 | Разборка бетонных конструкций объемом более 1 м3 при помощи отбойных молотков из бетона марки 200 (1 м3) | 9,3 31*0,3 | 3095,04 404,25 | 2690,79 258,97 | 28784 | 3760 | 25024 2408 | 32.26 | 300.02
37 | ТЕР29-02-027-01 | Разбивка железобетонных конструкций экскаватором с гидромолотом с погрузкой в автомобили-самосвалы при толщине разбиваемого слоя до 0,5 м (1 м3 железобетона) | 22,33 (3*0,3+31)*0,7 | 579,98 13,00 | 558,08 61,60 | 12951 | 290 | 12462 1376 | 0.94 | 20.99
Демонтаж металлоконструкций
38 | ТЕР09-04-006-01 К=0,7, МАТ-0 | Демонтаж металлических стоек (1 т конструкций) | 0.19 | 798,96 293,31 | 505,65 38,81 | 152 | 56 | 96 7 | 19.84 | 3.77
39 | ТЕР09-04-006-02 К=0,7, МАТ=0 | Демонтаж ограждающих конструкций стен из профилированного листа при высоте здания до 30 м (100 м2) | 1,04 104*0,01 | 3120,75 982,71 | 2138,04 229,14 | 3246 | 1022 | 2224 238 | 73.7 | 76.65
40 | ТЕР09-04-002-01 К=0,7, МАТ=0 | Монтаж кровельного покрытия из профилированного листа при высоте здания до 25 м (100 м2 покрытия) | 0,086 8,6*0,01 | 731,42 319,44 | 411,98 37,88 | 63 | 27 | 36 3 | 24.85 | 2.14
41 | ТЕР09-03-002-12 К=0,7 ,МАТ=0 | Демонтаж балок, ригелей перекрытия, покрытия и под установку оборудования многоэтажных зданий при высоте здания до 25 м (1 т конструкций) | 10,045 6+1,3+0,5+0,085+0,8+0,8+0,56 | 846,98 191,68 | 655,3 37,80 | 8508 | 1925 | 6583 380 | 12.78 | 128.38
42 | ТЕР09-03-012-01 К= .7, МАТ=0 | Демонтаж ферм (1 т конструкций) | 8 2,4+5,6 | 724,09 235,50 | 488,59 55,99 | 5793 | 1884 | 3909 448 | 17.87 | 142.96
43 | ТЕР09-04-002-01 К= 0,7, МАТ=0 | Демонтаж кровельного покрытия из профилированного листа при высоте здания до 25 м (100 м2 покрытия) | 0,17 17*0,01 | 731,42 319,44 | 411,98 37,88 | 124 | 54 | 70 6 | 24.85 | 4.22
44 | ТЕР09-01-005-02 К=0,7, МАТ=0 | Демонтаж каркаса навеса над рампой (1 т конструкций) | 1 | 823,23 232,25 | 590,98 44,86 | 823 | 232 | 591 45 | 15.05 | 15.05
45 | ТЕР09-06-001-02 | Демонтаж металлических конструкций рампы (1 т конструкций) | 0.35 | 913,42 636,46 | 152,5 2,27 | 320 | 223 | 53 1 | 50.79 | 17.78
46 | СЦП1-1-13-А К=1,026 | Погрузочные работы при автомобильных перевозках: изделия металлические (армокаркасы, заготовки трубные и др.) (т) | 52,47 0,19+0,56+6+2,4+5,6+0,5+2,07+24,5+7,7+0,8+0,8+1+0,35 | 23.88 |  | 1253
47 | СЦП1-1-13-Б К=1,026 | Разгрузочные работы при автомобильных перевозках: изделия металлические (армокаркасы, заготовки трубные и др.) (т) | 52.47 | 23.73 |  | 1245
48 | СЦП3-2-5-1 К=1,37 | Перевозка строительных грузов (кроме массовых навалочных, перевозимых автосамосвалами, а также бетонных и ж/б изделий, стеновых и перегородочных материалов), лесоматериалов круглых и пиломатериалов: расстояние 5 км, класс груза I (т) | 52.47 | 13.34 | 13.34 | 700 |  | 700
49 | СЦП1-1-27-А К=1,026 | Погрузочные работы при автомобильных перевозках: мусор строительный (т) | 3081 150+900+31+62+8+33+568+28+24+86+188+285+24+128+21+20+13+11+325+50+30+21+75 | 2.77 |  | 8534
50 | СЦП3-3-42-1 К=1,37 | Перевозка грузов автомобилями-самосвалами (работающими вне карьеров): расстояние 42 км, класс груза I (т) | 3081 | 54.24 | 54.24 | 167113 |  | 167113
Итого прямые затраты по разделу в ценах 2001г. | [5 empty] | 1108481 | 124030 | 962970 83428 |  | 9652.37
Накладные расходы | [5 empty] | 243229
В том числе, справочно:
90% ФОТ (от 6551) (Поз. 38-45) | [5 empty] | 5896
105% ФОТ (от 12487) (Поз. 11) | [5 empty] | 13111
110% ФОТ (от 98877) (Поз. 5, 7-8, 10, 12, 15, 17, 19, 21-25, 27-29, 31-32, 35-36) | [5 empty] | 108765
118% ФОТ (от 6548) (Поз. 18) | [5 empty] | 7727
120% ФОТ (от 1674) (Поз. 20) | [5 empty] | 2009
125% ФОТ (от 67755) (Поз. 6, 9, 13, 16, 26, 30, 33, 37) | [5 empty] | 84694
155% ФОТ (от 13566) (Поз. 14, 34) | [5 empty] | 21027
Сметная прибыль | [5 empty] | 141082
В том числе, справочно:
55% ФОТ (от 12487) (Поз. 11) | [5 empty] | 6868
60% ФОТ (от 67755) (Поз. 6, 9, 13, 16, 26, 30, 33, 37) | [5 empty] | 40653
63% ФОТ (от 6548) (Поз. 18) | [5 empty] | 4125
65% ФОТ (от 1674) (Поз. 20) | [5 empty] | 1088
70% ФОТ (от 98877) (Поз. 5, 7-8, 10, 12, 15, 17, 19, 21-25, 27-29, 31-32, 35-36) | [5 empty] | 69214
85% ФОТ (от 6551) (Поз. 38-45) | [5 empty] | 5568
100% ФОТ (от 13566) (Поз. 14, 34) | [5 empty] | 13566
Итого по разделу 2 Разборные работы | [5 empty] | 1492792 |  |  |  | 9652.37
ИТОГИ ПО СМЕТЕ:
Итого прямые затраты по смете в ценах 2001г. | [5 empty] | 1113902 | 127819 | 964602 83486 |  | 9988.9
Накладные расходы | [5 empty] | 246319
Сметная прибыль | [5 empty] | 142818
Итоги по смете:
Итого по разделу 1 Земляные работы (фундаменты) | [5 empty] | 10247 |  |  |  | 336.53
Итого по разделу 2 Разборные работы | [5 empty] | 1492792 |  |  |  | 9652.37
Итого | [5 empty] | 1503039 |  |  |  | 9988.9
В том числе:
Материалы | [5 empty] | 10449
Машины и механизмы | [5 empty] | 964602
ФОТ | [5 empty] | 211305
Накладные расходы | [5 empty] | 246319
Сметная прибыль | [5 empty] | 142818
ВСЕГО по смете | [5 empty] | 1503039 |  |  |  | 9988.9
Составил инженер: ___________________________Е.Н.Калинина
(должность, подпись, расшифровка)
Проверил нач.группы: ___________________________Г.Ю.Симанычева
(должность, подпись, расшифровка)

## 02-02-02-4-1013
СОГЛАСОВАНО: | [7 empty] | УТВЕРЖДАЮ:
______________ | [7 empty] | ____________
" _____ " ________________ 201_ г. | [7 empty] | "______ " _______________201_ г.
г. Лесной. ФГУП "Комбинат "Электрохимприбор".
(наименование стройки)
ЛОКАЛЬНЫЙ СМЕТНЫЙ РАСЧЕТ № 02-02-02/4-1013(312-2302)
(локальная смета)
на | Разборку внутренних инженерных систем, Площадка 1. Здание 402.Вывод из эксплуатации здания.
(наименование работ и затрат, наименование объекта)
Основание: 0503.001.0402- ОТС, инв.№312-2213, ПОД № 312-82/ДСП
| Сметная стоимость _______________________________________________________________________________________________ |  | ___________________________38,626 |  | тыс. руб.
| строительных работ _______________________________________________________________________________________________ |  | _______________________________________________________________________________________________16,113 |  | тыс. руб.
| монтажных работ _______________________________________________________________________________________________ |  | _______________________________________________________________________________________________22,513 |  | тыс. руб.
| Средства на оплату труда _______________________________________________________________________________________________ |  | ___________________________13,950 |  | тыс. руб.
| Сметная трудоемкость _______________________________________________________________________________________________ |  | _______________________________________________________________________________________________1052,91 |  | чел.час
| Трудозатраты механизаторов _______________________________________________________________________________________________ |  | _______________________________________________________________________________________________27,75 |  | чел.час
Составлен(а) в ценах по состоянию на 01.01.2000 г.(редакция 2009)
№ пп | Шифр и номер позиции норматива | Наименование работ и затрат, единица измерения | Количество | Стоимость единицы, руб. |  | Общая стоимость, руб. |  |  | Затраты труда рабочих, чел.-ч, не занятых обслуживанием машин
|  |  |  | всего | эксплуатации машин | Всего | оплаты труда | эксплуатация машин
|  |  |  | оплаты труда | в т.ч. оплаты труда |  |  | в т.ч. оплаты труда | на единицу | всего
1 | 2 | 3 | 4 | 5 | 6 | 7 | 8 | 9 | 10 | 11
Раздел 1. Демонтажные работы
Учтен К=1,0434 к заработной плате, К=1,2:1,15
Системы отопления, водоснабжения и канализации
1 | ТЕРр65-14-1 | Разборка трубопроводов из водогазопроводных труб в зданиях и сооружениях: на резьбе диаметром до 32 мм (100 м трубопровода) | 1,78 (58+120)*0,01 | 473,68 473,68 |  | 843 | 843 |  | 37.8 | 67.28
2 | ТЕРр65-14-2 | Разборка трубопроводов из водогазопроводных труб в зданиях и сооружениях на резьбе диаметром до 50 мм (100 м трубопровода) | 2,46 246*0,01 | 685,46 685,46 |  | 1686 | 1686 |  | 54.7 | 134.56
3 | ТЕРр65-14-4 | Разборка трубопроводов из водогазопроводных труб в зданиях и сооружениях на сварке диаметром до 100 мм (100 м трубопровода) | 0,59 0,01*59 | 897,12 818,29 | 16.86 | 529 | 483 | 10 | 65.3 | 38.53
4 | ТЕРр65-2-2 | Разборка трубопроводов из чугунных канализационных труб диаметром 100 мм (100 м трубопровода с фасонными частями) | 0,62 0,01*62 | 1073,13 1060,01 | 13,12 5,22 | 665 | 657 | 8 3 | 85.3 | 52.89
5 | ТЕРр65-4-2 | Демонтаж унитазов и писсуаров (100 приборов) | 0,02 0,01*2 | 811,88 800,00 | 11,88 4,73 | 16 | 16 |  | 63.84 | 1.28
6 | ТЕРр65-4-8 | Демонтаж смывных бачков чугунных или фаянсовых на стене (100 приборов) | 0,02 0,01*2 | 594,08 542,85 | 51,23 20,38 | 12 | 11 | 1 | 43.32 | 0.87
7 | ТЕРр65-4-1 | Демонтаж умывальников и раковин (100 приборов) | 0.01 | 653,51 642,85 | 10,66 4,24 | 7 | 7 |  | 51.3 | 0.51
8 | ТЕРр65-19-1 | Демонтаж радиаторов весом до 80 кг (100 шт.) | 0,51 0,01*51 | 1364,63 1272,84 | 91,79 36,51 | 696 | 649 | 47 19 | 110 | 56.1
9 | ТЕРр65-1-3 | Разборка трубопроводов из водогазопроводных труб диаметром до 100 мм (100 м трубопровода) | 0,47 0,01*47 | 1088,4 933,23 | 18,72 4,24 | 512 | 439 | 9 2 | 76.38 | 35.9
10 | ТЕРр65-3-4 | Снятие: клапанов фланцевых обратных диаметром до 50 мм (100 шт. арматуры) | 0,3 30*0,01 | 602,25 587,09 | 15,16 6,03 | 181 | 176 | 5 2 | 46.85 | 14.06
Система вентиляции
11 | ТЕРр65-30-7 | Разборка воздуховодов из листовой стали толщиной 1-2 мм диаметром/периметром до: 320 мм /1000 мм (100 м2 поверхности воздуховодов) | 0,49655 3,14*0,25*13*0,01+(29*0,3*2+16*0,4*2+0,45*2*2,5+(0,2+0,3)*2*7)*0,01 | 633,49 602,75 | 30,74 12,23 | 315 | 300 | 15 6 | 48.1 | 23.88
12 | ТЕРр65-30-8 | Разборка воздуховодов из листовой стали толщиной 1-2 мм диаметром/периметром до: 495 мм /1550 мм (100 м2 поверхности воздуховодов) | 0,186 0,01*0,6*2*15,5 | 534,49 503,75 | 30,74 12,23 | 99 | 94 | 5 2 | 40.2 | 7.48
13 | ТЕРр65-30-9 | Разборка воздуховодов из листовой стали толщиной 1-2 мм диаметром/периметром до 660 мм /2070 мм (100 м2 поверхности воздуховодов) | 0,46 0,01*0,5*4*23 | 432,99 402,25 | 30,74 12,23 | 199 | 185 | 14 6 | 32.1 | 14.77
14 | ТЕРр65-30-10 | Разборка воздуховодов из листовой стали толщиной 1-2 мм диаметром/периметром до 885 мм /2780 мм (100 м2 поверхности воздуховодов) | 0,87 0,01*(0,6*4*11+1,4*2*13,5+3,8*6) | 404,17 373,43 | 30,74 12,23 | 352 | 325 | 27 11 | 29.8 | 25.93
15 | ТЕРр65-32-3 | Демонтаж центробежных вентиляторов весом до 0,4 т (100 шт.) | 0,04 0,01*4 | 17349,48 17132,70 | 216,78 86,22 | 694 | 685 | 9 3 | 1367.2 | 54.69
Системы электрических сетей
16 | ТЕРм08-03-572-05 Кд=0,5 | Демонтаж эл.щитовых шкафов и щитков (1 шт.) | 24 | 79,57 25,44 | 54,13 3,14 | 1910 | 611 | 1299 75 | 1.75 | 42
17 | ТЕРр67-4-3 | Демонтаж осветительных приборов: светильники с лампами накаливания (100 шт.) | 0,35 35*0,01 | 73,71 72,48 | 1,23 0,49 | 26 | 26 |  | 6.32 | 2.21
Лифты
18 | ТЕРм03-05-005-01 Кд=0,5 | Демонтаж-лифт малогрузовой и грузовой тротуарный со скоростью движения кабины до 0,5 м/с грузоподъемностью 100 кг на 6 остановок в глухой шахте, высота шахты 21 м (1 лифт) | 2 | 2794,34 2454,58 | 339,76 5,51 | 5589 | 4909 | 680 11 | 188.5 | 377
19 | ТЕРм03-05-005-04 Кд=0,5 | Добавлять или уменьшать за каждую остановку, более или менее 6 остановок, малогрузового лифта грузоподъемностью 100 кг на 6 остановок (1 остановка) | -6 -2*3 | 173,68 155,56 | 18,12 0,76 | -1042 | -933 | -109 -5 | 12.25 | -73.5
20 | ТЕРм03-05-005-05 Кд=0,5 | Добавлять или уменьшать за 1 м высоты шахты, более или менее 21 м, малогрузового лифта грузоподъемностью 100 кг на 6 остановок (1 м) | -25,8 -2*(21-8,1) | 40,49 40,49 |  | -1045 | -1045 |  | 3.15 | -81.27
21 | ТЕРм03-05-004-01 Кд=0,5 | Демонтаж-лифт грузовой общего назначения со скоростью движения кабины 0,5 м/с на 6 остановок, высота шахты 22,5 м, скорость движения кабины 0,5 м/с, грузоподъемность 500 кг (1 лифт) | 1 | 7717,25 4364,17 | 3353,08 376,29 | 7717 | 4364 | 3353 376 | 339.5 | 339.5
22 | ТЕРм03-05-004-06 Кд=0,5 | Добавлять или уменьшать на каждую остановку, более или менее 6 остановок, грузоподъемность 500 кг (1 остановка) | -3 | 322,84 266,09 | 56,75 3,32 | -969 | -798 | -171 -10 | 20.7 | -62.1
23 | ТЕРм03-05-004-11 Кд=0,5 | Добавлять или уменьшать за каждый 1 м высоты шахты, более или менее 22,5 м, грузоподъемность 500, 1000 кг (1 м) | -12,9 -(21-8,1) | 65,23 65,23 |  | -841 | -841 |  | 4.95 | -63.85
Технологическое оборудование
24 | ТЕРм28-07-032-02 прим с Кд=0,5 | Демонтаж печи, шкафа жарочного (1 шт.) | 2 | 303,42 237,21 | 66,21 4,71 | 607 | 475 | 132 9 | 18 | 36
25 | ТЕРм10-04-100-01 Кд=0,5 | Демонтаж шкафа , масса до 100 кг (1 шт.) | 1 | 91,9 91,90 |  | 92 | 92 |  | 6.5 | 6.5
26 | ТЕРм28-06-030-08 Кд=0,5 | Демонтаж весов для взвешивания продуктов и товаров (1 шт.) | 1 | 35,67 20,29 | 15,38 3,03 | 36 | 21 | 15 3 | 1.69 | 1.69
27 | СЦП1-1-27-А К=1,025 тех.ч. п.3 | Погрузочные работы при автомобильных перевозках: мусор строительный (т) | 7,363 Ф1 | 2.77 |  | 20
28 | СЦП1-1-27-Б К=1,025 тех.ч. п.3 | Разгрузочные работы при автомобильных перевозках: мусор строительный (т) | 7,363 Ф1 | 3.93 |  | 29
29 | СЦП1-1-33-А К=1,025 тех.ч. п.3 | Погрузочные работы при автомобильных перевозках: трубы металлические диаметром до 426мм (т) | 2,312 Ф2 | 12.71 |  | 29
30 | СЦП1-1-33-Б К=1,025 тех.ч. п.3 | Разгрузочные работы при автомобильных перевозках: трубы металлические диаметром до 426мм (т) | 2,312 Ф2 | 12.23 |  | 28
31 | СЦП1-1-28-А К=1,025 тех.ч. п.3 | Погрузочные работы при автомобильных перевозках: оборудование санитарно-техническое (агрегаты отопительные, вентиляторы, калориферы, котлы, насосы и др.) (т) | 9,36 Ф4 | 13.67 |  | 128
32 | СЦП1-1-28-Б К=1,025 тех.ч. п.3 | Разгрузочные работы при автомобильных перевозках: оборудование санитарно-техническое (агрегаты отопительные, вентиляторы, калориферы, котлы, насосы и др.) (т) | 9,36 Ф4 | 10.62 |  | 99
33 | СЦП3-3-42-1 К=1,37 п.17 тех.ч. | Перевозка грузов автомобилями-самосвалами (работающими вне карьеров): расстояние 42 км, класс груза I (т) | 13,199 (ф2+Ф4)*0,5+ф1 | 54.24 | 54.24 | 716 |  | 716
34 | СЦП3-3-5-1 К=1,37 п.17 тех.ч. | Перевозка грузов автомобилями-самосвалами (работающими вне карьеров): расстояние 5 км, класс груза I (т) | 5,836 (Ф2+Ф4)*0,5 | 10.58 | 10.58 | 62 |  | 62
Итого прямые затраты по разделу в ценах 2001г. | [5 empty] | 19997 | 13437 | 6127 513 |  | 1052.91
Накладные расходы | [5 empty] | 10879
В том числе, справочно:
74% ФОТ (от 6610) (Поз. 1-15) | [5 empty] | 4891
80% ФОТ (от 6536) (Поз. 18-24, 26) | [5 empty] | 5229
85% ФОТ (от 26) (Поз. 17) | [5 empty] | 22
92% ФОТ (от 92) (Поз. 25) | [5 empty] | 85
95% ФОТ (от 686) (Поз. 16) | [5 empty] | 652
Сметная прибыль | [5 empty] | 7750
В том числе, справочно:
50% ФОТ (от 6610) (Поз. 1-15) | [5 empty] | 3305
60% ФОТ (от 6536) (Поз. 18-24, 26) | [5 empty] | 3922
65% ФОТ (от 804) (Поз. 16-17, 25) | [5 empty] | 523
Итоги по разделу 1 Демонтажные работы :
Итого Строительные работы | [5 empty] | 16113 |  |  |  | 528.73
Итого Монтажные работы | [5 empty] | 22513 |  |  |  | 524.18
Итого | [5 empty] | 38626 |  |  |  | 1052.91
В том числе:
Материалы | [5 empty] | 100
Машины и механизмы | [5 empty] | 6127
ФОТ | [5 empty] | 13950
Накладные расходы | [5 empty] | 10879
Сметная прибыль | [5 empty] | 7750
Итого по разделу 1 Демонтажные работы | [5 empty] | 38626 |  |  |  | 1052.91
ИТОГИ ПО СМЕТЕ:
Итого прямые затраты по смете в ценах 2001г. | [5 empty] | 19997 | 13437 | 6127 513 |  | 1052.91
Накладные расходы | [5 empty] | 10879
В том числе, справочно:
74% ФОТ (от 6610) (Поз. 1-15) | [5 empty] | 4891
80% ФОТ (от 6536) (Поз. 18-24, 26) | [5 empty] | 5229
85% ФОТ (от 26) (Поз. 17) | [5 empty] | 22
92% ФОТ (от 92) (Поз. 25) | [5 empty] | 85
95% ФОТ (от 686) (Поз. 16) | [5 empty] | 652
Сметная прибыль | [5 empty] | 7750
В том числе, справочно:
50% ФОТ (от 6610) (Поз. 1-15) | [5 empty] | 3305
60% ФОТ (от 6536) (Поз. 18-24, 26) | [5 empty] | 3922
65% ФОТ (от 804) (Поз. 16-17, 25) | [5 empty] | 523
Итоги по смете:
Итоги по Строительным работам
Внутренние санитарно-технические работы: демонтаж и разборка (ремонтно-строительные):
Итого Поз. 1-15 | [5 empty] | 6806 | 6556 | 150 54 |  | 528.73
Накладные расходы 74% ФОТ (от 6 610) | [5 empty] | 4891
Сметная прибыль 50% ФОТ (от 6 610) | [5 empty] | 3305
Итого c накладными и см. прибылью | [5 empty] | 15002 |  |  |  | 528.73
Погрузо-разгрузочные работы при автомобильных перевозках:
Итого Поз. 27-32 | [5 empty] | 333
Накладные расходы 100% ФОТ (от 0)
Сметная прибыль 60% ФОТ (от 0)
Итого c накладными и см. прибылью | [5 empty] | 333
Перевозка грузов автомобильным транспортом:
Итого Поз. 33-34 | [5 empty] | 778 |  | 778
Итого | [5 empty] | 16113 |  |  |  | 528.73
Итоги по Монтажным работам
Электромонтажные работы на других объектах:
Итого Поз. 16 | [5 empty] | 1910 | 611 | 1299 75 |  | 42
Накладные расходы 95% ФОТ (от 686) | [5 empty] | 652
Сметная прибыль 65% ФОТ (от 686) | [5 empty] | 446
Итого c накладными и см. прибылью | [5 empty] | 3008 |  |  |  | 42
Электромонтажные работы (ремонтно-строительные):
Итого Поз. 17 | [5 empty] | 26 | 26 |  |  | 2.21
Накладные расходы 85% ФОТ (от 26) | [5 empty] | 22
Сметная прибыль 65% ФОТ (от 26) | [5 empty] | 17
Итого c накладными и см. прибылью | [5 empty] | 65 |  |  |  | 2.21
Монтаж оборудования:
Итого Поз. 18-24, 26 | [5 empty] | 10052 | 6152 | 3900 384 |  | 473.47
Накладные расходы 80% ФОТ (от 6 536) | [5 empty] | 5229
Сметная прибыль 60% ФОТ (от 6 536) | [5 empty] | 3922
Итого c накладными и см. прибылью | [5 empty] | 19203 |  |  |  | 473.47
Монтаж радиотелевизионного и электронного оборудования:
Итого Поз. 25 | [5 empty] | 92 | 92 |  |  | 6.5
Накладные расходы 92% ФОТ (от 92) | [5 empty] | 85
Сметная прибыль 65% ФОТ (от 92) | [5 empty] | 60
Итого c накладными и см. прибылью | [5 empty] | 237 |  |  |  | 6.5
Итого | [5 empty] | 22513 |  |  |  | 524.18
Итого | [5 empty] | 38626 |  |  |  | 1052.91
В том числе:
Материалы | [5 empty] | 100
Машины и механизмы | [5 empty] | 6127
ФОТ | [5 empty] | 13950
Накладные расходы | [5 empty] | 10879
Сметная прибыль | [5 empty] | 7750
ВСЕГО по смете | [5 empty] | 38626 |  |  |  | 1052.91
Составил инженер: ___________________________И. Г. Григорьянц
(должность, подпись, расшифровка)
Проверил нач. группы: ___________________________С.М. Таланина
(должность, подпись, расшифровка)

## 07-02-02-1-2203
СОГЛАСОВАНО: | [7 empty] | УТВЕРЖДАЮ:
______________ | [7 empty] | ____________
" _____ " ________________ 201_ г. | [7 empty] | "______ " _______________201_ г.
г.Лесной ФГУП "Комбинат"Электрохимприбор".
(наименование стройки)
ЛОКАЛЬНЫЙ СМЕТНЫЙ РАСЧЕТ № 07-02-02/1-2203(312-2302)
(локальная смета)
на | устройство газонов, Площадка 1. Здание 402. Вывод из эксплуатации зданий.
(наименование работ и затрат, наименование объекта)
Основание: 0503.000.0000-СМ.ВОР
| Сметная стоимость строительных работ _______________________________________________________________________________________________ |  | ___________________________113,847 |  | тыс. руб.
| Средства на оплату труда _______________________________________________________________________________________________ |  | ___________________________13,677 |  | тыс. руб.
| Сметная трудоемкость _______________________________________________________________________________________________ |  | _______________________________________________________________________________________________1166,5 |  | чел.час
| Трудозатраты механизаторов _______________________________________________________________________________________________ |  | _______________________________________________________________________________________________4,06 |  | чел.час
| Площадь/Стоимость ед. изм. |  |  | 3939м2/28,90руб.
Составлен(а) в ценах по состоянию на 01.01.2000г.(редакция 2009г.)
№ пп | Шифр и номер позиции норматива | Наименование работ и затрат, единица измерения | Количество | Стоимость единицы, руб. |  | Общая стоимость, руб. |  |  | Затраты труда рабочих, чел.-ч, не занятых обслуживанием машин
|  |  |  | всего | эксплуатации машин | Всего | оплаты труда | эксплуатация машин
|  |  |  | оплаты труда | в т.ч. оплаты труда |  |  | в т.ч. оплаты труда | на единицу | всего
1 | 2 | 3 | 4 | 5 | 6 | 7 | 8 | 9 | 10 | 11
Раздел 1. Устройство газона по объемам ГП (2620 м2)
Учтен К=1,0434 к ФОТ, К=1,2/1,15
1 | ТЕР47-01-046-03 | Подготовка почвы для устройства партерного и обыкновенного газона с внесением растительной земли слоем 15 см механизированным способом (100 м2) | 26,2 2620*0,01 | 3006,78 409,59 | 8,04 0,99 | 78778 | 10731 | 211 26 | 35.08 | 919.1
2 | ТЕР47-01-046-05 | На каждые 5 см изменения толщины слоя добавлять или исключать к расценкам с 47-01-046-01 по 47-01-046-04 (100 м2) | -26,2 -2620*0,01 | 926,92 63,87 |  | -24285 | -1673 |  | 5.47 | -143.31
3 | ТЕР47-01-047-01 | Посев луговых газонов тракторной сеялкой (1 га) | 0,262 2620*0,0001 | 19224,48 9,19 | 175,29 20,64 | 5037 | 2 | 46 5 | 0.65 | 0.17
4 | ТСЦ-414-0137 | Семена газонных трав (смесь) (кг) | -26,2 -1*2620*0,01 | 95.2 |  | -2494
5 | ТЕР47-01-081-01 | Выкашивание газонов луговых тракторной косилкой (1 га газонов луговых) | 0,262 2620*0,0001 | 162.95 | 162,95 23,18 | 43 |  | 43 6
6 | ТЕР47-01-084-01 | Полив зеленых насаждений из шланга поливомоечной машины (1 м3 выливаемой воды) | 0,262 2620*0,0001 | 46,07 5,18 | 36,01 4,56 | 12 | 1 | 9 1 | 0.49 | 0.13
Итого прямые затраты по разделу в ценах 2001г. | [5 empty] | 57091 | 9061 | 309 38 |  | 776.09
Накладные расходы | [5 empty] | 10464
В том числе, справочно:
115% ФОТ (от 9099) (Поз. 1-3, 5-6) | [5 empty] | 10464
Сметная прибыль | [5 empty] | 8189
В том числе, справочно:
90% ФОТ (от 9099) (Поз. 1-3, 5-6) | [5 empty] | 8189
Итого по разделу 1 Устройство газона по объемам ГП (2620 м2) | [5 empty] | 75744 |  |  |  | 776.09
Раздел 2. Восстановление газона (по объемам ПОС инв.№312-82/ДСП) - 1318,0 м2.
7 | ТЕР47-01-046-03 | Подготовка почвы для устройства партерного и обыкновенного газона с внесением растительной земли слоем 15 см механизированным способом (100 м2) | 13,18 1318*0,01 | 3006,78 409,59 | 8,04 0,99 | 39629 | 5398 | 106 13 | 35.08 | 462.35
8 | ТЕР47-01-046-05 | На каждые 5 см изменения толщины слоя добавлять или исключать к расценкам с 47-01-046-01 по 47-01-046-04 (100 м2) | -13,18 -1318*0,01 | 926,92 63,87 |  | -12217 | -842 |  | 5.47 | -72.09
9 | ТЕР47-01-047-01 | Посев луговых газонов тракторной сеялкой (1 га) | 0,1318 1318*0,0001 | 19224,48 9,19 | 175,29 20,64 | 2534 | 1 | 23 3 | 0.65 | 0.09
10 | ТСЦ-414-0137 | Семена газонных трав (смесь) (кг) | -13,18 -1*1318*0,01 | 95.2 |  | -1255
11 | ТЕР47-01-081-01 | Выкашивание газонов луговых тракторной косилкой (1 га газонов луговых) | 0,1318 1318*0,0001 | 162.95 | 162,95 23,18 | 21 |  | 21 3
12 | ТЕР47-01-084-01 | Полив зеленых насаждений из шланга поливомоечной машины (1 м3 выливаемой воды) | 0,1318 1318*0,0001 | 46,07 5,18 | 36,01 4,56 | 6 | 1 | 5 1 | 0.49 | 0.06
Итого прямые затраты по разделу в ценах 2001г. | [5 empty] | 28718 | 4558 | 155 20 |  | 390.41
Накладные расходы | [5 empty] | 5265
В том числе, справочно:
115% ФОТ (от 4578) (Поз. 7-9, 11-12) | [5 empty] | 5265
Сметная прибыль | [5 empty] | 4120
В том числе, справочно:
90% ФОТ (от 4578) (Поз. 7-9, 11-12) | [5 empty] | 4120
Итого по разделу 2 Восстановление газона (по объемам ПОС инв.№312-82/ДСП) - 1318,0 м2. | [5 empty] | 38103 |  |  |  | 390.41
ИТОГИ ПО СМЕТЕ:
Итого прямые затраты по смете в ценах 2001г. | [5 empty] | 85809 | 13619 | 464 58 |  | 1166.5
Накладные расходы | [5 empty] | 15729
В том числе, справочно:
115% ФОТ (от 13677) (Поз. 1-3, 5-9, 11-12) | [5 empty] | 15729
Сметная прибыль | [5 empty] | 12309
В том числе, справочно:
90% ФОТ (от 13677) (Поз. 1-3, 5-9, 11-12) | [5 empty] | 12309
Итоги по смете:
Итого по разделу 1 Устройство газона по объемам ГП (2620 м2) | [5 empty] | 75744 |  |  |  | 776.09
Итого по разделу 2 Восстановление газона (по объемам ПОС инв.№312-82/ДСП) - 1318,0 м2. | [5 empty] | 38103 |  |  |  | 390.41
Итого | [5 empty] | 113847 |  |  |  | 1166.5
В том числе:
Материалы | [5 empty] | 71726
Машины и механизмы | [5 empty] | 464
ФОТ | [5 empty] | 13677
Накладные расходы | [5 empty] | 15729
Сметная прибыль | [5 empty] | 12309
ВСЕГО по смете | [5 empty] | 113847 |  |  |  | 1166.5
Составил инженер: ___________________________Е.Н.Калинина
(должность, подпись, расшифровка)
Проверил нач. группы: ___________________________Г.Ю. Симанычева
(должность, подпись, расшифровка)

## 24695-П13
СОГЛАСОВАНО: |  |  |  | ФГУП "Комбинат "Электрохимприбор" | [7 empty] | УТВЕРЖДАЮ:
[6 empty] | (наименование стройки) | [5 empty] | Зам. генерального директора
Е.В.Гордеев
_________________ | [11 empty] | _________________
" _____ " ________________ 2013 г. | [11 empty] | "______ " __________2013 г.
ЛОКАЛЬНЫЙ СМЕТНЫЙ РАСЧЕТ № 24695-П13
(пересчет сметы № 24695)
|  | на | перенос сетей электроснабжения в связи с демонтажом здания 402.
(наименование работ и затрат, наименование объекта)
Основание: проект № 23941-11-ЭС
|  |  | Сметная стоимость _______________________________________________________________________________________________ | [5 empty] | ___________________________62,275 |  | тыс. руб.
|  |  | строительных работ _______________________________________________________________________________________________ | [5 empty] | _______________________________________________________________________________________________16,832 |  | тыс. руб.
|  |  | монтажных работ _______________________________________________________________________________________________ | [5 empty] | _______________________________________________________________________________________________39,816 |  | тыс. руб.
|  |  | оборудования _______________________________________________________________________________________________ | [5 empty] | _______________________________________________________________________________________________5,627 |  | тыс. руб.
|  |  | Средства на оплату труда _______________________________________________________________________________________________ | [5 empty] | ___________________________5,736 |  | тыс. руб.
|  |  | Сметная трудоемкость _______________________________________________________________________________________________ | [5 empty] | _______________________________________________________________________________________________375,14 |  | чел.час
Составлен(а) в базовых ценах 2001г. в редакции 2009г.
№ пп | Обоснова-ние | Наименование | Ед. изм. | Кол. | Стоимость единицы, руб. |  |  |  | Общая стоимость, руб. |  |  |  |  | Т/з осн. раб.на ед. | Т/з осн. раб. Всего | Общая масса обору-дования, т
[5 empty] | Всего | В том числе |  |  | Обору-дование | Всего | В том числе
[6 empty] | Осн.З/п | Эк.Маш | З/пМех |  |  | Осн.З/п | Эк.Маш | З/пМех
1 | 2 | 3 | 4 | 5 | 6 | 7 | 8 | 9 | 10 | 11 | 12 | 13 | 14 | 15 | 16 | 17
Раздел 1. Демонтажные работы
1 | ТЕРм08-03-572-05 | Демонтаж: блок управления шкафного исполнения КОЭФ. К ПОЗИЦИИ: демонтаж ОЗП=0,3; ЭМ=0,3 к расх.; ЗПМ=0,3; МАТ=0 к расх.; ТЗ=0,3; ТЗМ=0,3 | 1 шт. | 3 | 47.03 | 14.63 | 32.4 | 1.8 |  | 141 | 44 | 97 | 5 | 1.05 | 3.15
2 | ТЕРм08-02-144-04 | Отключение от зажимов жил существующих кабелей сечением до 35 мм2 | 100 шт. | 0.07 | 236.34 | 231.71 |  |  |  | 17 | 16 |  |  | 17.1 | 1.2
3 | ТЕРм08-02-144-05 | Отключение от зажимов жил существующих кабелей сечением до 70 мм2 | 100 шт. | 0.09 | 261.22 | 256.1 |  |  |  | 24 | 23 |  |  | 18.9 | 1.7
4 | ТЕРм08-02-144-06 | Отключение от зажимов жил существующих кабелей сечением до 150 мм2 | 100 шт. | 0.09 | 392.52 | 384.82 |  |  |  | 35 | 35 |  |  | 28.4 | 2.56
5 | ТЕРм08-02-158-15 | Заделка концевая сухая для 3-4-жильного кабеля с пластмассовой и резиновой изоляцией напряжением до 1 кВ, сечение одной жилы до 120 мм2 | 1 шт. | 8 | 29.6 | 18.56 | 2.92 | 0.18 |  | 237 | 148 | 23 | 1 | 1.37 | 10.96
6 | ТЕРм08-02-144-04 | Присоединение к зажимам жил проводов или кабелей сечением до 35 мм2 | 100 шт. | 0.07 | 236.34 | 231.71 |  |  |  | 17 | 16 |  |  | 17.1 | 1.2
7 | ТЕРм08-02-144-05 | Присоединение к зажимам жил проводов или кабелей сечением до 70 мм2 | 100 шт. | 0.09 | 261.22 | 256.1 |  |  |  | 24 | 23 |  |  | 18.9 | 1.7
8 | ТЕРм08-02-144-06 | Присоединение к зажимам жил проводов или кабелей сечением до 150 мм2 | 100 шт. | 0.07 | 392.52 | 384.82 |  |  |  | 27 | 27 |  |  | 28.4 | 1.99
9 | ФССЦ-509-1591 | Наконечники кабельные медные ТD-35 КОЭФ. К ПОЗИЦИИ: Приведение расценок ФЕР к территориальному уровню (Письмо УРЦЦС Ц-297 от 12.04.2011) ОЗП=1,41; ЭМ=1,242; ЗПМ=1,41; МАТ=1,052 | шт. | 7 | 6.02 |  |  |  |  | 42
10 | ФССЦ-509-1592 | Наконечники кабельные медные ТD-50 КОЭФ. К ПОЗИЦИИ: Приведение расценок ФЕР к территориальному уровню (Письмо УРЦЦС Ц-297 от 12.04.2011) ОЗП=1,41; ЭМ=1,242; ЗПМ=1,41; МАТ=1,052 | шт. | 3 | 7.26 |  |  |  |  | 22
11 | ФССЦ-509-1593 | Наконечники кабельные медные ТD-70 КОЭФ. К ПОЗИЦИИ: Приведение расценок ФЕР к территориальному уровню (Письмо УРЦЦС Ц-297 от 12.04.2011) ОЗП=1,41; ЭМ=1,242; ЗПМ=1,41; МАТ=1,052 | шт. | 6 | 8.43 |  |  |  |  | 51
12 | ФССЦ-509-1594 | Наконечники кабельные медные ТD-95 КОЭФ. К ПОЗИЦИИ: Приведение расценок ФЕР к территориальному уровню (Письмо УРЦЦС Ц-297 от 12.04.2011) ОЗП=1,41; ЭМ=1,242; ЗПМ=1,41; МАТ=1,052 | шт. | 9 | 15.67 |  |  |  |  | 141
Раздел 2. Монтажные работы
13 | ТЕРм08-01-016-01 прим. | Монтаж: вставка плавкая | 1 шт. | 9 | 110.45 | 38.48 | 27.56 | 1.64 |  | 994 | 346 | 248 | 15 | 2.84 | 25.56
14 | ФССЦ-509-2032 | Вставки плавкие КОЭФ. К ПОЗИЦИИ: Приведение расценок ФЕР к территориальному уровню (Письмо УРЦЦС Ц-297 от 12.04.2011) ОЗП=1,41; ЭМ=1,242; ЗПМ=1,41; МАТ=1,052 | шт. | 9 | 84.47 |  |  |  |  | 760
15 | ТЕРм08-02-141-04 | Кабель до 35 кВ в готовых траншеях без покрытий, масса 1 м до 6 кг | 100 м кабеля | 1.1 | 1606.72 | 295.39 | 1194.52 | 113.96 |  | 1767 | 325 | 1314 | 125 | 21.8 | 23.98
16 | ТЕРм08-02-142-01 | Устройство постели при одном кабеле в траншее | 100 м кабеля | 1.1 | 1549.97 | 89.84 | 1458.33 | 90.82 |  | 1705 | 99 | 1604 | 100 | 6.63 | 7.29
17 | ТСЦ-408-0122 | Песок природный для строительных работ средний | м3 | 16 | 135.61 |  |  |  |  | 2170
18 | ТЕРм08-02-143-01 | Покрытие кабеля, проложенного в траншее кирпичом одного кабеля | 100 м кабеля | 0.7 | 1329.11 | 88.21 | 1239.14 | 77.17 |  | 930 | 62 | 867 | 54 | 6.51 | 4.56
19 | ТСЦ-404-0001 | Кирпич керамический одинарный, размером 250х120х65 мм, марка 25 | 1000 шт. | 0.576 | 607.88 |  |  |  |  | 350
20 | ТЕРм08-02-148-04 | Кабель до 35 кВ в проложенных трубах, блоках и коробах, масса 1 м кабеля до 6 кг | 100 м кабеля | 0.4 | 1879.03 | 390.24 | 1398.34 | 138.3 |  | 752 | 156 | 559 | 55 | 28.8 | 11.52
21 | ТЕРм08-02-155-01 | Герметизация уплотнительной массой в трубах с обоих концов | 1 проход кабеля | 9 | 22.58 | 6.37 |  |  |  | 203 | 57 |  |  | 0.47 | 4.23
22 | ТЕРм08-03-545-17 | Кожух металлический для защиты вводов и электрооборудования | 1 кг | 12.44 | 16.52 | 2.2 | 0.18 |  |  | 206 | 27 | 2 |  | 0.17 | 2.11
23 | ТСЦ-509-0814 | Кожухи защитные | шт. | 1 | 173.05 |  |  |  |  | 173
24 | ТСЦ-501-8384 | Кабель силовой с медными жилами с поливинилхлоридной изоляцией с броней из стальной ленты в шланге из поливинилхлорида ВБбШв, напряжением 0,66 Кв, число жил 4 и сечением 16 мм2 | 1000 м | 0.153 | 65127 |  |  |  |  | 9964
25 | ТЕРм08-02-158-14 | Заделка концевая сухая для 3-4-жильного кабеля с пластмассовой и резиновой изоляцией напряжением до 1 кВ, сечение одной жилы до 35 мм2 | 1 шт. | 2 | 26.56 | 15.58 | 2.92 | 0.18 |  | 53 | 31 | 6 |  | 1.15 | 2.3
26 | ТЕРм08-02-144-03 | Присоединение к зажимам жил проводов или кабелей сечением до 16 мм2 | 100 шт. | 0.08 | 210.08 | 205.96 |  |  |  | 17 | 16 |  |  | 15.2 | 1.22
27 | ТЕРм08-03-573-04 | Шкаф (пульт) управления навесной, высота, ширина и глубина до 600х600х350 мм | 1 шт. | 1 | 99.26 | 33.11 | 62.05 | 4.71 |  | 99 | 33 | 62 | 5 | 2.37 | 2.37
Щит ЩП в комплекте:
28 | Цена поставщика | Корпус металлический ЩМП-1-0 74 У2 IP54 YKM40-01-54 | шт. | 1 | 425,18 2789,51/1,18/5,56 |  |  |  |  | 425
29 | ТЕРм08-03-521-15 | Рубильник на плите с центральной или боковой рукояткой или управлением штангой, устанавливаемый на металлическом основании, трехполюсный на ток до 250 А | 1 шт. | 1 | 149.93 | 42.15 | 0.79 |  |  | 150 | 42 | 1 |  | 2.81 | 2.81
30 | Цена поставщика | Выключатель-разъединитель ВР32-31В71250 100А | шт. | 1 | 123,62 811,02/1,18/5,56 |  |  |  |  | 124
31 | Цена поставщика | Комплект шин N+PE | шт. | 1 | 354,43 2325,37/1,18/5,56 |  |  |  |  | 354
32 | ТЕРм08-01-079-01 | Монтаж: комплект шинный для сборных распределительных устройств | 1 шт. | 1 | 526.52 | 208.67 | 44.79 | 3.34 |  | 527 | 209 | 45 | 3 | 15.4 | 15.4
33 | ТЕРм08-03-572-05 | Блок управления шкафного исполнения или распределительный пункт (шкаф), устанавливаемый на стене, высота и ширина до 1700х1100 мм | 1 шт. | 1 | 650.86 | 48.76 | 108.01 | 6.01 |  | 651 | 49 | 108 | 6 | 3.49 | 3.49
Шкаф сборно-разборный ЩС-210-1 в комплекте:
34 | Цена поставщика | Шкаф ШСР 1600х800х600 Стандарт (IP 54) | шт. | 1 | 19272,73/1,18/4,19 |  |  |  | 3898 | 3898
35 | Цена поставщика | Выключатель-разъединитель ВР32-31В31250 400А | шт. | 1 | 228,01 1495,90/1,18/5,56 |  |  |  |  | 228
36 | ТЕРм08-03-521-16 | Рубильник на плите с центральной или боковой рукояткой или управлением штангой, устанавливаемый на металлическом основании, трехполюсный на ток до 400 А | 1 шт. | 1 | 261.95 | 64.2 | 1.23 |  |  | 262 | 64 | 1 |  | 4.28 | 4.28
37 | Цена поставщика | Рубильник РПЦ-2 250А | шт. | 4 | 284,42 1866/1,18/5,56 |  |  |  |  | 1138
38 | ТЕРм08-03-521-15 | Рубильник на плите с центральной или боковой рукояткой или управлением штангой, устанавливаемый на металлическом основании, трехполюсный на ток до 250 А | 1 шт. | 4 | 149.93 | 42.15 | 0.79 |  |  | 600 | 169 | 3 |  | 2.81 | 11.24
39 | ТЕРм08-01-068-01 | Шина сборная - одна полоса в фазе, медная или алюминиевая сечением до 250 мм2 | 100 м | 0.25 | 1036.95 | 711.38 | 188.29 | 81.09 |  | 259 | 178 | 47 | 20 | 52.5 | 13.13
40 | ТСЦ-502-0625 | Шины медные | т | 0.0135 | 86733 |  |  |  |  | 1171
41 | ТЕРм08-03-572-05 | Блок управления шкафного исполнения или распределительный пункт (шкаф), устанавливаемый на стене, высота и ширина до 1700х1100 мм | 1 шт. | 1 | 650.86 | 48.76 | 108.01 | 6.01 |  | 651 | 49 | 108 | 6 | 3.49 | 3.49
Шкаф сборно-разборный ЩВ в комплекте:
42 | Цена поставщика | Корпус металлический ЩМП-16.6.4-0 36 У2 IP31 YKM60-06 | шт. | 1 | 9838,60/1,18/5,56 |  |  |  | 1500 | 1500
43 | Цена поставщика | Выключатель-разъединитель ВР32-31В71250 250А | шт. | 1 | 171,24 1123,50/1,18/5,56 |  |  |  |  | 171
44 | ТЕРм08-03-521-16 | Рубильник на плите с центральной или боковой рукояткой или управлением штангой, устанавливаемый на металлическом основании, трехполюсный на ток до 400 А | 1 шт. | 1 | 261.95 | 64.2 | 1.23 |  |  | 262 | 64 | 1 |  | 4.28 | 4.28
45 | Цена поставщика | Электросчетчик СТЭ 561/П5 | шт. | 1 | 230,92 1515/1,18/5,56 |  |  |  |  | 231
46 | ТЕРм08-03-600-02 | Счетчики, устанавливаемые на готовом основании трехфазные | 1 шт. | 1 | 15.65 | 12.15 | 2.92 | 0.18 |  | 16 | 12 | 3 |  | 0.87 | 0.87
47 | Цена поставщика | Трансформатор тока ТТИ-30 200/5А | шт. | 3 | 64,56 423,54/1,18/5,56 |  |  |  |  | 194
48 | ТЕРм08-03-603-01 | Монтаж: трансформатор тока | 1 шт. | 3 | 30.68 | 19.98 | 6.59 | 0.36 |  | 92 | 60 | 20 | 1 | 1.43 | 4.29
49 | ТСЦ-509-0297 прим. | Выключатели автоматические АЕ2046-100-00 У3 до I-63А | шт. | 7 | 122.23 |  |  |  |  | 856
50 | ТЕРм08-03-526-01 | Автомат одно-, двух-, трехполюсный, устанавливаемый на конструкции на стене или колонне, на ток до 25 А | 1 шт. | 7 | 174.77 | 20.9 | 1.28 |  |  | 1223 | 146 | 9 |  | 1.56 | 10.92
51 | Цена поставщика | Выключатели автоматические 3п ВА57Ф39 Iн=200А | шт. | 1 | 271,31 1780/1,18/5,56 |  |  |  |  | 271
52 | ТЕРм08-03-526-03 | Автомат одно-, двух-, трехполюсный, устанавливаемый на конструкции на стене или колонне, на ток до 250 А | 1 шт. | 1 | 243.6 | 40.27 | 4.58 | 0.18 |  | 244 | 40 | 5 |  | 2.76 | 2.76
53 | ТЕРм08-01-068-01 | Шина сборная - одна полоса в фазе, медная или алюминиевая сечением до 250 мм2 | 100 м | 0.2 | 1036.95 | 711.38 | 188.29 | 81.09 |  | 207 | 142 | 38 | 16 | 52.5 | 10.5
54 | ТСЦ-502-0625 | Шины медные | т | 0.00405 | 86733 |  |  |  |  | 351
55 | ТЕРм11-06-002-01 | Электрические проводки в щитах и пультах шкафных и панельных | 100 м | 0.15 | 164.55 | 144.8 |  |  |  | 25 | 22 |  |  | 9.27 | 1.39
56 | ТСЦ-502-0504 | Провода силовые для электрических установок на напряжение до 450 В с медной жилой марки ПВ1, сечением 16 мм2 | 1000 м | 0.005 | 13190 |  |  |  |  | 66
57 | ТСЦ-502-0503 | Провода силовые для электрических установок на напряжение до 450 В с медной жилой марки ПВ1, сечением 10 мм2 | 1000 м | 0.005 | 8250 |  |  |  |  | 41
58 | ТСЦ-502-0497 | Провода силовые для электрических установок на напряжение до 450 В с медной жилой марки ПВ1, сечением 2,5 мм2 | 1000 м | 0.005 | 2230 |  |  |  |  | 11
Заземление
59 | ТЕРм08-02-471-01 | Заземлитель вертикальный из угловой стали размером 50х50х5 мм | 10 шт. | 0.9 | 933.5 | 141.78 | 71.23 | 3.46 |  | 840 | 128 | 64 | 3 | 10.7 | 9.63
60 | ТЕРм08-02-472-06 | Проводник заземляющий открыто по строительным основаниям из полосовой стали сечением 100 мм2 | 100 м | 0.3 | 1351.39 | 251.75 | 85.67 | 3.46 |  | 405 | 76 | 26 | 1 | 19 | 5.7
61 | ТЕРм08-02-472-02 | Заземлитель горизонтальный из стали полосовой сечением 160 мм2 | 100 м | 0.35 | 1242.52 | 219.95 | 92.37 | 4 |  | 435 | 77 | 32 | 1 | 16.6 | 5.81
62 | ТЕР01-02-055-03 | Разработка грунта вручную с креплениями в траншеях шириной до 2 м, глубиной до 2 м, группа грунтов 3 (траншея под проводник заземления 300х500(h)мм КОЭФ. К ПОЗИЦИИ: 3.192 Разработка траншей глубиной до 2 м с вертикальными стенками без креплений ОЗП=0,8; ТЗ=0,8; 3.193 Разработка грунта в траншеях шириной менее 1 м при наличии креплений ОЗП=1,1; ТЗ=1,1 | 100 м3 грунта | 0.053 | 2889.2 | 2889.2 |  |  |  | 153 | 153 |  |  | 244.64 | 12.97
63 | ТЕР01-02-061-02 | Засыпка вручную траншей, пазух котлованов и ям, группа грунтов 2 | 100 м3 грунта | 0.053 | 1027.4 | 1027.4 |  |  |  | 54 | 54 |  |  | 97.2 | 5.15
Раздел 3. Строительные работы
64 | ТЕР01-01-003-09 | Разработка грунта в отвал экскаваторами «драглайн» или «обратная лопата» с ковшом вместимостью 0,65 (0,5-1) м3, группа грунтов 3 | 1000 м3 грунта | 0.048 | 4796.33 | 145.29 | 4651.04 | 489.16 |  | 230 | 7 | 223 | 23 | 13.22 | 0.63
65 | ТЕР01-02-057-02 | Разработка грунта вручную в траншеях глубиной до 2 м без креплений с откосами, группа грунтов 2 (зачистка дна траншеи) | 100 м3 грунта | 0.014 | 1692.46 | 1692.46 |  |  |  | 24 | 24 |  |  | 154 | 2.16
66 | ТЕР01-01-033-05 | Засыпка траншей и котлованов с перемещением грунта до 5 м бульдозерами мощностью 79 кВт (108 л.с.), группа грунтов 2 | 1000 м3 грунта | 0.032 | 445.76 |  | 445.76 | 70.73 |  | 14 |  | 14 | 2
67 | ТЕР01-02-061-02 | Засыпка вручную траншей, пазух котлованов и ям, группа грунтов 2 | 100 м3 грунта | 0.014 | 1027.4 | 1027.4 |  |  |  | 14 | 14 |  |  | 97.2 | 1.36
68 | ТЕР01-02-057-03 | Разработка грунта вручную в траншеях глубиной до 2 м без креплений с откосами, группа грунтов 3 (шурфы 11 шт; из расчета 1м3 на 1шт) | 100 м3 грунта | 0.11 | 2725.52 | 2725.52 |  |  |  | 300 | 300 |  |  | 248 | 27.28
69 | ТЕР01-02-061-03 | Засыпка вручную траншей, пазух котлованов и ям, группа грунтов 3 (шурфы) | 100 м3 грунта | 0.11 | 1278.97 | 1278.97 |  |  |  | 141 | 141 |  |  | 121 | 13.31
70 | ТЕР01-02-005-02 | Уплотнение грунта пневматическими трамбовками, группа грунтов 3-4 | 100 м3 | 0.32 | 721.54 | 179.67 | 541.87 | 56.7 |  | 231 | 57 | 174 | 18 | 14.96 | 4.79
71 | ТЕР22-01-011-03 | Укладка стальных водопроводных труб диаметром 100 мм | 1 км | 0.04 | 102266.83 | 5150.27 | 4754.2 | 605.7 |  | 4091 | 206 | 190 | 24 | 353 | 14.12
72 | ТСЦ-103-0010 | Трубы стальные сварные водогазопроводные с резьбой черные легкие (неоцинкованные) диаметр условного прохода 100 мм, толщина стенки 4 мм | м | 40 | 100.13 |  |  |  |  | 4005
Вывод сущ. кабелей
73 | ТЕР01-02-057-02 | Разработка грунта вручную в траншеях глубиной до 2 м без креплений с откосами, группа грунтов 2 | 100 м3 грунта | 0.056 | 1692.46 | 1692.46 |  |  |  | 95 | 95 |  |  | 154 | 8.62
74 | ТЕР01-02-061-02 | Засыпка вручную траншей, пазух котлованов и ям, группа грунтов 2 | 100 м3 грунта | 0.056 | 1027.4 | 1027.4 |  |  |  | 58 | 58 |  |  | 97.2 | 5.44
Установка столба-приставки
75 | ТЕР01-02-058-06 | Копание ям вручную без креплений для стоек и столбов с откосами глубиной до 1,5 м, группа грунтов 2 | 100 м3 грунта | 0.01 | 1692.46 | 1692.46 |  |  |  | 17 | 17 |  |  | 154 | 1.54
76 | ТЕР07-01-055-11 | Установка ж/б приставки с обратной засыпкой и трамбованием. | 100 шт. | 0.01 | 20898.45 | 5571.32 | 13843.42 | 1860.79 |  | 209 | 56 | 138 | 19 | 430.55 | 4.31
77 | ТЕР06-01-001-13 | Обетонивание приставки | 100 м3 | 0.003 | 72650.77 | 7185.1 | 4805.24 | 338.14 |  | 218 | 22 | 14 | 1 | 598.26 | 1.79
78 | ТСЦ-403-0943 | Приставки сборные железобетонные ПТ /бетон В25 (М350), объем 0,20 м3, расход ар-ры 49,10 кг/ (для деревянных опор воздушных линий электропередач и связи длиной до 6 м с отверстиями и без отверстий) | шт. | 1 | 530.21 |  |  |  |  | 530
Вскрытие и восстановление асфальтобетона
79 | ТЕР27-03-008-04 | Разборка покрытий и оснований асфальтобетонных | 100 м3 | 0.01 | 9798.75 | 2105.46 | 7693.29 | 716.85 |  | 98 | 21 | 77 | 7 | 179.8 | 1.8
80 | ТЕР27-03-008-02 | Разборка покрытий и оснований щебеночных | 100 м3 | 0.021 | 674.6 | 145.29 | 529.31 | 65.38 |  | 14 | 3 | 11 | 1 | 13.22 | 0.28
81 | ТЕР27-04-005-01 | Устройство оснований толщиной 15 см из щебня фракции 40-70 мм при укатке каменных материалов с пределом прочности на сжатие свыше 98,1 МПа (1000 кгс/см2) однослойных | 1000 м2 основания | 0.014 | 32528.99 | 429.21 | 5950.28 | 827.17 |  | 455 | 6 | 83 | 12 | 37.29 | 0.52
82 | ТЕР27-06-026-01 | Розлив битума (0,8кг на 1м2) | 1 т | 0.0112 | 2017.46 |  | 46.53 | 11.16 |  | 23 |  | 1
83 | ТЕР27-06-020-01 | Устройство покрытия толщиной 4 см из горячих асфальтобетонных смесей плотных мелкозернистых типа АБВ, плотность каменных материалов 2,5-2,9 т/м3 | 1000 м2 покрытия | 0.014 | 55602.96 | 518.97 | 2984 | 322.26 |  | 778 | 7 | 42 | 5 | 38.3 | 0.54
84 | ТЕР27-06-021-01 | На каждые 0,5 см изменения толщины покрытия добавлять или исключать к расценке 27-06-020-01 КОЭФ. К ПОЗИЦИИ: Новый коэффициент ПЗ=6 (ОЗП=6; ЭМ=6 к расх.; ЗПМ=6; МАТ=6 к расх.; ТЗ=6; ТЗМ=6) | 1000 м2 покрытия | 0.014 | 39009.36 | 7.32 | 19.92 |  |  | 546 |  |  |  | 0.54 | 0.01
Итого прямые затраты по смете в ценах 2001г. | [9 empty] | 51098 | 4252 | 6260 | 529 |  | 326.21
Итого прямые затраты по смете с учетом коэффициентов к итогам | [9 empty] | 53205 | 5101 | 7226 | 635 |  | 375.14
В том числе, справочно:
Районный к-т 4,3% (Поз. 62-63, 65, 67-69, 73-75, 64, 66, 70-71, 76-77, 79-84, 1-8, 13, 15-16, 18, 20-22, 25-27, 29, 32-33, 36, 38-39, 41, 44, 46, 48, 50, 52-53, 59-61, 55) | [9 empty] | 207 | 183 | 23 | 23
Заготовительно-складские расходы на материалы - согласно п.4.64 из МДС 81-35.2004 МАТ=1,02 (Поз. 28, 30-31, 35, 37, 43, 45, 47, 51) | [9 empty] | 63
Транспортные расходы на оборудование - согласно п.4.60 из МДС 81-35.2004 ПЗ=1,03 (ОЗП=1,03; ЭМ=1,03; МАТ=1,03) (Поз. 34, 42) | [9 empty] | 162
Заготовительно-складские расходы на оборудование - согласно п.4.64 из МДС 81-35.2004 ПЗ=1,012 (ОЗП=1,012; ЭМ=1,012; МАТ=1,012) (Поз. 34, 42) | [9 empty] | 67
4. Производство монтажных работ на открытых и полуоткрытых производственных площадках в стесненных условиях ОЗП=1,15; ЭМ=1,15; ЗПМ=1,15; ТЗ=1,15; ТЗМ=1,15 (Поз. 62-63, 65, 67-69, 73-75, 64, 66, 70-71, 76-77, 79-84, 1-8, 13, 15-16, 18, 20-22, 25-27, 29, 32-33, 36, 38-39, 41, 44, 46, 48, 50, 52-53, 59-61, 55) | [9 empty] | 1608 | 665 | 942 | 83 |  | 48.9315
Накладные расходы | [9 empty] | 5459
В том числе, справочно:
80% ФОТ (от 1053) (Поз. 62-63, 65, 67-69, 73-75, 55) | [9 empty] | 843
95% ФОТ (от 4215) (Поз. 64, 66, 70, 1-8, 13, 15-16, 18, 20-22, 25-27, 29, 32-33, 36, 38-39, 41, 44, 46, 48, 50, 52-53, 59-61) | [9 empty] | 4005
105% ФОТ (от 27) (Поз. 77) | [9 empty] | 28
130% ФОТ (от 366) (Поз. 71, 76) | [9 empty] | 476
142% ФОТ (от 75) (Поз. 79-84) | [9 empty] | 107
Сметная прибыль | [9 empty] | 3611
В том числе, справочно:
45% ФОТ (от 1027) (Поз. 62-63, 65, 67-69, 73-75) | [9 empty] | 462
50% ФОТ (от 129) (Поз. 64, 66, 70) | [9 empty] | 65
60% ФОТ (от 26) (Поз. 55) | [9 empty] | 16
65% ФОТ (от 4113) (Поз. 77, 1-8, 13, 15-16, 18, 20-22, 25-27, 29, 32-33, 36, 38-39, 41, 44, 46, 48, 50, 52-53, 59-61) | [9 empty] | 2674
85% ФОТ (от 90) (Поз. 76) | [9 empty] | 77
89% ФОТ (от 276) (Поз. 71) | [9 empty] | 246
95% ФОТ (от 75) (Поз. 79-84) | [9 empty] | 71
Итоги по смете:
Итого Строительные работы | [9 empty] | 16832 |  |  |  |  | 122.61
Итого Монтажные работы | [9 empty] | 39816 |  |  |  |  | 252.53
Итого Оборудование | [9 empty] | 5627
Итого | [9 empty] | 62275 |  |  |  |  | 375.14
В том числе:
Материалы | [9 empty] | 35251
Машины и механизмы | [9 empty] | 6591
ФОТ | [9 empty] | 5736
Оборудование | [9 empty] | 5627
Накладные расходы | [9 empty] | 5459
Сметная прибыль | [9 empty] | 3611
ВСЕГО по смете | [9 empty] | 62275 |  |  |  |  | 375.14
ПРИМЕЧАНИЕ: материал от разборки, пригодный для дальнейшего использования, передается балансодержателю по акту
| Начальник отд. 078 _________________________ Т.М.Ковязина | [6 empty] | Составил инженер-сметчик __________________ В.В.Воронкова
07.08.13 г.