## Локальная смета
СОГЛАСОВАНО: | [8 empty] | УТВЕРЖДАЮ:
Заместитель генерального директора ОАО «Хиагда» | [5 empty] | Генеральный директор ОАО «Хиагда»
по капитальному строительству | [5 empty] | ________________________________ Е.И. Гонтарь
____________________________ В.Г. Коломиец
" _____ " ________________ 2012 г. | [5 empty] | "______ " _______________2012 г.
Предприятие на Хиагдинском месторождении
(наименование стройки)
ЛОКАЛЬНЫЙ СМЕТНЫЙ РАСЧЕТ № С-6 (альбом А-178-09)
на теплоизоляцию и окраску технологических трубопроводов горячей воды
(наименование работ и затрат, наименование объекта)
Основание: 2170-987158-ТС.С
|  | Сметная стоимость строительных работ _______________________________________________________________________________________________ |  | ___________________________41,192 |  | тыс. руб.
|  | Средства на оплату труда _______________________________________________________________________________________________ |  | ___________________________0,559 |  | тыс. руб.
|  | Сметная трудоемкость _______________________________________________________________________________________________ |  | _______________________________________________________________________________________________56,77 |  | чел.час
Составлен в ценах по состоянию на 01.01.2000 г.
№ пп | Обоснование | Наименование | Ед. изм. | Кол. | Стоимость единицы, руб. |  |  |  | Общая стоимость, руб.
[5 empty] | Всего | В том числе |  |  | Всего | В том числе
[6 empty] | Осн.З/п | Эк.Маш. | З/пМех |  | Осн.З/п | Эк.Маш. | З/пМех
1 | 2 | 3 | 4 | 5 | 6 | 7 | 8 | 9 | 10 | 11 | 12 | 13
Раздел 1.
1 | ФЕР26-01-017-01 прим. | Изоляция трубопроводов трубками 54,57 = 3 502,99 - 0,143 x 520,00 - 0,02 x 200,58 - 1,438 x 269,51 - 15 x 3,00 - 11 x 264,20 - 30 x 0,98 - 0,033 x 57,40 | 10 м трубопроводов | 15 0,1*(13+13+15+22+12+5+35+35) | 54.57 | 34.88 | 19.69 |  | 819 | 523 | 295
|  | Накладные расходы от ФОТ Сметная прибыль от ФОТ Всего с НР и СП |  | 105% 70% |  |  |  |  | 549 366 1734
Раздел 2. Стоимость материалов не учтенная в расценках
К=4,39 коэффициент перехода от цен 1 кв. 2009г. к ценам на 01.01.2001г.
К-Flex ST (с покрытием AL CLAD)
4 | ООО "РусХолдинг" | Теплоизоляция трубная Tube K-Flex ST с покрытием AL CLAD (толщ. 25мм, диам. стальной трубы 159мм) Цена: 2 706,53:1,18:4,39х1,03 КОЭФ. К ПОЗИЦИИ: 2000г. МАТ=МАТ0/1,18/4,39*1,03-МАТ0 | м | 13 | 538.15 |  |  |  | 6996
5 | ООО "Рус-Холдинг" | Теплоизоляция трубная Tube K-Flex ST с покрытием AL CLAD (толщ. 19мм, диам. стальной трубы 159мм) Цена: 2 554,76:1,18:4,39х1,03 КОЭФ. К ПОЗИЦИИ: 2000г. МАТ=МАТ0/1,18/4,39*1,03-МАТ0 | м | 13 | 507.97 |  |  |  | 6604
6 | ООО "РусХолдинг" | Теплоизоляция трубная Tube K-Flex ST с покрытием AL CLAD (толщ. 25мм, диам. стальной трубы 89мм) Цена: 1 400,70:1,18:4,39х1,03 КОЭФ. К ПОЗИЦИИ: 2000г. МАТ=МАТ0/1,18/4,39*1,03-МАТ0 | м | 15 | 278.37 |  |  |  | 4176
7 | ООО "Рус-Холдинг" | Теплоизоляция трубная Tube K-Flex ST с покрытием AL CLAD (толщ. 19мм, диам. стальной трубы 89мм) Цена: 1 087:1,18:4,39х1,03 КОЭФ. К ПОЗИЦИИ: 2000г. МАТ=МАТ0/1,18/4,39*1,03-МАТ0 | м | 22 | 216.13 |  |  |  | 4755
8 | ООО "РусХолдинг" | Теплоизоляция трубная Tube K-Flex ST с покрытием AL CLAD (толщ. 25мм, диам. стальной трубы 57мм) Цена: 1 248,44:1,18:4,39х1,03 КОЭФ. К ПОЗИЦИИ: 2000г. МАТ=МАТ0/1,18/4,39*1,03-МАТ0 | м | 12 | 248.23 |  |  |  | 2979
9 | ООО "Рус-Холдинг" | Теплоизоляция трубная Tube K-Flex ST с покрытием AL CLAD (толщ. 19мм, диам. стальной трубы 57мм) Цена: 922,69:1,18:4,39х1,03 КОЭФ. К ПОЗИЦИИ: 2000г. МАТ=МАТ0/1,18/4,39*1,03-МАТ0 | м | 5 | 183.46 |  |  |  | 917
К-Flex ST (без покрытия)
10 | ООО "РусХолдинг" | Теплоизоляция трубная Tube K-Flex ST (толщ. 25мм, диам. стальной трубы 159мм) Цена: 1 129,27:1,18:4,39х1,03 КОЭФ. К ПОЗИЦИИ: 2000г. МАТ=МАТ0/1,18/4,39*1,03-МАТ0 | м | 35 | 224.54 |  |  |  | 7859
11 | ООО "РусХолдинг" | Теплоизоляция трубная Tube K-Flex ST (толщ. 19мм, диам. стальной трубы 159мм) Цена: 596,96:1,18:4,39х1,03 КОЭФ. К ПОЗИЦИИ: 2000г. МАТ=МАТ0/1,18/4,39*1,03-МАТ0 | м | 35 | 118.7 |  |  |  | 4155
Антикоррозионная изоляция трубопроводов
13 | ФЕР13-03-004-21 | Окраска металлических огрунтованных поверхностей: эмалью КО-814 1 441,90 = 1 854,01 + 0,019 x (72 800,00 - 94 490,00) | 100 м2 окрашиваемой поверхности | 0,63 0,01*63 | 1441.9 | 22.04 | 6.1 | 0.1 | 908 | 14 | 4
|  | Накладные расходы от ФОТ Сметная прибыль от ФОТ Всего с НР и СП |  | 95% 70% |  |  |  |  | 13 10 931
14 | ФЕР15-04-030-03 | Масляная окраска металлических поверхностей: стальных балок, труб диаметром более 50 мм и т.п., количество окрасок 2 | 100 м2 | 0,06 0,01*6 | 837.05 | 359.63 | 2.46 | 0.42 | 50 | 22
|  | Накладные расходы от ФОТ Сметная прибыль от ФОТ Всего с НР и СП |  | 110% 55% |  |  |  |  | 24 12 86
Итого прямые затраты по смете в ценах 2001г. | [8 empty] | 40218 | 559 | 299
Накладные расходы | [8 empty] | 586
Сметная прибыль | [8 empty] | 388
Итоги по смете:
Теплоизоляционные работы | [8 empty] | 40175
Защита строительных конструкций и оборудования от коррозии | [8 empty] | 931
Отделочные работы | [8 empty] | 86
Итого | [8 empty] | 41192
В том числе:
Материалы | [8 empty] | 39360
Машины и механизмы | [8 empty] | 299
ФОТ | [8 empty] | 559
Накладные расходы | [8 empty] | 586
Сметная прибыль | [8 empty] | 388
ВСЕГО по смете | [8 empty] | 41192
| Начальник отдела капитального строительства ОАО "Хиагда" |  |  |  |  | Ю.С. Загидулин
| Заместитель начальника ОКС |  |  |  |  | Е.П. Корниенко
| Инженер ОКС |  |  |  |  | Г.О. Мункуев
| Инженер ОКС |  |  |  |  | О.М. Уцина
ПОТРЕБНОЕ КОЛИЧЕСТВО РЕСУРСОВ:
№ п.п | Код ресурса | Наименование | Ед. изм. | Кол-во
Ресурсы подрядчика
Трудозатраты
1 | 1-3-3 | Затраты труда рабочих (ср 3,3) | чел.час | 2.44
2 | 1-3-5 | Затраты труда рабочих (ср 3,5) | чел.час | 1.53
3 | 1-4-2 | Затраты труда рабочих (ср 4,2) | чел.час | 52.8
4 | 2 | Затраты труда машинистов | чел.час | 3.76
Машины и механизмы
5 | 030101 | Автопогрузчики 5 т | маш.-ч | 0.01
6 | 030401 | Лебедки электрические, тяговым усилием до 5,79 (0,59) кН (т) | маш.-ч | 0.01
7 | 031121 | Подъемники мачтовые строительные 0,5 т | маш.-ч
8 | 332101 | Установки для изготовления бандажей, диафрагм, пряжек | маш.-ч | 5.85
9 | 340101 | Агрегаты окрасочные высокого давления для окраски поверхностей конструкций мощностью 1 кВт | маш.-ч | 0.41
10 | 400001 | Автомобили бортовые грузоподъемностью до 5 т | маш.-ч | 3.76
Материалы
11 | 101-0456 | Краски цветные, готовые к применению для внутренних работ МА-25: розово-бежевая, светло-бежевая, светло-серая | т | 0.001476
12 | 101-1757 | Ветошь | кг | 0.018
13 | 101-1825 | Олифа натуральная | кг | 0.162
14 | 113-0077 | Ксилол нефтяной марки А | т | 0.00252
15 | 113-0250-1 | Эмаль КО-814кремнийорганическая зеленая | т | 0.01197
16 | ООО "РусХолдинг" | Теплоизоляция трубная Tube K-Flex ST ... | м | 110
17 | ООО "РусХолдинг" | - Теплоизоляция трубная Tube K-Flex ST с покрытием AL CLAD (толщ. 25мм, диам. стальной трубы 159мм) Цена: 2 706,53:1,18:4,39х1,03 | м | 13
18 | ООО "РусХолдинг" | - Теплоизоляция трубная Tube K-Flex ST с покрытием AL CLAD (толщ. 25мм, диам. стальной трубы 89мм) Цена: 1 400,70:1,18:4,39х1,03 | м | 15
19 | ООО "РусХолдинг" | - Теплоизоляция трубная Tube K-Flex ST с покрытием AL CLAD (толщ. 25мм, диам. стальной трубы 57мм) Цена: 1 248,44:1,18:4,39х1,03 | м | 12
20 | ООО "РусХолдинг" | - Теплоизоляция трубная Tube K-Flex ST (толщ. 25мм, диам. стальной трубы 159мм) Цена: 1 129,27:1,18:4,39х1,03 | м | 35
21 | ООО "РусХолдинг" | - Теплоизоляция трубная Tube K-Flex ST (толщ. 19мм, диам. стальной трубы 159мм) Цена: 596,96:1,18:4,39х1,03 | м | 35
22 | ООО "Рус-Холдинг" | Теплоизоляция трубная Tube K-Flex ST с покрытием AL CLAD (толщ. 19мм, диам. стальной трубы ... | м | 40
23 | ООО "Рус-Холдинг" | - Теплоизоляция трубная Tube K-Flex ST с покрытием AL CLAD (толщ. 19мм, диам. стальной трубы 159мм) Цена: 2 554,76:1,18:4,39х1,03 | м | 13
24 | ООО "Рус-Холдинг" | - Теплоизоляция трубная Tube K-Flex ST с покрытием AL CLAD (толщ. 19мм, диам. стальной трубы 89мм) Цена: 1 087:1,18:4,39х1,03 | м | 22
25 | ООО "Рус-Холдинг" | - Теплоизоляция трубная Tube K-Flex ST с покрытием AL CLAD (толщ. 19мм, диам. стальной трубы 57мм) Цена: 922,69:1,18:4,39х1,03 | м | 5
Удаленные и замененные ресурсы
Материалы
26 | 104-0120 | Клей Армофлекс 520 | л | 2.145
27 | 104-0121 | Очиститель для клея Армофлекс | л | 0.3
28 | 104-0122 | Краска Армофиниш | л | 21.57
29 | 104-0125 | Лента самоклеящаяся Армофлекс 3х50 мм | м | 225
30 | 104-0162 | Трубки из вспененного полиэтилена (пенополиэтилен) <Термафлекс> диаметром 108 мм | м | 165
31 | 104-0169 | Клипсы (зажимы) | шт | 450
32 | 113-0251 | Эмаль КО-811 кремнийорганическая зеленая | т | 0.01197
33 | 517-0303 | Листы алюминиевые марки АД1Н, толщиной 0,5 мм | кг | 0.495
| Начальник отдела капитального строительства ОАО "Хиагда" |  |  |  |  | Ю.С. Загидулин
| Заместитель начальника ОКС |  |  |  |  | Е.П. Корниенко
| Инженер ОКС |  |  |  |  | Г.О. Мункуев
| Инженер ОКС |  |  |  |  | О.М. Уцина