## Локальная смета
СОГЛАСОВАНО: | [8 empty] | УТВЕРЖДАЮ:
Заместитель генерального директора ОАО «Хиагда» | [5 empty] | Генеральный директор ОАО «Хиагда»
по капитальному строительству | [5 empty] | ________________________________ Е.И. Гонтарь
____________________________ В.Г. Коломиец
" _____ " ________________ 2012 г. | [5 empty] | "______ " _______________2012 г.
Предприятие на Хиагдинском месторождении
(наименование стройки)
ЛОКАЛЬНЫЙ СМЕТНЫЙ РАСЧЕТ № С-7 (альбом А-178-09)
на теплоизоляцию и окраску технологических трубопроводов отопления
(наименование работ и затрат, наименование объекта)
Основание: 2170-973522-ТХ.С
|  | Сметная стоимость строительных работ _______________________________________________________________________________________________ |  | ___________________________126,905 |  | тыс. руб.
|  | Средства на оплату труда _______________________________________________________________________________________________ |  | ___________________________1,500 |  | тыс. руб.
|  | Сметная трудоемкость _______________________________________________________________________________________________ |  | _______________________________________________________________________________________________157,74 |  | чел.час
Составлен в ценах по состоянию на 01.01.2000 г.
№ пп | Обоснование | Наименование | Ед. изм. | Кол. | Стоимость единицы, руб. |  |  |  | Общая стоимость, руб.
[5 empty] | Всего | В том числе |  |  | Всего | В том числе
[6 empty] | Осн.З/п | Эк.Маш. | З/пМех |  | Осн.З/п | Эк.Маш. | З/пМех
1 | 2 | 3 | 4 | 5 | 6 | 7 | 8 | 9 | 10 | 11 | 12 | 13
Раздел 1. Изоляционные работы
1 | ФЕР26-01-017-01 прим. | Изоляция трубопроводов трубками 54,57 = 3 502,99 - 0,143 x 520,00 - 0,02 x 200,58 - 1,438 x 269,51 - 15 x 3,00 - 11 x 264,20 - 30 x 0,98 - 0,033 x 57,40 | 10 м трубопроводов | 17 0,1*(90+80) | 54.57 | 34.88 | 19.69 |  | 928 | 593 | 335
|  | Накладные расходы от ФОТ Сметная прибыль от ФОТ Всего с НР и СП |  | 105% 70% |  |  |  |  | 623 415 1966
2 | ФЕР26-01-018-01 прим. | Изоляция плоских и криволинейных поверхностей 98,52 = 5 656,73 - 1,5 x 520,00 - 0,057 x 200,58 - 2,5 x 269,51 - 26 x 3,00 - 11 x 365,00 | 10 м2 изолируемой поверхности | 5 0,1*(50) | 98.52 | 66.1 | 32.42 |  | 493 | 331 | 162
|  | Накладные расходы от ФОТ Сметная прибыль от ФОТ Всего с НР и СП |  | 105% 70% |  |  |  |  | 348 232 1073
3 | ФЕР26-01-055-02 прим. Доп. вып.1 | Изоляция покровным слоем 698,66 = 1 530,04 - 7,423 x 112,00 | 100 м2 проемов по наружному обводу коробок | 4,3 0,01*430 | 698.66 | 125.51 | 18.85 |  | 3004 | 540 | 81
|  | Накладные расходы от ФОТ Сметная прибыль от ФОТ Всего с НР и СП |  | 105% 70% |  |  |  |  | 567 378 3949
Раздел 2. Стоимость материалов по прайс-листам к разделу Изоляционные работы
4 | ООО "РусХолдинг" | Теплоизоляция трубная Tube K-Flex ST 32x89 (толщ. 32мм, диам. стальной трубы 80мм, внеш. диам. 89мм) Цена: 664,46/1,14/1,18/4,39*1,03 | м | 90 | 115.89 |  |  |  | 10430
5 | ООО "Рус-Холдинг" | Теплоизоляция трубная Tube K-Flex ST 19x35 (толщ. 19мм, диам. стальной трубы 25мм, внеш. диам. 32мм) Цена: 116,65/1,14/1,18/4,39*1,03 | м | 80 | 20.35 |  |  |  | 1628
6 | ООО "Русь Холдинг" тел.(495)223-34-68 | Листовая изоляция Roll K-Flex ST 32х1000 (толщ. 32мм) Цена: 1 063,33/1,14/1,18/4,39*1,03 | м2 | 50 | 185.46 |  |  |  | 9273
7 | ООО "Русь Холдинг" тел.(495)223-34-68 | Покровный слой AL CLAD (толщ. 0,35мм) Цена: 1069,68/1,14/1,18/4,39*1,03 | м2 | 430 | 186.57 |  |  |  | 80225
8 | ООО "Рус-Холдинг" | Лента AL CLAD Цена: 1221,87/25/1,14/1,18/4,39*1,03 | м | 1120 | 8.52 |  |  |  | 9542
9 | ООО "Рус-Холдинг" | Клей К414 Цена: 1208,58/2,6/1,14/1,18/4,39*1,03 | л | 100 | 81.07 |  |  |  | 8107
Раздел 3. Окраска трубопроводов
10 | ФЕР13-03-002-02 | Огрунтовка металлических поверхностей за один раз: грунтовкой ФЛ-03К | 100 м2 окрашиваемой поверхности | 0.36 | 341.74 | 56.5 | 9.31 | 0.1 | 123 | 20 | 3
|  | Накладные расходы от ФОТ Сметная прибыль от ФОТ Всего с НР и СП |  | 95% 70% |  |  |  |  | 19 14 156
11 | ФЕР13-03-004-06 | Окраска металлических огрунтованных поверхностей: эмалью ХВ-124 737,69 = 523,57 + 0,008 x (8 897,00 - 9 420,00) + 0,019 x (33 539,59 - 22 050,00) КОЭФ. К ПОЗИЦИИ: коэффициент ПЗ=2 (ОЗП=2; ЭМ=2; МАТ=2) | 100 м2 окрашиваемой поверхности | 0.36 | 1475.38 | 44.8 | 13.72 | 0.1 | 531 | 16 | 5
|  | Накладные расходы от ФОТ Сметная прибыль от ФОТ Всего с НР и СП |  | 95% 70% |  |  |  |  | 15 11 557
Итого прямые затраты по смете в ценах 2001г. | [8 empty] | 124284 | 1500 | 586
Накладные расходы | [8 empty] | 1571
Сметная прибыль | [8 empty] | 1050
Итоги по смете:
Теплоизоляционные работы | [8 empty] | 6987
Материалы 2 | [8 empty] | 119205
Защита строительных конструкций и оборудования от коррозии | [8 empty] | 713
Итого | [8 empty] | 126905
В том числе:
Материалы | [8 empty] | 122197
Машины и механизмы | [8 empty] | 586
ФОТ | [8 empty] | 1500
Накладные расходы | [8 empty] | 1571
Сметная прибыль | [8 empty] | 1050
ВСЕГО по смете | [8 empty] | 126905
| Начальник отдела капитального строительства ОАО "Хиагда" |  |  |  |  | Ю.С. Загидулин
| Заместитель начальника ОКС |  |  |  |  | Е.П. Корниенко
| Инженер ОКС |  |  |  |  | Г.О. Мункуев
| Инженер ОКС |  |  |  |  | О.М. Уцина
ПОТРЕБНОЕ КОЛИЧЕСТВО РЕСУРСОВ:
№ п.п | Код ресурса | Наименование | Ед. изм. | Кол-во
Ресурсы подрядчика
Трудозатраты
1 | 1-3-2 | Затраты труда рабочих (ср 3,2) | чел.час | 61.75
2 | 1-3-5 | Затраты труда рабочих (ср 3,5) | чел.час | 0.89
3 | 1-4-2 | Затраты труда рабочих (ср 4,2) | чел.час | 93.19
4 | 1-4-7 | Затраты труда рабочих (ср 4,7) | чел.час | 1.91
5 | 2 | Затраты труда машинистов | чел.час | 7.5
Машины и механизмы
6 | 030101 | Автопогрузчики 5 т | маш.-ч
7 | 030401 | Лебедки электрические, тяговым усилием до 5,79 (0,59) кН (т) | маш.-ч
8 | 332101 | Установки для изготовления бандажей, диафрагм, пряжек | маш.-ч | 6.63
9 | 340101 | Агрегаты окрасочные высокого давления для окраски поверхностей конструкций мощностью 1 кВт | маш.-ч | 0.63
10 | 400001 | Автомобили бортовые грузоподъемностью до 5 т | маш.-ч | 7.49
Материалы
11 | 113-0026 | Грунтовка ФЛ-03К коричневая | т | 0.00324
12 | 113-0077 | Ксилол нефтяной марки А | т | 0.000504
13 | 113-0157 | Растворитель марки Р-5 | т | 0.00288
14 | 113-0217 | Эмаль ХВ-16 серебристая | т | 0.00684
15 | ООО "РусХолдинг" | Теплоизоляция трубная Tube K-Flex ST 32x89 (толщ. 32мм, диам. стальной трубы 80мм, внеш. диам. 89мм) Цена: 664,46/1,14/1,18/4,39*1,03 | м | 90
16 | ООО "Рус-Холдинг" | Клей К414 Цена: 1208,58/2,6/1,14/1,18/4,39*1,03 | л | 100
17 | ООО "Рус-Холдинг" | ... | м | 1200
18 | ООО "Рус-Холдинг" | - Теплоизоляция трубная Tube K-Flex ST 19x35 (толщ. 19мм, диам. стальной трубы 25мм, внеш. диам. 32мм) Цена: 116,65/1,14/1,18/4,39*1,03 | м | 80
19 | ООО "Рус-Холдинг" | - Лента AL CLAD Цена: 1221,87/25/1,14/1,18/4,39*1,03 | м | 1120
20 | ООО "Русь Холдинг" тел.(495)223-34-68 | ... | м2 | 480
21 | ООО "Русь Холдинг" тел.(495)223-34-68 | - Листовая изоляция Roll K-Flex ST 32х1000 (толщ. 32мм) Цена: 1 063,33/1,14/1,18/4,39*1,03 | м2 | 50
22 | ООО "Русь Холдинг" тел.(495)223-34-68 | - Покровный слой AL CLAD (толщ. 0,35мм) Цена: 1069,68/1,14/1,18/4,39*1,03 | м2 | 430
Удаленные и замененные ресурсы
Материалы
23 | 101-1883 | Лента полиэтиленовая с липким слоем А50 | кг | 31.92
24 | 101-9462 | Пленка полиэтиленовая | м2 | 494.5
25 | 104-0120 | Клей Армофлекс 520 | л | 9.931
26 | 104-0121 | Очиститель для клея Армофлекс | л | 0.625
27 | 104-0122 | Краска Армофиниш | л | 36.95
28 | 104-0125 | Лента самоклеящаяся Армофлекс 3х50 мм | м | 385
29 | 104-0162 | Трубки из вспененного полиэтилена (пенополиэтилен) <Термафлекс> диаметром 108 мм | м | 187
30 | 104-0163 | Пластины (плиты) из вспененного полиэтилена (пенополиэтилен) <Термафлекс> толщиной 60 мм | м2 | 55
31 | 104-0169 | Клипсы (зажимы) | шт | 510
32 | 113-0156 | Растворитель марки Р-4 | т | 0.00288
33 | 113-0226 | Эмаль ХВ-124 голубая | т | 0.00684
34 | 517-0303 | Листы алюминиевые марки АД1Н, толщиной 0,5 мм | кг | 0.561
| Начальник отдела капитального строительства ОАО "Хиагда" |  |  |  |  | Ю.С. Загидулин
| Заместитель начальника ОКС |  |  |  |  | Е.П. Корниенко
| Инженер ОКС |  |  |  |  | Г.О. Мункуев
| Инженер ОКС |  |  |  |  | О.М. Уцина