## Локальная смета
СОГЛАСОВАНО: | [8 empty] | УТВЕРЖДАЮ:
Заместитель генерального директора ОАО «Хиагда» | [5 empty] | Генеральный директор ОАО «Хиагда»
по капитальному строительству | [5 empty] | ________________________________ Е.И. Гонтарь
____________________________ В.Г. Коломиец
" _____ " ________________ 2012 г. | [5 empty] | "______ " _______________2012 г.
Предприятие на Хиагдинском месторождении
(наименование стройки)
ЛОКАЛЬНЫЙ СМЕТНЫЙ РАСЧЕТ № ОБ-1(альбом А-178-09)
на приобретение и монтаж технологических ёмкостей с насосной.
(наименование работ и затрат, наименование объекта)
Основание: 2170-973522-ТХ.С л.1-10
|  | Сметная стоимость _______________________________________________________________________________________________ |  | ___________________________30,982 |  | тыс. руб.
|  | монтажных работ _______________________________________________________________________________________________ |  | _______________________________________________________________________________________________2,792 |  | тыс. руб.
|  | оборудования _______________________________________________________________________________________________ |  | _______________________________________________________________________________________________28,190 |  | тыс. руб.
|  | Средства на оплату труда _______________________________________________________________________________________________ |  | ___________________________0,802 |  | тыс. руб.
|  | Сметная трудоемкость _______________________________________________________________________________________________ |  | _______________________________________________________________________________________________82,53 |  | чел.час
Составлен в ценах по состоянию на 01.01.2000 г.
№ пп | Обоснование | Наименование | Ед. изм. | Кол. | Стоимость единицы, руб. |  |  |  | Общая стоимость, руб.
[5 empty] | Всего | В том числе |  |  | Всего | В том числе
[6 empty] | Осн.З/п | Эк.Маш. | З/пМех |  | Осн.З/п | Эк.Маш. | З/пМех
1 | 2 | 3 | 4 | 5 | 6 | 7 | 8 | 9 | 10 | 11 | 12 | 13
Раздел 1. Оборудование и монтаж.
Примечание: индекс перевода цен на оборудование от 1 кв.2009г. к ценам на 01.01.2000г. К=3,18 Письмо Мин.регион.развития от 12.02.09. № 3652-СК/08 п.9
Примечание: индекс перевода цен на оборудование от 4 кв.2008г. к ценам на 01.01.2000г. К=2,94 Письмо Мин.регион.развития от 14.10.08. п.10 № 26064-СК/08
Примечание: индекс перевода цен на оборудование от 2 кв.2008г. к ценам на 01.01.2000г. К=2,78. Письмо Росстроя ВБ1305/02 от 04.04.08. Вестник ценообразования 4 (85) стр.14 п.74
4 | ФЕРм07-04-001-03 | Насосные агрегаты лопастные центробежные одноступенчатые, многоступенчатые объемные, вихревые, поршневые, приводные, роторные на общей фундаментной плите или моноблочные, масса, т: 0,425 | шт. | 2 | 601.91 | 328.06 | 98.76 | 3.38 | 1204 | 656 | 198 | 7
|  | Накладные расходы от ФОТ Сметная прибыль от ФОТ Всего с НР и СП |  | 84% 60% |  |  |  |  | 557 398 2159
5 | Цена "Grundfos" г.Москва на 4кв. 2008 г. без ндс, курс 1 евро=40 руб. | Насос погружной блочный Unilift AP50.B.50.15.3V номер продукта 96468196 с электродвигателем мощн.1,5-2,15 кВт, вес-10,2 кг цена: 808,1х40:2,94 КОЭФ. К ПОЗИЦИИ: 4 кв.2008 г. Цв. пром. ПЗ=ПЗ0*40/2,94-ПЗ0 | шт | 2 | 10994.56 |  |  |  | 21989
8 | Цена ООО "Красногвардейский крановый завод" на 2кв.2008 г. с ндс | Таль ручная передвижная червячная грузопод. 1 т, Н=6 м, вес-85 кг цена:14255:1,18:2,78 КОЭФ. К ПОЗИЦИИ: 2 кв.2008 г. Цв. пром. ПЗ=ПЗ0/1,18/2,78-ПЗ0 | шт | 1 | 4345.51 |  |  |  | 4346
9 | ФЕРм03-01-127-14 к=0,95 на вес | Таль передвижная, грузоподъемность 1 т, высота подъема, м: 6 КОЭФ. К ПОЗИЦИИ: Новый коэффициент ПЗ=0,95 (ОЗП=0,95; ЭМ=0,95 к расх.; ЗПМ=0,95; МАТ=0,95 к расх.; ТЗ=0,95; ТЗМ=0,95) | 10 шт. | 0.1 | 4334.59 | 1085.87 | 3248.72 | 303.95 | 433 | 109 | 324 | 30
|  | Накладные расходы от ФОТ Сметная прибыль от ФОТ Всего с НР и СП |  | 84% 60% |  |  |  |  | 117 83 633
Итого прямые затраты по смете в ценах 2001г. | [8 empty] | 27972 | 765 | 522 | 37
Итого прямые затраты по смете с учетом коэффициентов к итогам | [8 empty] | 29827 | 765 | 522 | 37
Накладные расходы | [8 empty] | 674
Сметная прибыль | [8 empty] | 481
Итоги по смете:
Итоги по Монтажным работам
Монтаж оборудования:
Итого Поз. 4, 9 | [8 empty] | 1637 | 765 | 522 | 37
Накладные расходы 84% ФОТ (от 802) | [8 empty] | 674
Сметная прибыль 60% ФОТ (от 802) | [8 empty] | 481
Итого c накладными и см. прибылью | [8 empty] | 2792
Итого | [8 empty] | 2792
Итоги по Оборудованию
Оборудование:
Итого Поз. 5, 8 | [8 empty] | 26335
Всего с учетом "Запасные части ПЗ=2%" | [8 empty] | 26862
Транспорт ПЗ=3% | [8 empty] | 806
Комплектация ПЗ=0,7% | [8 empty] | 188
Всего с учетом коэффициентов к итогам 2-го уровня | [8 empty] | 27856
Всего с учетом "Заготовительно-складские расходы ПЗ=1,2%" | [8 empty] | 28190
Итого | [8 empty] | 28190
Итого | [8 empty] | 30982
В том числе:
Материалы | [8 empty] | 350
Машины и механизмы | [8 empty] | 522
ФОТ | [8 empty] | 802
Оборудование | [8 empty] | 28190
Накладные расходы | [8 empty] | 674
Сметная прибыль | [8 empty] | 481
ВСЕГО по смете | [8 empty] | 30982
| Начальник отдела капитального строительства ОАО "Хиагда" |  |  |  |  | Ю.С. Загидулин
| Заместитель начальника ОКС |  |  |  |  | Е.П. Корниенко
| Инженер ОКС |  |  |  |  | Г.О. Мункуев
| Инженер ОКС |  |  |  |  | О.М. Уцина
ПОТРЕБНОЕ КОЛИЧЕСТВО РЕСУРСОВ:
№ п.п | Код ресурса | Наименование | Ед. изм. | Кол-во
Ресурсы подрядчика
Трудозатраты
1 | 1-3-0 | Затраты труда рабочих (ср 3) | чел.час | 12.73
2 | 1-3-8 | Затраты труда рабочих (ср 3,8) | чел.час | 69.8
3 | 2 | Затраты труда машинистов | чел.час | 3.3
Машины и механизмы
4 | 021102 | Краны на автомобильном ходу при работе на монтаже технологического оборудования 10 т | маш.-ч | 0.55
5 | 030404 | Лебедки электрические, тяговым усилием до 31,39 (3,2) кН (т) | маш.-ч | 1.8
6 | 031050 | Вышки телескопические 25 м | маш.-ч | 2.2
7 | 040502 | Установки для сварки ручной дуговой (постоянного тока) | маш.-ч | 6.04
8 | 040504 | Аппараты для газовой сварки и резки | маш.-ч | 1.16
9 | 330301 | Машины шлифовальные электрические | маш.-ч | 5.8
10 | 400001 | Автомобили бортовые грузоподъемностью до 5 т | маш.-ч | 0.55
Материалы
11 | 101-0324 | Кислород технический газообразный | м3 | 2.8
12 | 101-1518 | Электроды диаметром 4 мм Э50А | т | 0.007
13 | 201-9180 | Подкладки металлические | кг | 30.4
14 | 411-0041 | Электроэнергия | квт-ч | 19
15 | 542-0042 | Пропан-бутан, смесь техническая | кг | 0.48
Оборудование
16 | Цена "Grundfos" г.Москва на 4кв. 2008 г. без ндс, курс 1 евро=40 руб. | Насос погружной блочный Unilift AP50.B.50.15.3V номер продукта 96468196 с электродвигателем мощн.1,5-2,15 кВт, вес-10,2 кг цена: 808,1х40:2,94 | шт | 2
17 | Цена ООО "Красногвардейский крановый завод" на 2кв.2008 г. с ндс | Таль ручная передвижная червячная грузопод. 1 т, Н=6 м, вес-85 кг цена:14255:1,18:2,78 | шт | 1
Неучтенные ресурсы
Материалы
18 | 999-0005 | Масса оборудования | т | 0.095
| Начальник отдела капитального строительства ОАО "Хиагда" |  |  |  |  | Ю.С. Загидулин
| Заместитель начальника ОКС |  |  |  |  | Е.П. Корниенко
| Инженер ОКС |  |  |  |  | Г.О. Мункуев
| Инженер ОКС |  |  |  |  | О.М. Уцина