## Локальная смета
СОГЛАСОВАНО: | [8 empty] | УТВЕРЖДАЮ:
Заместитель генерального директора ОАО «Хиагда» | [5 empty] | Генеральный директор ОАО «Хиагда»
по капитальному строительству | [5 empty] | ________________________________ Е.И. Гонтарь
____________________________ В.Г. Коломиец
" _____ " ________________ 2012 г. | [5 empty] | "______ " _______________2012 г.
Предприятие на Хиагдинском месторождении
(наименование стройки)
ЛОКАЛЬНЫЙ СМЕТНЫЙ РАСЧЕТ № ОБ-2 (альбом А-178-09)
на приобретение и монтаж оборудования отделения сорбции и регенерации
(наименование работ и затрат, наименование объекта)
Основание: 2170-973522-ТХ.С л.13-27
|  | Сметная стоимость _______________________________________________________________________________________________ |  | ___________________________6984,029 |  | тыс. руб.
|  | строительных работ _______________________________________________________________________________________________ |  | _______________________________________________________________________________________________25,527 |  | тыс. руб.
|  | монтажных работ _______________________________________________________________________________________________ |  | _______________________________________________________________________________________________6323,621 |  | тыс. руб.
|  | оборудования _______________________________________________________________________________________________ |  | _______________________________________________________________________________________________634,881 |  | тыс. руб.
|  | Средства на оплату труда _______________________________________________________________________________________________ |  | ___________________________58,056 |  | тыс. руб.
|  | Сметная трудоемкость _______________________________________________________________________________________________ |  | _______________________________________________________________________________________________5195,97 |  | чел.час
Составлен в ценах по состоянию на 01.01.2000 г.
№ пп | Обоснование | Наименование | Ед. изм. | Кол. | Стоимость единицы, руб. |  |  |  | Общая стоимость, руб.
[5 empty] | Всего | В том числе |  |  | Всего | В том числе
[6 empty] | Осн.З/п | Эк.Маш. | З/пМех |  | Осн.З/п | Эк.Маш. | З/пМех
1 | 2 | 3 | 4 | 5 | 6 | 7 | 8 | 9 | 10 | 11 | 12 | 13
Раздел 1. Оборудование и монтаж.
Примечание: индекс перевода цен на оборудование от 1 кв.2009г. к ценам на 01.01.2000г. К=3,18 Письмо Мин.регион.развития от 12.02.09. № 3652-СК/08 п.9
Примечание: индекс перевода цен на оборудование от 4 кв.2008г. к ценам на 01.01.2000г. К=2,94 Письмо Мин.регион.развития от 14.10.08. п.10 № 26064-СК/08
Примечание: индекс перевода цен на оборудование от 4 кв.2007г. к ценам на 01.01.2000г. К=2,63 Вестник ценообразования 2 (83) стр.11
1 | Цена фирмы "Grundfos" 4кв.2008г с НДС, курс 1 евро=40 руб. | Насос погружной Unilift AP50.B.50.15.3V, вес 10 кг цена: 808,1х40:1,18:2,94 КОЭФ. К ПОЗИЦИИ: 4 кв.2008 г. Цв. пром. ПЗ=ПЗ0*40/1,18/2,94-ПЗ0 | шт | 4 | 9317.42 |  |  |  | 37270
4 | Цена ОАО "Пензенский арматурный завод" на 4кв.2007г. без ндс | Клапан мембранный с электромагнитным приводом и ручным дублером 15Б818р5 Д=15 мм цена:2054:2,63 КОЭФ. К ПОЗИЦИИ: ПЗ=ПЗ0/2,63-ПЗ0 | шт | 14 | 780.99 |  |  |  | 10934
5 | ФЕРм12-12-003-01 | Арматура фланцевая с электрическим приводом на условное давление до 4 МПа. Диаметр условного прохода, мм: 15 | шт. | 14 | 45.56 | 42.33 | 1.51 |  | 638 | 593 | 21
|  | Накладные расходы от ФОТ Сметная прибыль от ФОТ Всего с НР и СП |  | 84% 60% |  |  |  |  | 498 356 1492
6 | Цена ЗАО "СтандартИммаш" г.Москва на 1 кв.2009 г. без ндс, курс 1евро=43 руб. | Задвижка шиберная ножевая с пневматическим цилиндром двойного действия VNC Д=200 мм, Р=6 бар из стали 12Х18Н10Т в комплекте с ответными фланцами цена:2165,3х43:3,18 КОЭФ. К ПОЗИЦИИ: ПЗ=ПЗ0*43/3,18-ПЗ0 | шт | 12 | 29279.21 |  |  |  | 351351
7 | ФЕРм12-12-003-09 прим. | Арматура фланцевая с пневматическим приводом на условное давление до 4 МПа. Диаметр условного прохода, мм: 200 | шт. | 12 | 432.5 | 95.43 | 304.85 | 29.43 | 5190 | 1145 | 3658 | 353
|  | Накладные расходы от ФОТ Сметная прибыль от ФОТ Всего с НР и СП |  | 84% 60% |  |  |  |  | 1258 899 7347
8 | Цена ЗАО "СтандартИммаш" г.Москва на 1 кв.2009 г. без ндс, курс 1евро=43 руб. | Задвижка шиберная ножевая с пневматическим цилиндром двойного действия VNC Д=200 мм, Р=6 бар из стали 12Х18Н10Т в комплекте с ответными фланцами цена:2246,1х43:3,18 КОЭФ. К ПОЗИЦИИ: ПЗ=ПЗ0*43/3,18-ПЗ0 | шт | 6 | 30371.79 |  |  |  | 182231
9 | ФЕРм12-12-003-09 прим. | Арматура фланцевая с пневматическим приводом на условное давление до 4 МПа. Диаметр условного прохода, мм: 200 | шт. | 6 | 432.5 | 95.43 | 304.85 | 29.43 | 2595 | 573 | 1829 | 177
|  | Накладные расходы от ФОТ Сметная прибыль от ФОТ Всего с НР и СП |  | 84% 60% |  |  |  |  | 630 450 3675
Нестандартизированное оборудование.
комплектно:
19 | ФЕРм37-01-002-04 | Сосуды и аппараты без механизмов. Монтаж оборудования в помещении. Масса оборудования, т: 0,5 | шт. | 1 | 1197.24 | 254.29 | 123.64 | 9.32 | 1197 | 254 | 124 | 9
|  | Накладные расходы от ФОТ Сметная прибыль от ФОТ Всего с НР и СП |  | 84% 60% |  |  |  |  | 221 158 1576
23 | ФЕРм37-01-002-04 | Сосуды и аппараты без механизмов. Монтаж оборудования в помещении. Масса оборудования, т: 0,5 | шт. | 1 | 1197.24 | 254.29 | 123.64 | 9.32 | 1197 | 254 | 124 | 9
|  | Накладные расходы от ФОТ Сметная прибыль от ФОТ Всего с НР и СП |  | 84% 60% |  |  |  |  | 221 158 1576
27 | ФЕРм37-01-002-03 к=1,2 на вес | Сосуды и аппараты без механизмов. Монтаж оборудования в помещении. Масса оборудования, т: 0,1 КОЭФ. К ПОЗИЦИИ: Новый коэффициент ПЗ=1,2 (ОЗП=1,2; ЭМ=1,2 к расх.; ЗПМ=1,2; МАТ=1,2 к расх.; ТЗ=1,2; ТЗМ=1,2) | шт. | 1 | 657.56 | 276.5 | 87.76 | 4.86 | 658 | 277 | 88 | 5
|  | Накладные расходы от ФОТ Сметная прибыль от ФОТ Всего с НР и СП |  | 84% 60% |  |  |  |  | 237 169 1064
29 | ФЕРм37-01-002-03 к=1,2 на вес | Сосуды и аппараты без механизмов. Монтаж оборудования в помещении. Масса оборудования, т: 0,1 КОЭФ. К ПОЗИЦИИ: Новый коэффициент ПЗ=1,2 (ОЗП=1,2; ЭМ=1,2 к расх.; ЗПМ=1,2; МАТ=1,2 к расх.; ТЗ=1,2; ТЗМ=1,2) | шт. | 1 | 657.56 | 276.5 | 87.76 | 4.86 | 658 | 277 | 88 | 5
|  | Накладные расходы от ФОТ Сметная прибыль от ФОТ Всего с НР и СП |  | 84% 60% |  |  |  |  | 237 169 1064
31 | ФЕРм37-01-002-01 | Сосуды и аппараты без механизмов. Монтаж оборудования в помещении. Масса оборудования, т: 0,03 | шт. | 1 | 452.8 | 167.08 | 41.3 |  | 453 | 167 | 41
|  | Накладные расходы от ФОТ Сметная прибыль от ФОТ Всего с НР и СП |  | 84% 60% |  |  |  |  | 140 100 693
32 | Цена з-да изготовителя 1кв.2009 г без НДС | Кронштейн из стали 12Х18Н10Т, вес-15 кг цена: 400х15:3,18 КОЭФ. К ПОЗИЦИИ: 1кв.2009 г. Цв. пром. ПЗ=ПЗ0*15/3,18-ПЗ0 | шт | 6 | 1886.79 |  |  |  | 11321
33 | ФЕРм37-01-002-01 | Сосуды и аппараты без механизмов. Монтаж оборудования в помещении. Масса оборудования, т: 0,03 | шт. | 6 | 452.8 | 167.08 | 41.3 |  | 2717 | 1002 | 248
|  | Накладные расходы от ФОТ Сметная прибыль от ФОТ Всего с НР и СП |  | 84% 60% |  |  |  |  | 842 601 4160
Раздел 2. Трубопроводы и арматура.
34 | ФЕРм12-10-001-01 | Бобышки, штуцеры на условное давление: до 10 МПа | 100 шт. | 0.26 | 3017.31 | 629.15 | 444.23 |  | 785 | 164 | 115
|  | Накладные расходы от ФОТ Сметная прибыль от ФОТ Всего с НР и СП |  | 84% 60% |  |  |  |  | 138 98 1021
35 | ФЕРм12-10-002-01 | Устройство отбора давления | 1000 шт. | 0.007 | 12697.12 | 10774.4 | 1821.18 |  | 89 | 75 | 13
|  | Накладные расходы от ФОТ Сметная прибыль от ФОТ Всего с НР и СП |  | 84% 60% |  |  |  |  | 63 45 197
36 | ФЕРм12-12-001-13 | Арматура фланцевая с ручным приводом или без привода водопроводная на условное давление до 4 МПа. Диаметр условного прохода, мм: 200 | шт. | 20 14+6 | 303.92 | 74.46 | 197.24 | 19.17 | 6078 | 1489 | 3945 | 383
|  | Накладные расходы от ФОТ Сметная прибыль от ФОТ Всего с НР и СП |  | 84% 60% |  |  |  |  | 1572 1123 8773
37 | ФЕРм12-12-001-12 | Арматура фланцевая с ручным приводом или без привода водопроводная на условное давление до 4 МПа. Диаметр условного прохода, мм: 150 | шт. | 2 1+1 | 214.68 | 56.66 | 142.46 | 13.91 | 429 | 113 | 285 | 28
|  | Накладные расходы от ФОТ Сметная прибыль от ФОТ Всего с НР и СП |  | 84% 60% |  |  |  |  | 118 85 632
38 | ФЕРм12-12-001-09 | Арматура фланцевая с ручным приводом или без привода водопроводная на условное давление до 4 МПа. Диаметр условного прохода, мм: 80 | шт. | 5 2+3 | 134.43 | 41.94 | 86.34 | 8.51 | 672 | 210 | 432 | 43
|  | Накладные расходы от ФОТ Сметная прибыль от ФОТ Всего с НР и СП |  | 84% 60% |  |  |  |  | 213 152 1037
39 | ФЕРм12-12-001-07 | Арматура фланцевая с ручным приводом или без привода водопроводная на условное давление до 4 МПа. Диаметр условного прохода, мм: 50 | шт. | 35 1+15+9+10 | 83.56 | 33.57 | 46.54 | 4.59 | 2925 | 1175 | 1629 | 161
|  | Накладные расходы от ФОТ Сметная прибыль от ФОТ Всего с НР и СП |  | 84% 60% |  |  |  |  | 1122 802 4849
40 | ФЕРм12-12-001-04 | Арматура фланцевая с ручным приводом или без привода водопроводная на условное давление до 4 МПа. Диаметр условного прохода, мм: 25 | шт. | 36 6+30 | 30.34 | 28.86 |  |  | 1092 | 1039
|  | Накладные расходы от ФОТ Сметная прибыль от ФОТ Всего с НР и СП |  | 84% 60% |  |  |  |  | 873 623 2588
41 | ФЕРм12-12-009-01 | Арматура муфтовая с ручным приводом или без привода водопроводная на условное давление до 10 МПа. Диаметр условного прохода, мм: 6 | шт. | 20 | 51.26 | 45.21 | 3.48 |  | 1025 | 904 | 70
|  | Накладные расходы от ФОТ Сметная прибыль от ФОТ Всего с НР и СП |  | 84% 60% |  |  |  |  | 759 542 2326
42 | ФЕРм12-01-052-12 | Трубопроводы в помещениях или на открытых площадках в пределах цехов из труб легированных сталей, монтируемые из труб и готовых деталей, на условное давление не более 2,5 МПа. Диаметр трубопровода наружный, мм: 426 | 100 м трубопроводов | 1 | 18031.42 | 4733.04 | 10298.61 | 686.16 | 18031 | 4733 | 10299 | 686
|  | Накладные расходы от ФОТ Сметная прибыль от ФОТ Всего с НР и СП |  | 84% 60% |  |  |  |  | 4552 3251 25834
43 | ФЕРм12-01-052-10 | Трубопроводы в помещениях или на открытых площадках в пределах цехов из труб легированных сталей, монтируемые из труб и готовых деталей, на условное давление не более 2,5 МПа. Диаметр трубопровода наружный, мм: 325 | 100 м трубопроводов | 0.65 | 15045.93 | 3905.72 | 9061.97 | 590.44 | 9780 | 2539 | 5890 | 384
|  | Накладные расходы от ФОТ Сметная прибыль от ФОТ Всего с НР и СП |  | 84% 60% |  |  |  |  | 2455 1754 13989
44 | ФЕРм12-01-052-09 | Трубопроводы в помещениях или на открытых площадках в пределах цехов из труб легированных сталей, монтируемые из труб и готовых деталей, на условное давление не более 2,5 МПа. Диаметр трубопровода наружный, мм: 273 | 100 м трубопроводов | 0.8 | 14097.86 | 3540.16 | 8874.26 | 583.15 | 11278 | 2832 | 7099 | 467
|  | Накладные расходы от ФОТ Сметная прибыль от ФОТ Всего с НР и СП |  | 84% 60% |  |  |  |  | 2771 1979 16028
45 | ФЕРм12-01-052-08 | Трубопроводы в помещениях или на открытых площадках в пределах цехов из труб легированных сталей, монтируемые из труб и готовых деталей, на условное давление не более 2,5 МПа. Диаметр трубопровода наружный, мм: 220 | 100 м трубопроводов | 3.02 | 12569.88 | 3126.5 | 8295.71 | 568.44 | 37961 | 9442 | 25053 | 1717
|  | Накладные расходы от ФОТ Сметная прибыль от ФОТ Всего с НР и СП |  | 84% 60% |  |  |  |  | 9374 6695 54030
46 | ФЕРм12-01-052-07 | Трубопроводы в помещениях или на открытых площадках в пределах цехов из труб легированных сталей, монтируемые из труб и готовых деталей, на условное давление не более 2,5 МПа. Диаметр трубопровода наружный, мм: 160 | 100 м трубопроводов | 0.81 | 10753.84 | 2491.58 | 7688.1 | 553.72 | 8711 | 2018 | 6227 | 449
|  | Накладные расходы от ФОТ Сметная прибыль от ФОТ Всего с НР и СП |  | 84% 60% |  |  |  |  | 2072 1480 12263
47 | ФЕРм12-01-052-04 | Трубопроводы в помещениях или на открытых площадках в пределах цехов из труб легированных сталей, монтируемые из труб и готовых деталей, на условное давление не более 2,5 МПа. Диаметр трубопровода наружный, мм: 89 | 100 м трубопроводов | 2.7 | 7868.59 | 2126.02 | 5534.13 | 387.78 | 21245 | 5740 | 14942 | 1047
|  | Накладные расходы от ФОТ Сметная прибыль от ФОТ Всего с НР и СП |  | 84% 60% |  |  |  |  | 5701 4072 31018
48 | ФЕРм12-01-052-02 | Трубопроводы в помещениях или на открытых площадках в пределах цехов из труб легированных сталей, монтируемые из труб и готовых деталей, на условное давление не более 2,5 МПа. Диаметр трубопровода наружный, мм: 57 | 100 м трубопроводов | 2.8 | 6410.13 | 1712.36 | 4626 | 330.18 | 17948 | 4795 | 12953 | 925
|  | Накладные расходы от ФОТ Сметная прибыль от ФОТ Всего с НР и СП |  | 84% 60% |  |  |  |  | 4805 3432 26185
49 | ФЕРм12-01-051-03 | Трубопроводы в помещениях или на открытых площадках в пределах цехов из труб легированных сталей, монтируемые из труб и готовых деталей, на условное давление не более 10 мпа наружным диаметром 14-38 мм. Диаметр трубопровода наружный, мм: 32 | 100 м трубопроводов | 2.1 | 7314.23 | 1866.28 | 5388.24 | 425.76 | 15360 | 3919 | 11315 | 894
|  | Накладные расходы от ФОТ Сметная прибыль от ФОТ Всего с НР и СП |  | 84% 60% |  |  |  |  | 4043 2888 22291
50 | ФЕРм12-01-004-01 | Трубопроводы в помещениях или на открытых площадках в пределах цехов, монтируемые из труб и готовых деталей, на условное давление не более 2.5 МПа. Диаметр трубопровода наружный, мм: 12 | 100 м трубопроводов | 0.05 | 5171.06 | 1269.84 | 3850.11 | 271.32 | 259 | 63 | 193 | 14
|  | Накладные расходы от ФОТ Сметная прибыль от ФОТ Всего с НР и СП |  | 84% 60% |  |  |  |  | 65 46 370
51 | ФЕРм12-01-004-04 | Трубопроводы в помещениях или на открытых площадках в пределах цехов, монтируемые из труб и готовых деталей, на условное давление не более 2.5 МПа. Диаметр трубопровода наружный, мм: 32 | 100 м трубопроводов | 0.16 | 5548.47 | 1423.76 | 4022.47 | 278.61 | 888 | 228 | 644 | 45
|  | Накладные расходы от ФОТ Сметная прибыль от ФОТ Всего с НР и СП |  | 84% 60% |  |  |  |  | 229 164 1281
52 | ФЕРм12-01-004-07 | Трубопроводы в помещениях или на открытых площадках в пределах цехов, монтируемые из труб и готовых деталей, на условное давление не более 2.5 МПа. Диаметр трубопровода наружный, мм: 57 | 100 м трубопроводов | 0.36 | 6617.03 | 1750.84 | 4669.86 | 330.18 | 2382 | 630 | 1681 | 119
|  | Накладные расходы от ФОТ Сметная прибыль от ФОТ Всего с НР и СП |  | 84% 60% |  |  |  |  | 629 449 3460
53 | ФЕРм12-01-004-10 | Трубопроводы в помещениях или на открытых площадках в пределах цехов, монтируемые из труб и готовых деталей, на условное давление не более 2.5 МПа. Диаметр трубопровода наружный, мм: 108 | 100 м трубопроводов | 0.85 | 8267.25 | 2222.22 | 5637.6 | 395.07 | 7027 | 1889 | 4792 | 336
|  | Накладные расходы от ФОТ Сметная прибыль от ФОТ Всего с НР и СП |  | 84% 60% |  |  |  |  | 1869 1335 10231
Раздел 3. Материалы, не учтенные в расценках на монтаж.
54 | ФССЦ-524-0015 | Трубы бесшовные холоднодеформированные из коррозионно-стойкой стали марки 12Х18Н10Т(8443) наружным диаметром 32 мм, толщиной стенки 2.0 мм | 10 м | 21 | 2418.2 |  |  |  | 50782
55 | ФССЦ-524-0028 | Трубы бесшовные холоднодеформированные из коррозионно-стойкой стали марки 12Х18Н10Т(8443) наружным диаметром 57 мм, толщиной стенки 3.5 мм | 10 м | 28 | 8019.24 |  |  |  | 224539
56 | ФССЦ-524-0035 | Трубы бесшовные холоднодеформированные из коррозионно-стойкой стали марки 12Х18Н10Т(8443) наружным диаметром 89 мм, толщиной стенки 4.0 мм | 10 м | 27 | 13070.34 |  |  |  | 352899
57 | ФССЦ-524-0048 | Трубы бесшовные холоднодеформированные из коррозионно-стойкой стали марки 12Х18Н10Т(8443) наружным диаметром 160 мм, толщиной стенки 4,5 мм | 10 м | 8.1 | 35216.08 |  |  |  | 285250
58 | ФССЦ-524-0053 | Трубы бесшовные холоднодеформированные из коррозионно-стойкой стали марки 12Х18Н10Т(8443) наружным диаметром 220 мм, толщиной стенки 4,5 мм | 10 м | 30.2 | 47363.58 |  |  |  | 1430380
59 | ФССЦ-524-0059 | Трубы бесшовные холоднодеформированные из коррозионно-стойкой стали марки 12Х18Н10Т(8443) наружным диаметром 273 мм, толщиной стенки 6.0 мм | 10 м | 8 | 78121.42 |  |  |  | 624971
60 | ФССЦ-524-0062 | Трубы бесшовные холоднодеформированные из коррозионно-стойкой стали марки 12Х18Н10Т(8443) наружным диаметром 325 мм, толщиной стенки 10.0 мм | 10 м | 6.5 | 133262.4 |  |  |  | 866206
61 | ФССЦ-524-0063 прим. с коррек. по весу | Трубы бесшовные холоднодеформированные из коррозионно-стойкой стали марки 12Х18Н10Т(8443) наружным диаметром 426 мм, толщиной стенки 8.0 мм | 10 м | 10 | 158055.12 |  |  |  | 1580551
62 | ФССЦ-103-0127 | Трубы стальные электросварные прямошовные со снятой фаской диаметром от 20 до 377 мм из стали марок БСт2кп-БСт4кп и БСт2пс-БСт4пс наружный диаметр 12 мм толщина стенки 1.6 мм | м | 5 | 4.63 |  |  |  | 23
63 | ФССЦ-103-0130 | Трубы стальные электросварные прямошовные со снятой фаской диаметром от 20 до 377 мм из стали марок БСт2кп-БСт4кп и БСт2пс-БСт4пс наружный диаметр 32 мм толщина стенки 2.0 мм | м | 16 | 11.15 |  |  |  | 178
64 | ФССЦ-103-0139 | Трубы стальные электросварные прямошовные со снятой фаской диаметром от 20 до 377 мм из стали марок БСт2кп-БСт4кп и БСт2пс-БСт4пс наружный диаметр 57 мм толщина стенки 3.5 мм | м | 36 | 35.7 |  |  |  | 1285
65 | ФССЦ-103-0161 | Трубы стальные электросварные прямошовные со снятой фаской диаметром от 20 до 377 мм из стали марок БСт2кп-БСт4кп и БСт2пс-БСт4пс наружный диаметр 108 мм, толщина стенки 4 мм | м | 85 | 74.25 |  |  |  | 6311
66 | ФССЦ-534-0101 к=0,5 | Отводы с углом 45град. из стали марки 12Х18Н10Т на Ру менее или 10 МПа (100 кгс/см2) с радиусом кривизны R=1.5Ду, диаметром условного прохода 50 мм, наружным диаметром 57 мм, толщиной стенки 3,5 мм КОЭФ. К ПОЗИЦИИ: Новый коэффициент ПЗ=0,5 (ОЗП=0,5; ЭМ=0,5 к расх.; ЗПМ=0,5; МАТ=0,5 к расх.; ТЗ=0,5; ТЗМ=0,5) | шт. | 1 | 58.44 |  |  |  | 58
67 | ФССЦ-534-0105 | Отводы с углом 90град. из стали марки 12Х18Н10Т на Ру менее или 10 МПа (100 кгс/см2) с радиусом кривизны R=1.5Ду, диаметром условного прохода 80 мм, наружным диаметром 89 мм, толщиной стенки 4 мм | шт. | 78 | 353.25 |  |  |  | 27554
68 | ФССЦ-534-0105 к=0,5 | Отводы с углом 45град. из стали марки 12Х18Н10Т на Ру менее или 10 МПа (100 кгс/см2) с радиусом кривизны R=1.5Ду, диаметром условного прохода 80 мм, наружным диаметром 89 мм, толщиной стенки 4 мм КОЭФ. К ПОЗИЦИИ: Новый коэффициент ПЗ=0,5 (ОЗП=0,5; ЭМ=0,5 к расх.; ЗПМ=0,5; МАТ=0,5 к расх.; ТЗ=0,5; ТЗМ=0,5) | шт. | 2 | 176.63 |  |  |  | 353
69 | ФССЦ-534-0106 к=0,5 | Отводы с углом 45град. из стали марки 12Х18Н10Т на Ру менее или 10 МПа (100 кгс/см2) с радиусом кривизны R=1.5Ду, диаметром условного прохода 100 мм, наружным диаметром 108 мм, толщиной стенки 4 мм КОЭФ. К ПОЗИЦИИ: Новый коэффициент ПЗ=0,5 (ОЗП=0,5; ЭМ=0,5 к расх.; ЗПМ=0,5; МАТ=0,5 к расх.; ТЗ=0,5; ТЗМ=0,5) | шт. | 2 | 243.11 |  |  |  | 486
70 | ФССЦ-534-0108 | Отводы с углом 90град. из стали марки 12Х18Н10Т на Ру менее или 10 МПа (100 кгс/см2) с радиусом кривизны R=1.5Ду, диаметром условного прохода 150 мм, наружным диаметром 159 мм, толщиной стенки 4,5 мм | шт. | 11 | 1130.67 |  |  |  | 12437
71 | ФССЦ-534-0108 к=0,5 | Отводы с углом 45град. из стали марки 12Х18Н10Т на Ру менее или 10 МПа (100 кгс/см2) с радиусом кривизны R=1.5Ду, диаметром условного прохода 150 мм, наружным диаметром 159 мм, толщиной стенки 4 мм КОЭФ. К ПОЗИЦИИ: Новый коэффициент ПЗ=0,5 (ОЗП=0,5; ЭМ=0,5 к расх.; ЗПМ=0,5; МАТ=0,5 к расх.; ТЗ=0,5; ТЗМ=0,5) | шт. | 2 | 565.34 |  |  |  | 1131
72 | ФССЦ-534-0109 | Отводы с углом 90град. из стали марки 12Х18Н10Т на Ру менее или 10 МПа (100 кгс/см2) с радиусом кривизны R=1.5Ду, диаметром условного прохода 200 мм, наружным диаметром 219 мм, толщиной стенки 6 мм | шт. | 43 | 2439 |  |  |  | 104877
73 | ФССЦ-534-0109 к=0,7 | Отводы с углом 60град. из стали марки 12Х18Н10Т на Ру менее или 10 МПа (100 кгс/см2) с радиусом кривизны R=1.5Ду, диаметром условного прохода 200 мм, наружным диаметром 219 мм, толщиной стенки 6 мм КОЭФ. К ПОЗИЦИИ: Новый коэффициент ПЗ=0,7 (ОЗП=0,7; ЭМ=0,7 к расх.; ЗПМ=0,7; МАТ=0,7 к расх.; ТЗ=0,7; ТЗМ=0,7) | шт. | 1 | 1707.3 |  |  |  | 1707
74 | ФССЦ-534-0110 | Отводы с углом 90град. из стали марки 12Х18Н10Т на Ру менее или 10 МПа (100 кгс/см2) с радиусом кривизны R=1.5Ду, диаметром условного прохода 250 мм, наружным диаметром 273 мм, толщиной стенки 8 мм | шт. | 12 | 4354.24 |  |  |  | 52251
75 | ФССЦ-534-0110 к=0,5 | Отводы с углом 90град. из стали марки 12Х18Н10Т на Ру менее или 10 МПа (100 кгс/см2) с радиусом кривизны R=1.5Ду, диаметром условного прохода 250 мм, наружным диаметром 273 мм, толщиной стенки 8 мм КОЭФ. К ПОЗИЦИИ: Новый коэффициент ПЗ=0,5 (ОЗП=0,5; ЭМ=0,5 к расх.; ЗПМ=0,5; МАТ=0,5 к расх.; ТЗ=0,5; ТЗМ=0,5) | шт. | 9 | 2177.12 |  |  |  | 19594
76 | ФССЦ-534-0110 прим. с коррек. по весу | Отводы с углом 45град. из стали марки 12Х18Н10Т на Ру менее или 10 МПа (100 кгс/см2) с радиусом кривизны R=1.5Ду, наружным диаметром 325 мм, толщиной стенки 10 мм, вес-28 кг | шт. | 2 | 3128.53 |  |  |  | 6257
77 | ФССЦ-534-0110 прим. с коррек. по весу | Отводы с углом 90град. из стали марки 12Х18Н10Т на Ру менее или 10 МПа (100 кгс/см2) с радиусом кривизны R=1.5Ду, наружным диаметром 426 мм, толщиной стенки 10 мм, вес-78 кг | шт. | 6 | 8715.18 |  |  |  | 52291
78 | ФССЦ-534-0256 | Переходы концентрические на Ру до 16 МПа (160 кгс/см2) диаметром условного прохода 50х40 мм, наружным диаметром и толщиной стенки 57х4-32х2 мм из стали марки 12Х18Н10Т КОЭФ. К ПОЗИЦИИ: коэффициент на марку стали К=4 МАТ=4 к расх. | шт. | 1 | 152.04 |  |  |  | 152
79 | ФССЦ-534-0290 | Переходы концентрические на Ру до 16 МПа (160 кгс/см2) диаметром условного прохода 150х100 мм, наружным диаметром и толщиной стенки 159х6-108х5 мм из стали марки 12Х18Н10Т КОЭФ. К ПОЗИЦИИ: коэффициент на марку стали К=4 МАТ=4 к расх. | шт. | 1 | 439.52 |  |  |  | 440
80 | ФССЦ-534-0383 | Заглушки эллиптические на Ру=10 МПа (100 кгс/см2), диаметром условного прохода 400 мм, наружным диаметром 426 мм, толщиной стенки 7.0 мм из стали 12Х18Н10Т КОЭФ. К ПОЗИЦИИ: коэффициент на марку стали К=4 МАТ=4 к расх. | шт. | 2 | 1240.36 |  |  |  | 2481
81 | ФССЦ-534-0377 | Заглушки эллиптические на Ру=10 МПа (100 кгс/см2) из стали 20, диаметром условного прохода 300 мм, наружным диаметром 325 мм, толщиной стенки 10.0 мм из стали марки 12Х18Н10Т КОЭФ. К ПОЗИЦИИ: коэффициент на марку стали К=4 МАТ=4 к расх. | шт. | 2 | 875.2 |  |  |  | 1750
82 | ФССЦ-534-0374 | Заглушки эллиптические на Ру=10 МПа (100 кгс/см2) из стали 20, диаметром условного прохода 200 мм, наружным диаметром 219 мм, толщиной стенки 10.0 мм из стали марки 12Х18Н10Т КОЭФ. К ПОЗИЦИИ: коэффициент на марку стали К=4 МАТ=4 к расх. | шт. | 3 | 410.04 |  |  |  | 1230
83 | ФССЦ-534-0367 | Заглушки эллиптические на Ру=10 МПа (100 кгс/см2) из стали 20, диаметром условного прохода 100 мм, наружным диаметром 108 мм, толщиной стенки 4.0 мм | шт. | 3 | 28.01 |  |  |  | 84
84 | ФССЦ-534-0361 | Заглушки эллиптические на Ру=10 МПа (100 кгс/см2) из стали 20, диаметром условного прохода 50 мм, наружным диаметром 57 мм, толщиной стенки 3.5 мм | шт. | 1 | 17.35 |  |  |  | 17
85 | ФССЦ-534-0355 | Заглушки эллиптические на Ру до 10 МПа (100 кгс/см2) из стали 20, диаметром условного прохода 25 мм, наружным диаметром 32 мм, толщиной стенки 2.0 мм | шт. | 12 | 11.99 |  |  |  | 144
Раздел 4. Металлоконструкции.
86 | СЦМ201-1110 | Стоимость опорных конструкций из ст.3 для крепления трубопроводов внутри зданий и сооружений, массой до 0,1 т | 1 т конструкций | 1.375 | 7950 |  |  |  | 10931
87 | ФЕР09-03-039-01 | Монтаж опорных конструкций для крепления трубопроводов внутри зданий и сооружений, массой: до 0,1 т | 1 т конструкций | 1.375 | 1256.6 | 727.6 | 297.52 | 1.49 | 1728 | 1000 | 409 | 2
|  | Накладные расходы от ФОТ Сметная прибыль от ФОТ Всего с НР и СП |  | 95% 85% |  |  |  |  | 952 852 3532
88 | СЦМ201-1113 | Стоимость опорных конструкций (опор,хомутов) из стали 12Х18Н10Т для крепления трубопроводов внутри зданий и сооружений, массой до 0,1 т КОЭФ. К ПОЗИЦИИ: Новый коэффициент на марку стали МАТ=4 к расх. | 1 т конструкций | 0.257 | 39600 |  |  |  | 10177
89 | СЦМ201-1113 | Стоимость опорных конструкций (опор,хомутов) из ст.3 для крепления трубопроводов внутри зданий и сооружений, массой до 0,1 т | 1 т конструкций | 0.008 | 9900 |  |  |  | 79
90 | ФЕР09-03-039-04 | Монтаж опорных конструкций: подвесок и хомутов для крепления трубопроводов внутри зданий и сооружений | 1 т конструкций | 0,265 0,008+0,257 | 1289.49 | 976.74 | 87.1 | 1.62 | 342 | 259 | 23
|  | Накладные расходы от ФОТ Сметная прибыль от ФОТ Всего с НР и СП |  | 95% 85% |  |  |  |  | 246 220 808
Раздел 5. Материалы, не учтенные ценником (по прайс-листам).
91 | Цена ООО "Балтпромарматура" на 1 кв.2009 г. без ндс трансп. 3 % | Задвижка шланговая фланцевая с ответными фланцами и крепежом 33а26р БПА 98003-050 Д=50 мм, Р=1,0 МПа цена:5594х1,03:4,39 КОЭФ. К ПОЗИЦИИ: МАТ=МАТ0*1,03/4,39-МАТ0 | шт | 9 | 1312.49 |  |  |  | 11812
92 | Цена ООО "Балтпромарматура" на 1 кв.2009 г. без ндс трансп. 3 % | Задвижка шланговая фланцевая с ответными фланцами и крепежом 33а26р БПА 98003-080 Д=80 мм, Р=1,0 МПа цена:7901х1,03:4,39 КОЭФ. К ПОЗИЦИИ: МАТ=МАТ0*1,03/4,39-МАТ0 | шт | 3 | 1853.77 |  |  |  | 5561
93 | Цена ООО "Балтпромарматура" на 1 кв.2009 г. без ндс трансп. 3 % | Задвижка шланговая фланцевая с ответными фланцами и крепежом 33а26р "П" БПА 98003-080 Д=80 мм, Р=1,0 МПа цена:8300х1,03:4,39 КОЭФ. К ПОЗИЦИИ: МАТ=МАТ0*1,03/4,39-МАТ0 | шт | 2 | 1947.38 |  |  |  | 3895
94 | Цена ООО "Балтпромарматура" на 1 кв.2009 г. без ндс трансп. 3 % | Задвижка шланговая фланцевая с ответными фланцами и крепежом 33а26р БПА 98003-150 Д=150 мм, Р=1,0 МПа цена:22580х1,03:4,39 КОЭФ. К ПОЗИЦИИ: МАТ=МАТ0*1,03/4,39-МАТ0 | шт | 1 | 5297.81 |  |  |  | 5298
95 | Цена ООО "Балтпромарматура" на 1 кв.2009 г. без ндс трансп. 3 % | Задвижка шланговая фланцевая с ответными фланцами и крепежом 33а26р БПА 98003-200 Д=200 мм, Р=1,0 МПа цена:30103х1,03:4,39 КОЭФ. К ПОЗИЦИИ: МАТ=МАТ0*1,03/4,39-МАТ0 | шт | 6 | 7062.89 |  |  |  | 42377
96 | Цена ООО "Балтпромарматура" на 1 кв.2009 г. без ндс трансп. 3 % | Задвижка шланговая фланцевая с ответными фланцами и крепежом 33а26р "П" БПА 98003-200 Д=200 мм, Р=1,0 МПа цена:31700х1,03:4,39 КОЭФ. К ПОЗИЦИИ: МАТ=МАТ0*1,03/4,39-МАТ0 | шт | 14 | 7437.59 |  |  |  | 104126
97 | Цена Благовещенского арматурного на 2 кв.2008 г. без ндс трансп. 3 % | Клапан обратный поворотный с ответными фланцами и крепежом КОП 50-40нж т/ф 19нж53нж Д=50 мм, Р=4 МПа цена:(17290+4390)х1,03:3,93 КОЭФ. К ПОЗИЦИИ: МАТ=МАТ0*1,03/3,93-МАТ0 | шт | 10 | 5682.04 |  |  |  | 56820
98 | Цена корпорации "Сплав-М" г.Великий Новгород на 2 кв.2008 г. без ндс трансп. 3 % | Клапан обратный проходной фланцевый с ответными фланцами и крепежом КПЛВ 494316.003-18 Д=25 мм, Р=2,5 МПа цена:21220х1,03:3,93 КОЭФ. К ПОЗИЦИИ: МАТ=МАТ0*1,03/3,93-МАТ0 | шт | 6 | 5561.48 |  |  |  | 33369
99 | Цена ПП "Автоматика Инвест" г.Тула на 1 кв.2009 г. без ндс трансп. 3 % | Кран шаровой запорный ручной с ответными фланцами и крепежом КШТВГ 16-50нж Д=50 мм, Р=1,6 МПа из стали 12Х18Н10Т цена:(6770+2890)х1,03:4,39 КОЭФ. К ПОЗИЦИИ: МАТ=МАТ0*1,03/4,39-МАТ0 | шт | 15 | 2266.47 |  |  |  | 33997
100 | Цена ПП "Автоматика Инвест" г.Тула на 1 кв.2009 г. без ндс трансп. 3 % | Кран шаровой регулирующий ручной с ответными фланцами и крепежом КШТВ-Р-16-50нж Д=50 мм, Р=1,6 МПа из стали 12Х18Н10Т цена:(8150+2890)х1,03:4,39 КОЭФ. К ПОЗИЦИИ: МАТ=МАТ0*1,03/4,39-МАТ0 | шт | 1 | 2590.25 |  |  |  | 2590
101 | Цена ПП "Автоматика Инвест" г.Тула на 1 кв.2009 г. без ндс трансп. 3 % | Кран шаровой регулирующий ручной с ответными фланцами и крепежом КШТВ-Р-16-25нж Д=25 мм, Р=1,6 МПа из стали 12Х18Н10Т цена:(3480+1660)х1,03:4,39 КОЭФ. К ПОЗИЦИИ: МАТ=МАТ0*1,03/4,39-МАТ0 | шт | 30 | 1205.97 |  |  |  | 36179
102 | Цена ООО "ПромАрм" г.Пенза на 1 кв.2009 г. с ндс трансп. 3 % | Клапан запорный проходной муфтовый т/ф 15нж6бк (У 22074) Д=6 мм, Р=2,5 МПа из стали 12Х18Н10Т цена:786:1,18х1,03:4,39 КОЭФ. К ПОЗИЦИИ: МАТ=МАТ0/1,18*1,03/4,39-МАТ0 | шт | 20 | 156.28 |  |  |  | 3126
103 | Цена ЗАО "СтандартИммаш" г.Москва на 1 кв.2009 г. без ндс трансп. 3 % | Задвижка шиберная ножевая с ручным приводом VNА Д=150 мм, Р=10 бар из стали 12Х18Н10Т в комплекте с ответными фланцами цена:1461,88х43х1,03:4,39 КОЭФ. К ПОЗИЦИИ: МАТ=МАТ0*43*1,03/4,39-МАТ0 | шт | 1 | 14748.67 |  |  |  | 14749
Итого прямые затраты по смете в ценах 2001г. | [8 empty] | 6858200 | 49798 | 114230 | 8258
Итого прямые затраты по смете с учетом коэффициентов к итогам | [8 empty] | 6899974 | 49798 | 114230 | 8258
Накладные расходы | [8 empty] | 48906
Сметная прибыль | [8 empty] | 35149
Итоги по смете:
Итого Строительные работы | [8 empty] | 25527
Итого Монтажные работы | [8 empty] | 6323621
Итого Оборудование | [8 empty] | 634881
Итого | [8 empty] | 6984029
В том числе:
Материалы | [8 empty] | 6101065
Машины и механизмы | [8 empty] | 114230
ФОТ | [8 empty] | 58056
Оборудование | [8 empty] | 634881
Накладные расходы | [8 empty] | 48906
Сметная прибыль | [8 empty] | 35149
ВСЕГО по смете | [8 empty] | 6984029
| Начальник отдела капитального строительства ОАО "Хиагда" |  |  |  |  | Ю.С. Загидулин
| Заместитель начальника ОКС |  |  |  |  | Е.П. Корниенко
| Инженер ОКС |  |  |  |  | Г.О. Мункуев
| Инженер ОКС |  |  |  |  | О.М. Уцина
ПОТРЕБНОЕ КОЛИЧЕСТВО РЕСУРСОВ:
№ п.п | Код ресурса | Наименование | Ед. изм. | Кол-во
Ресурсы подрядчика
Трудозатраты
1 | 1-3-4 | Затраты труда рабочих (ср 3,4) | чел.час | 28.86
2 | 1-3-5 | Затраты труда рабочих (ср 3,5) | чел.час | 110.3
3 | 1-3-6 | Затраты труда рабочих (ср 3,6) | чел.час | 243.04
4 | 1-4-0 | Затраты труда рабочих (ср 4) | чел.час | 4813.77
5 | 2 | Затраты труда машинистов | чел.час | 636.52
Машины и механизмы
6 | 020811 | Краны мостовые электрические при работе на монтаже технологического оборудования общего назначения 10 т | маш.-ч | 1.4
7 | 021102 | Краны на автомобильном ходу при работе на монтаже технологического оборудования 10 т | маш.-ч | 525.78
8 | 021141 | Краны на автомобильном ходу при работе на других видах строительства (кроме магистральных трубопроводов) 10 т... | маш.-ч | 0.18
9 | 021141 | - Краны на автомобильном ходу при работе на других видах строительства (кроме магистральных трубопроводов) 10 т | маш.-ч | 0.15
10 | 021141 | - Краны на автомобильном ходу при работе на других видах строительства (кроме магистральных трубопроводов) 10 т | маш.-ч | 0.03
11 | 030404 | Лебедки электрические, тяговым усилием до 31,39 (3,2) кН (т) | маш.-ч | 8.8
12 | 040502 | Установки для сварки ручной дуговой (постоянного тока) | маш.-ч | 1469.71
13 | 040504 | Аппараты для газовой сварки и резки | маш.-ч | 5.18
14 | 041000 | Преобразователи сварочные с номинальным сварочным током 315-500 А | маш.-ч | 26
15 | 041400 | Печи электрические для сушки сварочных материалов с регулированием температуры в пределах 80-500 гр. С | маш.-ч | 1.64
16 | 150102 | Агрегаты наполнительно-опрессовочные до 300 м3/ч | маш.-ч | 97.94
17 | 330301 | Машины шлифовальные электрические | маш.-ч | 330.67
18 | 331451 | Перфораторы электрические | маш.-ч | 1.54
19 | 400001 | Автомобили бортовые грузоподъемностью до 5 т | маш.-ч | 6.23
20 | 400101 | Тягачи седельные 12 т | маш.-ч | 5.06
21 | 400111 | Полуприцепы общего назначения 12 т | маш.-ч | 5.06
Материалы
22 | 101-0309 | Канаты пеньковые пропитанные | т | 0.000164
23 | 101-0324 | Кислород технический газообразный | м3 | 32.205
24 | 101-0797 | Катанка горячекатаная в мотках диаметром 6... | т | 4.92e-05
25 | 101-0797 | - Катанка горячекатаная в мотках диаметром 6.3-6.5 мм | т | 4.125e-05
26 | 101-0797 | - Катанка горячекатаная в мотках диаметром 6,3-6,5 мм | т | 7.95e-06
27 | 101-0806 | Проволока сварочная легированная диаметром 2 мм | т | 0.010727
28 | 101-1019 | Швеллеры ... | т | 0.0031821
29 | 101-1019 | - Швеллеры N 40, сталь марки Ст0 | т | 0.002668
30 | 101-1019 | - Швеллеры № 40, сталь марки Ст0 | т | 0.0005141
31 | 101-1515 | Электроды диаметром 4 мм Э46 | т | 0.01925
32 | 101-1518 | Электроды диаметром 4 мм Э50А | т | 0.040128
33 | 101-1519 | Электроды диаметром 4 мм Э55 | т | 0.8172
34 | 101-1537 | Электроды диаметром 8 мм Э42 | т | 0.00267
35 | 101-1602 | Ацетилен газообразный технический | м3 | 1.1915
36 | 101-1671 | Поковки простые строительные /скобы, закрепы, хомуты и т.п./ массой до 1,6 кг | кг | 4
37 | 101-1703 | Прокладки резиновые /пластина техническая прессованная/ | кг | 19.58
38 | 101-1714 | Болты строительные с гайками и шайбами | т | 0.012705
39 | 101-1805 | Гвозди строительные | т | 1.64e-05
40 | 101-1977 | Болты строительные с гайками и шайбами | кг | 112.95
41 | 101-9026 | Углекислый газ | т | 0.005185
42 | 102-0023 | Пиломатериалы хвойных пород. Бруски обрезные длиной 4-6... | м3 | 0.001689
43 | 102-0023 | - Пиломатериалы хвойных пород. Бруски обрезные длиной 4-6.5 м, шириной 75-150 мм, толщиной 40-75 мм I сорта | м3 | 0.001416
44 | 102-0023 | - Пиломатериалы хвойных пород. Бруски обрезные длиной 4-6,5 м, шириной 75-150 мм, толщиной 40-75 мм I сорта | м3 | 0.000273
45 | 105-0071 | Шпалы непропитанные для железных дорог 1 тип | шт | 4
46 | 113-0021 | Грунтовка ГФ-021 красно-коричневая | т | 0.0005083
47 | 113-0156 | Растворитель марки Р-4 | т | 0.000984
48 | 201-9180 | Подкладки металлические | кг | 173.28
49 | 300-9245 | Колпачки-заглушки 1" | шт | 26
50 | 411-0002 | Вода водопроводная | м3 | 40.701
51 | 500-9161 | Бобышки скошенные | шт | 26
52 | 500-9197 | Пробки П-М27х2 | шт | 26
53 | 537-0097 | Канат двойной свивки типа ТК оцинкованный из проволок марки В, маркировочная группа 1770 н/мм2, диаметром 5... | 10 м | 0.030666
54 | 537-0097 | - Канат двойной свивки типа ТК оцинкованный из проволок марки В, маркировочная группа 1770 н/мм2, диаметром 5.5 мм | 10 м | 0.02571
55 | 537-0097 | - Канат двойной свивки типа ТК оцинкованный из проволок марки В, маркировочная группа 1770 н/мм2, диаметром 5,5 мм | 10 м | 0.004956
56 | 542-0042 | Пропан-бутан, смесь техническая | кг | 6.3417
57 | СЦМ201-1110 | Стоимость опорных конструкций из ст.3 для крепления трубопроводов внутри зданий и сооружений, массой до 0,1 т | 1 т конструкций | 1.375
58 | СЦМ201-1113 | Стоимость опорных конструкций (опор,хомутов) из ст... | 1 т конструкций | 0.265
59 | СЦМ201-1113 | - Стоимость опорных конструкций (опор,хомутов) из стали 12Х18Н10Т для крепления трубопроводов внутри зданий и сооружений, массой до 0,1 т | 1 т конструкций | 0.257
60 | СЦМ201-1113 | - Стоимость опорных конструкций (опор,хомутов) из ст.3 для крепления трубопроводов внутри зданий и сооружений, массой до 0,1 т | 1 т конструкций | 0.008
61 | ФССЦ-103-0127 | Трубы стальные электросварные прямошовные со снятой фаской диаметром от 20 до 377 мм из стали марок БСт2кп-БСт4кп и БСт2пс-БСт4пс наружный диаметр 12 мм толщина стенки 1.6 мм | м | 5
62 | ФССЦ-103-0130 | Трубы стальные электросварные прямошовные со снятой фаской диаметром от 20 до 377 мм из стали марок БСт2кп-БСт4кп и БСт2пс-БСт4пс наружный диаметр 32 мм толщина стенки 2.0 мм | м | 16
63 | ФССЦ-103-0139 | Трубы стальные электросварные прямошовные со снятой фаской диаметром от 20 до 377 мм из стали марок БСт2кп-БСт4кп и БСт2пс-БСт4пс наружный диаметр 57 мм толщина стенки 3.5 мм | м | 36
64 | ФССЦ-103-0161 | Трубы стальные электросварные прямошовные со снятой фаской диаметром от 20 до 377 мм из стали марок БСт2кп-БСт4кп и БСт2пс-БСт4пс наружный диаметр 108 мм, толщина стенки 4 мм | м | 85
65 | ФССЦ-524-0015 | Трубы бесшовные холоднодеформированные из коррозионно-стойкой стали марки 12Х18Н10Т(8443) наружным диаметром 32 мм, толщиной стенки 2.0 мм | 10 м | 21
66 | ФССЦ-524-0028 | Трубы бесшовные холоднодеформированные из коррозионно-стойкой стали марки 12Х18Н10Т(8443) наружным диаметром 57 мм, толщиной стенки 3.5 мм | 10 м | 28
67 | ФССЦ-524-0035 | Трубы бесшовные холоднодеформированные из коррозионно-стойкой стали марки 12Х18Н10Т(8443) наружным диаметром 89 мм, толщиной стенки 4.0 мм | 10 м | 27
68 | ФССЦ-524-0048 | Трубы бесшовные холоднодеформированные из коррозионно-стойкой стали марки 12Х18Н10Т(8443) наружным диаметром 160 мм, толщиной стенки 4,5 мм | 10 м | 8.1
69 | ФССЦ-524-0053 | Трубы бесшовные холоднодеформированные из коррозионно-стойкой стали марки 12Х18Н10Т(8443) наружным диаметром 220 мм, толщиной стенки 4,5 мм | 10 м | 30.2
70 | ФССЦ-524-0059 | Трубы бесшовные холоднодеформированные из коррозионно-стойкой стали марки 12Х18Н10Т(8443) наружным диаметром 273 мм, толщиной стенки 6.0 мм | 10 м | 8
71 | ФССЦ-524-0062 | Трубы бесшовные холоднодеформированные из коррозионно-стойкой стали марки 12Х18Н10Т(8443) наружным диаметром 325 мм, толщиной стенки 10.0 мм | 10 м | 6.5
72 | ФССЦ-524-0063 прим. с коррек. по весу | Трубы бесшовные холоднодеформированные из коррозионно-стойкой стали марки 12Х18Н10Т(8443) наружным диаметром 426 мм, толщиной стенки 8.0 мм | 10 м | 10
73 | ФССЦ-534-0101 к=0,5 | Отводы с углом 45град. из стали марки 12Х18Н10Т на Ру менее или 10 МПа (100 кгс/см2) с радиусом кривизны R=1.5Ду, диаметром условного прохода 50 мм, наружным диаметром 57 мм, толщиной стенки 3,5 мм | шт. | 1
74 | ФССЦ-534-0105 | Отводы с углом 90град. из стали марки 12Х18Н10Т на Ру менее или 10 МПа (100 кгс/см2) с радиусом кривизны R=1.5Ду, диаметром условного прохода 80 мм, наружным диаметром 89 мм, толщиной стенки 4 мм | шт. | 78
75 | ФССЦ-534-0105 к=0,5 | Отводы с углом 45град. из стали марки 12Х18Н10Т на Ру менее или 10 МПа (100 кгс/см2) с радиусом кривизны R=1.5Ду, диаметром условного прохода 80 мм, наружным диаметром 89 мм, толщиной стенки 4 мм | шт. | 2
76 | ФССЦ-534-0106 к=0,5 | Отводы с углом 45град. из стали марки 12Х18Н10Т на Ру менее или 10 МПа (100 кгс/см2) с радиусом кривизны R=1.5Ду, диаметром условного прохода 100 мм, наружным диаметром 108 мм, толщиной стенки 4 мм | шт. | 2
77 | ФССЦ-534-0108 | Отводы с углом 90град. из стали марки 12Х18Н10Т на Ру менее или 10 МПа (100 кгс/см2) с радиусом кривизны R=1.5Ду, диаметром условного прохода 150 мм, наружным диаметром 159 мм, толщиной стенки 4,5 мм | шт. | 11
78 | ФССЦ-534-0108 к=0,5 | Отводы с углом 45град. из стали марки 12Х18Н10Т на Ру менее или 10 МПа (100 кгс/см2) с радиусом кривизны R=1.5Ду, диаметром условного прохода 150 мм, наружным диаметром 159 мм, толщиной стенки 4 мм | шт. | 2
79 | ФССЦ-534-0109 | Отводы с углом 90град. из стали марки 12Х18Н10Т на Ру менее или 10 МПа (100 кгс/см2) с радиусом кривизны R=1.5Ду, диаметром условного прохода 200 мм, наружным диаметром 219 мм, толщиной стенки 6 мм | шт. | 43
80 | ФССЦ-534-0109 к=0,7 | Отводы с углом 60град. из стали марки 12Х18Н10Т на Ру менее или 10 МПа (100 кгс/см2) с радиусом кривизны R=1.5Ду, диаметром условного прохода 200 мм, наружным диаметром 219 мм, толщиной стенки 6 мм | шт. | 1
81 | ФССЦ-534-0110 | Отводы с углом 90град. из стали марки 12Х18Н10Т на Ру менее или 10 МПа (100 кгс/см2) с радиусом кривизны R=1.5Ду, диаметром условного прохода 250 мм, наружным диаметром 273 мм, толщиной стенки 8 мм | шт. | 12
82 | ФССЦ-534-0110 к=0,5 | Отводы с углом 90град. из стали марки 12Х18Н10Т на Ру менее или 10 МПа (100 кгс/см2) с радиусом кривизны R=1.5Ду, диаметром условного прохода 250 мм, наружным диаметром 273 мм, толщиной стенки 8 мм | шт. | 9
83 | ФССЦ-534-0110 прим. с коррек. по весу | Отводы с углом ... | шт. | 8
84 | ФССЦ-534-0110 прим. с коррек. по весу | - Отводы с углом 45град. из стали марки 12Х18Н10Т на Ру менее или 10 МПа (100 кгс/см2) с радиусом кривизны R=1.5Ду, наружным диаметром 325 мм, толщиной стенки 10 мм, вес-28 кг | шт. | 2
85 | ФССЦ-534-0110 прим. с коррек. по весу | - Отводы с углом 90град. из стали марки 12Х18Н10Т на Ру менее или 10 МПа (100 кгс/см2) с радиусом кривизны R=1.5Ду, наружным диаметром 426 мм, толщиной стенки 10 мм, вес-78 кг | шт. | 6
86 | ФССЦ-534-0256 | Переходы концентрические на Ру до 16 МПа (160 кгс/см2) диаметром условного прохода 50х40 мм, наружным диаметром и толщиной стенки 57х4-32х2 мм из стали марки 12Х18Н10Т | шт. | 1
87 | ФССЦ-534-0290 | Переходы концентрические на Ру до 16 МПа (160 кгс/см2) диаметром условного прохода 150х100 мм, наружным диаметром и толщиной стенки 159х6-108х5 мм из стали марки 12Х18Н10Т | шт. | 1
88 | ФССЦ-534-0355 | Заглушки эллиптические на Ру до 10 МПа (100 кгс/см2) из стали 20, диаметром условного прохода 25 мм, наружным диаметром 32 мм, толщиной стенки 2.0 мм | шт. | 12
89 | ФССЦ-534-0361 | Заглушки эллиптические на Ру=10 МПа (100 кгс/см2) из стали 20, диаметром условного прохода 50 мм, наружным диаметром 57 мм, толщиной стенки 3.5 мм | шт. | 1
90 | ФССЦ-534-0367 | Заглушки эллиптические на Ру=10 МПа (100 кгс/см2) из стали 20, диаметром условного прохода 100 мм, наружным диаметром 108 мм, толщиной стенки 4.0 мм | шт. | 3
91 | ФССЦ-534-0374 | Заглушки эллиптические на Ру=10 МПа (100 кгс/см2) из стали 20, диаметром условного прохода 200 мм, наружным диаметром 219 мм, толщиной стенки 10.0 мм из стали марки 12Х18Н10Т | шт. | 3
92 | ФССЦ-534-0377 | Заглушки эллиптические на Ру=10 МПа (100 кгс/см2) из стали 20, диаметром условного прохода 300 мм, наружным диаметром 325 мм, толщиной стенки 10.0 мм из стали марки 12Х18Н10Т | шт. | 2
93 | ФССЦ-534-0383 | Заглушки эллиптические на Ру=10 МПа (100 кгс/см2), диаметром условного прохода 400 мм, наружным диаметром 426 мм, толщиной стенки 7.0 мм из стали 12Х18Н10Т | шт. | 2
94 | Цена Благовещенского арматурного на 2 кв.2008 г. без ндс | Клапан обратный поворотный с ответными фланцами и крепежом КОП 50-40нж т/ф 19нж53нж Д=50 мм, Р=4 МПа цена:(17290+4390)х1,03:3,93 | шт | 10
95 | Цена ЗАО "СтандартИммаш" г.Москва на 1 кв.2009 г. без ндс | Задвижка шиберная ножевая с ручным приводом VNА Д=150 мм, Р=10 бар из стали 12Х18Н10Т в комплекте с ответными фланцами цена:1461,88х43х1,03:4,39 | шт | 1
96 | Цена корпорации "Сплав-М" г.Великий Новгород на 2 кв.2008 г. без ндс | Клапан обратный проходной фланцевый с ответными фланцами и крепежом КПЛВ 494316.003-18 Д=25 мм, Р=2,5 МПа цена:21220х1,03:3,93 | шт | 6
97 | Цена ООО "Балтпромарматура" на 1 кв.2009 г. без ндс | Задвижка шланговая фланцевая с ответными фланцами и крепежом 33а26р ... | шт | 35
98 | Цена ООО "Балтпромарматура" на 1 кв.2009 г. без ндс | - Задвижка шланговая фланцевая с ответными фланцами и крепежом 33а26р БПА 98003-050 Д=50 мм, Р=1,0 МПа цена:5594х1,03:4,39 | шт | 9
99 | Цена ООО "Балтпромарматура" на 1 кв.2009 г. без ндс | - Задвижка шланговая фланцевая с ответными фланцами и крепежом 33а26р БПА 98003-080 Д=80 мм, Р=1,0 МПа цена:7901х1,03:4,39 | шт | 3
100 | Цена ООО "Балтпромарматура" на 1 кв.2009 г. без ндс | - Задвижка шланговая фланцевая с ответными фланцами и крепежом 33а26р "П" БПА 98003-080 Д=80 мм, Р=1,0 МПа цена:8300х1,03:4,39 | шт | 2
101 | Цена ООО "Балтпромарматура" на 1 кв.2009 г. без ндс | - Задвижка шланговая фланцевая с ответными фланцами и крепежом 33а26р БПА 98003-150 Д=150 мм, Р=1,0 МПа цена:22580х1,03:4,39 | шт | 1
102 | Цена ООО "Балтпромарматура" на 1 кв.2009 г. без ндс | - Задвижка шланговая фланцевая с ответными фланцами и крепежом 33а26р БПА 98003-200 Д=200 мм, Р=1,0 МПа цена:30103х1,03:4,39 | шт | 6
103 | Цена ООО "Балтпромарматура" на 1 кв.2009 г. без ндс | - Задвижка шланговая фланцевая с ответными фланцами и крепежом 33а26р "П" БПА 98003-200 Д=200 мм, Р=1,0 МПа цена:31700х1,03:4,39 | шт | 14
104 | Цена ООО "ПромАрм" г.Пенза на 1 кв.2009 г. с ндс | Клапан запорный проходной муфтовый т/ф 15нж6бк (У 22074) Д=6 мм, Р=2,5 МПа из стали 12Х18Н10Т цена:786:1,18х1,03:4,39 | шт | 20
105 | Цена ПП "Автоматика Инвест" г.Тула на 1 кв.2009 г. без ндс | Кран шаровой ... | шт | 46
106 | Цена ПП "Автоматика Инвест" г.Тула на 1 кв.2009 г. без ндс | - Кран шаровой запорный ручной с ответными фланцами и крепежом КШТВГ 16-50нж Д=50 мм, Р=1,6 МПа из стали 12Х18Н10Т цена:(6770+2890)х1,03:4,39 | шт | 15
107 | Цена ПП "Автоматика Инвест" г.Тула на 1 кв.2009 г. без ндс | - Кран шаровой регулирующий ручной с ответными фланцами и крепежом КШТВ-Р-16-50нж Д=50 мм, Р=1,6 МПа из стали 12Х18Н10Т цена:(8150+2890)х1,03:4,39 | шт | 1
108 | Цена ПП "Автоматика Инвест" г.Тула на 1 кв.2009 г. без ндс | - Кран шаровой регулирующий ручной с ответными фланцами и крепежом КШТВ-Р-16-25нж Д=25 мм, Р=1,6 МПа из стали 12Х18Н10Т цена:(3480+1660)х1,03:4,39 | шт | 30
Оборудование
109 | Цена ЗАО "СтандартИммаш" г.Москва на 1 кв.2009 г. без ндс, курс 1евро=43 руб. | Задвижка шиберная ножевая с пневматическим цилиндром двойного действия VNC Д=200 мм, Р=6 бар из стали 12Х18Н10Т в комплекте с ответными фланцами цена:2... | шт | 18
110 | Цена ЗАО "СтандартИммаш" г.Москва на 1 кв.2009 г. без ндс, курс 1евро=43 руб. | - Задвижка шиберная ножевая с пневматическим цилиндром двойного действия VNC Д=200 мм, Р=6 бар из стали 12Х18Н10Т в комплекте с ответными фланцами цена:2165,3х43:3,18 | шт | 12
111 | Цена ЗАО "СтандартИммаш" г.Москва на 1 кв.2009 г. без ндс, курс 1евро=43 руб. | - Задвижка шиберная ножевая с пневматическим цилиндром двойного действия VNC Д=200 мм, Р=6 бар из стали 12Х18Н10Т в комплекте с ответными фланцами цена:2246,1х43:3,18 | шт | 6
112 | Цена з-да изготовителя 1кв.2009 г без НДС | Кронштейн из стали 12Х18Н10Т, вес-15 кг цена: 400х15:3,18 | шт | 6
113 | Цена ОАО "Пензенский арматурный завод" на 4кв.2007г. без ндс | Клапан мембранный с электромагнитным приводом и ручным дублером 15Б818р5 Д=15 мм цена:2054:2,63 | шт | 14
114 | Цена фирмы "Grundfos" 4кв.2008г с НДС, курс 1 евро=40 руб. | Насос погружной Unilift AP50.B.50.15.3V, вес 10 кг цена: 808,1х40:1,18:2,94 | шт | 4
Удаленные и замененные ресурсы
Материалы
115 | 201-9002 | Конструкции стальные | т | 0.265
Неучтенные ресурсы
Материалы
116 | 201-9002 | Конструкции стальные | т | 1.375
117 | 999-0005-1 | Масса 1 м трубопровода | кг | 347.032
| Начальник отдела капитального строительства ОАО "Хиагда" |  |  |  |  | Ю.С. Загидулин
| Заместитель начальника ОКС |  |  |  |  | Е.П. Корниенко
| Инженер ОКС |  |  |  |  | Г.О. Мункуев
| Инженер ОКС |  |  |  |  | О.М. Уцина