## Локальная смета
СОГЛАСОВАНО: | [8 empty] | УТВЕРЖДАЮ:
Заместитель генерального директора ОАО «Хиагда» | [5 empty] | Генеральный директор ОАО «Хиагда»
по капитальному строительству | [5 empty] | ________________________________ Е.И. Гонтарь
____________________________ В.Г. Коломиец
" _____ " ________________ 2012 г. | [5 empty] | "______ " _______________2012 г.
Предприятие на Хиагдинском месторождении
(наименование стройки)
ЛОКАЛЬНЫЙ СМЕТНЫЙ РАСЧЕТ № ОБ-5 (альбом А-178-09)
на приобретение и монтаж оборудования газоочистки
(наименование работ и затрат, наименование объекта)
Основание: 2170-988427-ГТХ.С
|  | Сметная стоимость _______________________________________________________________________________________________ |  | ___________________________112,729 |  | тыс. руб.
|  | строительных работ _______________________________________________________________________________________________ |  | _______________________________________________________________________________________________2,264 |  | тыс. руб.
|  | монтажных работ _______________________________________________________________________________________________ |  | _______________________________________________________________________________________________70,777 |  | тыс. руб.
|  | оборудования _______________________________________________________________________________________________ |  | _______________________________________________________________________________________________39,688 |  | тыс. руб.
|  | Средства на оплату труда _______________________________________________________________________________________________ |  | ___________________________2,324 |  | тыс. руб.
|  | Сметная трудоемкость _______________________________________________________________________________________________ |  | _______________________________________________________________________________________________234,84 |  | чел.час
Составлен в ценах по состоянию на 01.01.2000 г.
№ пп | Обоснование | Наименование | Ед. изм. | Кол. | Стоимость единицы, руб. |  |  |  | Общая стоимость, руб.
[5 empty] | Всего | В том числе |  |  | Всего | В том числе
[6 empty] | Осн.З/п | Эк.Маш. | З/пМех |  | Осн.З/п | Эк.Маш. | З/пМех
1 | 2 | 3 | 4 | 5 | 6 | 7 | 8 | 9 | 10 | 11 | 12 | 13
Раздел 1. Оборудование и монтаж.
Примечание: индекс перевода цен на оборудование от 1 кв.2009г. к ценам на 01.01.2000г. К=3,18 Письмо Мин.регион.развития от 12.02.09. № 3652-СК/08 п.9
1 | Цена ООО "Вентоборудование" г.Москва 1кв.2009г. с НДС | Вентилятор радиальный ВР120-28-5,2К1 вес-131 кг цена:60298:1,18:3,18 КОЭФ. К ПОЗИЦИИ: 1 кв.2009 г. Цв. пром. ПЗ=ПЗ0/1,18/3,18-ПЗ0 | шт | 2 | 16069.18 |  |  |  | 32138
2 | ФЕРм07-03-001-02 | Вентилятор радиальный с электродвигателем на одной оси, масса, т, до: 0,1 | шт. | 2 | 160.4 | 92.72 | 26.61 | 1.08 | 321 | 185 | 53 | 2
|  | Накладные расходы от ФОТ Сметная прибыль от ФОТ Всего с НР и СП |  | 84% 60% |  |  |  |  | 157 112 590
3 | Цена ООО "Вентоборудование" г.Москва 1кв.2009г. с НДС | Виброизоляторы цена:140:1,18:3,18 КОЭФ. К ПОЗИЦИИ: 1 кв.2009 г. Цв. пром. ПЗ=ПЗ0/1,18/3,18-ПЗ0 | шт | 8 | 37.31 |  |  |  | 298
4 | Цена з-да изготов-ля на 1кв. 2009 г. без ндс | Скруббер тарельчатый Д=600 мм из стали 12Х18Н10Т, вес-200 кг цена: 400х200:3,18 КОЭФ. К ПОЗИЦИИ: 1 кв.2009 г. Цв. пром. ПЗ=ПЗ0*2/3,18-ПЗ0 | шт | 2 | 251.57 |  |  |  | 503
5 | ФЕРм37-01-002-03 к=1,5 на вес | Сосуды и аппараты без механизмов. Монтаж оборудования в помещении. Масса оборудования, т: 0,1 КОЭФ. К ПОЗИЦИИ: Новый коэффициент ПЗ=1,5 (ОЗП=1,5; ЭМ=1,5 к расх.; ЗПМ=1,5; МАТ=1,5 к расх.; ТЗ=1,5; ТЗМ=1,5) | шт. | 2 | 821.96 | 345.63 | 109.7 | 6.08 | 1644 | 691 | 219 | 12
|  | Накладные расходы от ФОТ Сметная прибыль от ФОТ Всего с НР и СП |  | 84% 60% |  |  |  |  | 591 422 2657
6 | Цена ООО "Вентоборудование" г.Москва 1кв.2009г. с НДС к=2,5 на марку стали | Заслонка воздушная взрывозащищенная с ручным приводом из стали 12Х18Н10Т Д=250мм типа АЗД 133.000-01 ТП серия 5.904-49 цена:1374,72х2,5:1,18:3,18 КОЭФ. К ПОЗИЦИИ: 1 кв.2009 г. Цв. пром. ПЗ=ПЗ0/1,18/3,18-ПЗ0 | шт | 2 | 915.89 |  |  |  | 1832
7 | ФЕР20-02-005-1 | Установка заслонок воздушных и клапанов воздушных КВР с ручным приводом, диаметром до 250 мм | 1 шт. | 2 | 263.03 | 10.94 | 1.59 | 0.11 | 526 | 22 | 3
|  | Накладные расходы от ФОТ Сметная прибыль от ФОТ Всего с НР и СП |  | 84% 60% |  |  |  |  | 18 13 557
8 | ФССЦ-300-0273 | Заслонки воздушные круглого сечения СТД с ручным управлением диаметром 250 мм | шт. | -2 | 235.76 |  |  |  | -472
9 | Цена ООО "Вентоборудование" г.Москва 1кв.2009г. с НДС к=2,5 на марку стали | Клапан обратный круглый общего назначения из стали 12Х18Н10Т Д=250мм типа КО ТП серия 5.904-41 цена:1728,81х2,5:1,18:3,18 КОЭФ. К ПОЗИЦИИ: 1 кв.2009 г. Цв. пром. ПЗ=ПЗ0/1,18/3,18-ПЗ0 | шт | 2 | 1151.8 |  |  |  | 2304
10 | ФЕРм12-12-001-14 | Арматура фланцевая с ручным приводом или без привода водопроводная на условное давление до 4 МПа. Диаметр условного прохода, мм: 250 | шт. | 2 | 410.7 | 91.2 | 275.22 | 26.46 | 821 | 182 | 550 | 53
|  | Накладные расходы от ФОТ Сметная прибыль от ФОТ Всего с НР и СП |  | 84% 60% |  |  |  |  | 197 141 1159
Раздел 2. Монтаж трубопроводов и арматуры.
11 | ФЕРм12-12-001-7 | Арматура фланцевая с ручным приводом или без привода водопроводная на условное давление до 4 МПа. Диаметр условного прохода, мм 50 | шт. | 2 | 83.56 | 33.57 | 46.54 | 4.59 | 167 | 67 | 93 | 9
|  | Накладные расходы от ФОТ Сметная прибыль от ФОТ Всего с НР и СП |  | 84% 60% |  |  |  |  | 64 46 277
12 | Ц12-43-1 | Воздуховоды из труб, изготовленных из листовой легированной стали Индексы ОЗП=12,16; ЭМ=38,35; ЗПМ=12,16; МАТ=27,84 | т | 0.602 | 851.54 | 483.97 | 213.61 | 31.98 | 513 | 291 | 129 | 19
|  | Накладные расходы от ФОТ Сметная прибыль от ФОТ Всего с НР и СП |  | 84% 60% |  |  |  |  | 260 186 959
13 | ФЕРм12-01-052-2 | Трубопроводы в помещениях или на открытых площадках в пределах цехов из труб легированных сталей, монтируемые из труб и готовых деталей, на условное давление не более 2,5 МПа. Диаметр трубопровода наружный, мм 57 | 100 м трубопроводов | 0.31 | 6410.13 | 1712.36 | 4626 | 330.18 | 1987 | 531 | 1434 | 102
|  | Накладные расходы от ФОТ Сметная прибыль от ФОТ Всего с НР и СП |  | 84% 60% |  |  |  |  | 532 380 2899
Раздел 3. Материалы, не учтенные в расценках на монтаж.
14 | ФССЦ-524-0027 | Трубы бесшовные холоднодеформированные из коррозионно-стойкой стали марки 12Х18Н10Т(8443) наружным диаметром 57 мм, толщиной стенки 2,8 мм | 10 м | 3.1 | 6166.04 |  |  |  | 19115
15 | ФССЦ-534-0268 | Переходы концентрические на Ру до 16 МПа (160 кгс/см2) диаметром условного прохода 80х50 мм, наружным диаметром и толщиной стенки 89х6-57х4 мм из стали 12Х18Н10Т КОЭФ. К ПОЗИЦИИ: коэффициент на марку стали К=4 МАТ=4 к расх. | шт. | 2 | 199.64 |  |  |  | 399
Раздел 4. Металлоконструкции.
16 | ФЕР09-03-039-1 | Монтаж и стоимость опорных конструкций для крепления трубопроводов внутри зданий и сооружений, массой до 0,1 т | 1 т конструкций | 0.215 | 9207.78 | 728.4 | 297.51 | 2.86 | 1980 | 157 | 64 | 1
|  | Накладные расходы от ФОТ Сметная прибыль от ФОТ Всего с НР и СП |  | 95% 85% |  |  |  |  | 150 134 2264
Раздел 5. Материалы, не учтенные ценником (по прайс-листам).
17 | Цена ПП "Автоматика Инвест" г.Тула на 1 кв.2009 г. без ндс трансп. 3 % | Кран шаровой запорный ручной с ответными фланцами и крепежом КШТВ-Р-16-50нж Д=50 мм, Р=1,6 МПа из стали 12Х18Н10Т цена:(4370+2890)х1,03:4,39 КОЭФ. К ПОЗИЦИИ: МАТ=МАТ0*1,03/4,39-МАТ0 | шт | 2 | 1703.37 |  |  |  | 3407
Воздуховоды круглого сечения из листовой стали марки 12Х18Н10Т толщ. 1 мм, Д=100мм (32 м); Д=250 мм (85 м).
18 | Цена ПК "ВЕНТ" на 1 кв.2009 г. с ндс трансп. 3 % | Стоимость прямых участков цена:2500:1,18х1,03:4,39 КОЭФ. К ПОЗИЦИИ: МАТ=МАТ0/1,18*1,03/4,39-МАТ0 | м2 | 69 | 497.09 |  |  |  | 34299
19 | Цена ПК "ВЕНТ" на 1 кв.2009 г. с ндс трансп. 3 % | Стоимость фасонных элементов цена:3100:1,18х1,03:4,39 КОЭФ. К ПОЗИЦИИ: МАТ=МАТ0/1,18*1,03/4,39-МАТ0 | м2 | 8 | 616.39 |  |  |  | 4931
Итого прямые затраты по смете в ценах 2001г. | [8 empty] | 106713 | 2126 | 2545 | 198
Итого прямые затраты по смете с учетом коэффициентов к итогам | [8 empty] | 109326 | 2126 | 2545 | 198
Накладные расходы | [8 empty] | 1969
Сметная прибыль | [8 empty] | 1434
Итоги по смете:
Итого Строительные работы | [8 empty] | 2264
Итого Монтажные работы | [8 empty] | 70777
Итого Оборудование | [8 empty] | 39688
Итого | [8 empty] | 112729
В том числе:
Материалы | [8 empty] | 64967
Машины и механизмы | [8 empty] | 2545
ФОТ | [8 empty] | 2324
Оборудование | [8 empty] | 39688
Накладные расходы | [8 empty] | 1969
Сметная прибыль | [8 empty] | 1434
ВСЕГО по смете | [8 empty] | 112729
| Начальник отдела капитального строительства ОАО "Хиагда" |  |  |  |  | Ю.С. Загидулин
| Заместитель начальника ОКС |  |  |  |  | Е.П. Корниенко
| Инженер ОКС |  |  |  |  | Г.О. Мункуев
| Инженер ОКС |  |  |  |  | О.М. Уцина
ПОТРЕБНОЕ КОЛИЧЕСТВО РЕСУРСОВ:
№ п.п | Код ресурса | Наименование | Ед. изм. | Кол-во
Ресурсы подрядчика
Трудозатраты
1 | 1 | Затраты труда рабочих | чел.час | 38.53
2 | 1-3-4 | Затраты труда рабочих (ср 3,4) | чел.час | 2.44
3 | 1-3-5 | Затраты труда рабочих (ср 3,5) | чел.час | 17.25
4 | 1-3-6 | Затраты труда рабочих (ср 3,6) | чел.час | 95.5
5 | 1-4-0 | Затраты труда рабочих (ср 4)... | чел.час | 81.12
6 | 1-4-0 | - Затраты труда рабочих (ср 4) | чел.час | 18.96
7 | 1-4-0 | - Затраты труда рабочих (ср 4) | чел.час | 62.16
8 | 2 | Затраты труда машинистов | чел.час | 16.2
Машины и механизмы
9 | 020811 | Краны мостовые электрические при работе на монтаже технологического оборудования общего назначения 10 т | маш.-ч | 0.54
10 | 021102 | Краны на автомобильном ходу при работе на монтаже технологического оборудования 10 т | маш.-ч | 4.44
11 | 030404 | Лебедки электрические, тяговым усилием до 31,39 (3,2) кН (т) | маш.-ч | 0.63
12 | 031894 | Тали электрические общего назначения, грузоподъемность 3,2 т | маш.-ч | 3.24
13 | 040502 | Установки для сварки ручной дуговой (постоянного тока) | маш.-ч | 9.15
14 | 040504 | Аппараты для газовой сварки и резки | маш.-ч | 0.54
15 | 150102 | Агрегаты наполнительно-опрессовочные до 300 м3/ч | маш./час | 1.55
16 | 21102 | Краны на автомобильном ходу при работе на монтаже технологического оборудования 10 т | м-час | 6.93
17 | 21141 | Краны на автомобильном ходу при работе на других видах строительства (кроме магистральных трубопроводов) 10 т | маш./час | 0.02
18 | 30305 | Лебедки ручные и рычажные, тяговым усилием 31,39 (3,2) кН (т) | маш./час | 0.54
19 | 30404 | Лебедки электрические, тяговым усилием до 31,39 (3,2) кН (т) | маш./час | 0.92
20 | 330301 | Машины шлифовальные электрические | маш.-ч | 13.44
21 | 400001 | Автомобили бортовые грузоподъемностью до 5 т | маш.-ч | 0.68
22 | 400101 | Тягачи седельные 12 т | маш./час | 0.01
23 | 400111 | Полуприцепы общего назначения 12 т | маш./час | 0.01
24 | 40502 | Установки для сварки ручной дуговой (постоянного тока) | маш./час | 14.87
25 | 40504 | Аппараты для газовой сварки и резки | маш./час | 0.5
26 | 41000 | Преобразователи сварочные с номинальным сварочным током 315-500 А | маш./час | 4.07
27 | 41400 | Печи электрические для сушки сварочных материалов с регулированием температуры в пределах 80-500 гр. С | маш./час | 0.26
Материалы
28 | 101-0309 | Канаты пеньковые пропитанные | т | 2.15e-05
29 | 101-0324 | Кислород технический газообразный | м3 | 4.7393
30 | 101-0797 | Катанка горячекатаная в мотках диаметром 6.3-6.5 мм | т | 6.45e-06
31 | 101-1019 | Швеллеры N 40, сталь марки Ст0 | т | 0.0004171
32 | 101-1515 | Электроды диаметром 4 мм Э46 | т | 0.00301
33 | 101-1518 | Электроды диаметром 4 мм Э50А | т | 0.01056
34 | 101-1519 | Электроды диаметром 4 мм Э55 | т | 0.001705
35 | 101-1703 | Прокладки резиновые /пластина техническая прессованная/ | кг | 2.3
36 | 101-1714 | Болты строительные с гайками и шайбами | т | 0.001475
37 | 101-1805 | Гвозди строительные | т | 2.15e-06
38 | 101-1977 | Болты строительные с гайками и шайбами | кг | 7.34
39 | 102-0023 | Пиломатериалы хвойных пород. Бруски обрезные длиной 4-6.5 м, шириной 75-150 мм, толщиной 40-75 мм I сорта | м3 | 0.0002215
40 | 113-0021 | Грунтовка ГФ-021 красно-коричневая | т | 6.665e-05
41 | 113-0156 | Растворитель марки Р-4 | т | 0.000129
42 | 201-9180 | Подкладки металлические... | кг | 55.6
43 | 201-9180 | - Подкладки металлические | кг | 10
44 | 201-9180 | - Подкладки металлические | кг | 45.6
45 | 411-0002 | Вода водопроводная | м3 | 0.0775
46 | 411-0041 | Электроэнергия | квт-ч | 3.8
47 | 537-0097 | Канат двойной свивки типа ТК оцинкованный из проволок марки В, маркировочная группа 1770 н/мм2, диаметром 5.5 мм | 10м | 0.00402
48 | 542-0042 | Пропан-бутан, смесь техническая | кг | 0.8469
49 | 999-0005-1 | Масса 1 м трубопровода | кг | 0.93
50 | ФССЦ-300-0273 | Заслонки воздушные круглого сечения СТД с ручным управлением диаметром 250 мм | шт. | -2
51 | ФССЦ-524-0027 | Трубы бесшовные холоднодеформированные из коррозионно-стойкой стали марки 12Х18Н10Т(8443) наружным диаметром 57 мм, толщиной стенки 2,8 мм | 10 м | 3.1
52 | ФССЦ-534-0268 | Переходы концентрические на Ру до 16 МПа (160 кгс/см2) диаметром условного прохода 80х50 мм, наружным диаметром и толщиной стенки 89х6-57х4 мм из стали 12Х18Н10Т | шт. | 2
53 | Цена ПК "ВЕНТ" на 1 кв.2009 г. с ндс | Стоимость ... | м2 | 77
54 | Цена ПК "ВЕНТ" на 1 кв.2009 г. с ндс | - Стоимость прямых участков цена:2500:1,18х1,03:4,39 | м2 | 69
55 | Цена ПК "ВЕНТ" на 1 кв.2009 г. с ндс | - Стоимость фасонных элементов цена:3100:1,18х1,03:4,39 | м2 | 8
56 | Цена ПП "Автоматика Инвест" г.Тула на 1 кв.2009 г. без ндс | Кран шаровой запорный ручной с ответными фланцами и крепежом КШТВ-Р-16-50нж Д=50 мм, Р=1,6 МПа из стали 12Х18Н10Т цена:(4370+2890)х1,03:4,39 | шт | 2
Оборудование
57 | Цена з-да изготов-ля на 1кв. 2009 г. без ндс | Скруббер тарельчатый Д=600 мм из стали 12Х18Н10Т, вес-200 кг цена: 400х200:3,18 | шт | 2
58 | Цена ООО "Вентоборудование" г.Москва 1кв.2009г. с НДС | В... | шт | 10
59 | Цена ООО "Вентоборудование" г.Москва 1кв.2009г. с НДС | - Вентилятор радиальный ВР120-28-5,2К1 вес-131 кг цена:60298:1,18:3,18 | шт | 2
60 | Цена ООО "Вентоборудование" г.Москва 1кв.2009г. с НДС | - Виброизоляторы цена:140:1,18:3,18 | шт | 8
61 | Цена ООО "Вентоборудование" г.Москва 1кв.2009г. с НДС к=2,5 на марку стали | ... | шт | 4
62 | Цена ООО "Вентоборудование" г.Москва 1кв.2009г. с НДС к=2,5 на марку стали | - Заслонка воздушная взрывозащищенная с ручным приводом из стали 12Х18Н10Т Д=250мм типа АЗД 133.000-01 ТП серия 5.904-49 цена:1374,72х2,5:1,18:3,18 | шт | 2
63 | Цена ООО "Вентоборудование" г.Москва 1кв.2009г. с НДС к=2,5 на марку стали | - Клапан обратный круглый общего назначения из стали 12Х18Н10Т Д=250мм типа КО ТП серия 5.904-41 цена:1728,81х2,5:1,18:3,18 | шт | 2
Удаленные и замененные ресурсы
Материалы
64 | 201-9002 | Конструкции стальные | т | 0.215
65 | 300-9130 | Заслонки унифицированные или клапаны | шт | 2
| Начальник отдела капитального строительства ОАО "Хиагда" |  |  |  |  | Ю.С. Загидулин
| Заместитель начальника ОКС |  |  |  |  | Е.П. Корниенко
| Инженер ОКС |  |  |  |  | Г.О. Мункуев
| Инженер ОКС |  |  |  |  | О.М. Уцина