## ЛСР 17 граф
СП "Горняк"
(наименование стройки)
ЛОКАЛЬНЫЙ СМЕТНЫЙ РАСЧЕТ № 289-14
(локальная смета)
|  | на | Административно-лечебный корпус. Спальные корпуса №1, №2. Столовая. Ремонтные работы
(наименование работ и затрат, наименование объекта)
Основание: Дефектная ведомость №6 от 20.01.2014 г.
|  |  | Сметная стоимость строительных работ _______________________________________________________________________________________________ | [5 empty] | ___________________________2925143,3 |  | руб.
|  |  | Средства на оплату труда _______________________________________________________________________________________________ | [5 empty] | ___________________________462084 |  | руб.
|  |  | Сметная трудоемкость _______________________________________________________________________________________________ | [5 empty] | _______________________________________________________________________________________________2943,03 |  | чел.час
Составлен(а) в текущих (прогнозных) ценах по состоянию на 3 кв-л 2014 г.
№ пп | Обосно- вание | Наименование | Ед. изм. | Кол. | Стоимость единицы, руб. |  |  |  | Общая стоимость, руб. |  |  |  | Т/з осн. раб.на ед. | Т/з осн. раб. Всего | Т/з мех. на ед. | Т/з мех. Всего
[5 empty] | Всего | В том числе |  |  | Всего | В том числе
[6 empty] | Осн.З/п | Эк.Маш | З/пМех |  | Осн.З/п | Эк.Маш | З/пМех
1 | 2 | 3 | 4 | 5 | 6 | 7 | 8 | 9 | 10 | 11 | 12 | 13 | 14 | 15 | 16 | 17
Раздел 1. Ремонтные работы
Усиление железобетонных надколонников - 4 здания
1 | ТЕР46-01-012-01 | Усиление железобетонных надколонников ИНДЕКС К ПОЗИЦИИ(справочно): 3-2014 Индекс 3 кв-ла 2014 г. II территориальная зона по Забайкальскому краю ОЗП=19,56; ЭМ=5,11; ЗПМ=19,56; МАТ=5,35 НР (20341 руб.): 84%=110%*(0.9*0.85) от ФОТ СП 0%=70%*(0.85*0.8) * 0 от ФОТ | т | 1,524896 (876,408+257,666+80,64+310,182)/1000 | 13035.71 | 808.42 | 456.19 | 3.55 | 19878 | 1233 | 696 | 5 | 92.18 | 140.56 | 0.57 | 0.87
Бетонирование надколонников в дереянной опалубке
2 | ТЕР06-01-026-01 | Бетоннирование надколонников в деревянной опалубке высотой до 4 м, периметром до 2 м ИНДЕКС К ПОЗИЦИИ(справочно): 3-2014 Индекс 3 кв-ла 2014 г. II территориальная зона по Забайкальскому краю ОЗП=19,56; ЭМ=5,11; ЗПМ=19,56; МАТ=5,35 НР (3474 руб.): 80%=105%*(0.9*0.85) от ФОТ СП 0%=65%*(0.85*0.8) * 0 от ФОТ | 100м3 | 0,01519 1,519/100 | 72180.02 | 11500.75 | 8698.97 | 1121.69 | 1096 | 175 | 132 | 17 | 1463.2 | 22.23 | 92.05 | 1.4
Фронтонная доска - 4 здания
3 | ТЕР10-01-010-01 | Установка элементов каркаса из бруса 50х100 для крепления "металлосайдинга" к ж/б карнизу ИНДЕКС К ПОЗИЦИИ(справочно): 3-2014 Индекс 3 кв-ла 2014 г. II территориальная зона по Забайкальскому краю ОЗП=19,56; ЭМ=5,11; ЗПМ=19,56; МАТ=5,35 НР (7130 руб.): 90%=118%*(0.9*0.85) от ФОТ СП 0%=63%*(0.85*0.8) * 0 от ФОТ | м3 | 2.08 | 1750.38 | 169.43 | 30.09 |  | 3641 | 352 | 63 |  | 22.5 | 46.8 | 0.36 | 0.75
Обшивка карниза - 4 здания
4 | ТЕР10-01-010-01 | Установка элементов каркаса по периметру фронтона из бруса ИНДЕКС К ПОЗИЦИИ(справочно): 3-2014 Индекс 3 кв-ла 2014 г. II территориальная зона по Забайкальскому краю ОЗП=19,56; ЭМ=5,11; ЗПМ=19,56; МАТ=5,35 НР (5263 руб.): 90%=118%*(0.9*0.85) от ФОТ СП 0%=63%*(0.85*0.8) * 0 от ФОТ | м3 | 1.534 | 1750.38 | 169.43 | 30.09 |  | 2685 | 260 | 46 |  | 22.5 | 34.52 | 0.36 | 0.55
5 | ФЕР15-01-062-02 прим. | Подшивка карниза в горизонтальном исполнении по металлическому каркасу (с его устройством): металлосайдингом без пароизоляционного слоя ИНДЕКС К ПОЗИЦИИ(справочно): 3-2014 Индекс 3 кв-ла 2014 г. II территориальная зона по Забайкальскому краю ОЗП=19,56; ЭМ=5,11; ЗПМ=19,56; МАТ=5,35 НР (37962 руб.): 80%=105%*(0.9*0.85) от ФОТ СП 0%=55%*(0.85*0.8) * 0 от ФОТ | 100 м2 поверхности облицовки | 2,39424 239,424/100 | 32763.94 | 877.34 | 200.17 | 3.53 | 78445 | 2101 | 479 | 8 | 106.19 | 254.24 | 0.29 | 0.69
6 | ФЕР15-01-062-02 | Наружная облицовка поверхности карниза в горизонтальном исполнении по металлическому каркасу (с его устройством): металлосайдингом без пароизоляционного слоя ИНДЕКС К ПОЗИЦИИ(справочно): 3-2014 Индекс 3 кв-ла 2014 г. II территориальная зона по Забайкальскому краю ОЗП=19,56; ЭМ=5,11; ЗПМ=19,56; МАТ=5,35 НР (20765 руб.): 80%=105%*(0.9*0.85) от ФОТ СП 0%=55%*(0.85*0.8) * 0 от ФОТ | 100 м2 поверхности облицовки | 1,31 131/100 | 32763.94 | 877.34 | 200.17 | 3.53 | 42921 | 1149 | 262 | 5 | 106.19 | 139.11 | 0.29 | 0.38
Раздел 2. Ремонт кровли
7 | ТЕРр58-17-01 | Разборка покрытий кровель: из рулонных материалов ИНДЕКС К ПОЗИЦИИ(справочно): 3-2014 Индекс 3 кв-ла 2014 г. II территориальная зона по Забайкальскому краю ОЗП=19,56; ЭМ=5,11; ЗПМ=19,56; МАТ=5,35 НР (195 руб.): 71%=83%*0.85 от ФОТ СП 0%=65%*0.8 * 0 от ФОТ | 100м2 | 0,1096 10,96/100 | 123.29 | 121.85 | 1.44 |  | 14 | 14 |  |  | 17.41 | 1.91
8 | ТЕР12-01-017-01 | Разборка выравнивающих стяжек цементно-песчаных толщиной 15 мм ИНДЕКС К ПОЗИЦИИ(справочно): 3-2014 Индекс 3 кв-ла 2014 г. II территориальная зона по Забайкальскому краю ОЗП=19,56; ЭМ=5,11; ЗПМ=19,56; МАТ=5,35 НР (414 руб.): 92%=120%*(0.9*0.85) от ФОТ СП 0%=65%*(0.85*0.8) * 0 от ФОТ | 100м2 | 0,1096 10,96/100 | 349.14 | 152.43 | 196.71 | 16.44 | 38 | 17 | 21 | 2 | 21.776 | 2.39 | 1.552 | 0.17
9 | ТЕР12-01-014-01 | Разборка утепления покрытий из легкого (ячеистого) бетона ИНДЕКС К ПОЗИЦИИ(справочно): 3-2014 Индекс 3 кв-ла 2014 г. II территориальная зона по Забайкальскому краю ОЗП=19,56; ЭМ=5,11; ЗПМ=19,56; МАТ=5,35 НР (1115 руб.): 92%=120%*(0.9*0.85) от ФОТ СП 0%=65%*(0.85*0.8) * 0 от ФОТ | м3 | 2.16 | 45.49 | 22.79 | 22.7 | 2.46 | 98 | 49 | 49 | 5 | 3.256 | 7.03 | 0.232 | 0.5
10 | ТЕР12-01-014-01 | Утепление покрытий легким (ячеистым) бетоном ИНДЕКС К ПОЗИЦИИ(справочно): 3-2014 Индекс 3 кв-ла 2014 г. II территориальная зона по Забайкальскому краю ОЗП=19,56; ЭМ=5,11; ЗПМ=19,56; МАТ=5,35 НР (1440 руб.): 92%=120%*(0.9*0.85) от ФОТ СП 0%=65%*(0.85*0.8) * 0 от ФОТ | м3 | 2.16 | 771.04 | 28.49 | 28.37 | 3.07 | 1665 | 62 | 61 | 7 | 4.07 | 8.79 | 0.29 | 0.63
11 | ТЕРр58-16-03 | Ремонт цементной стяжки площадью заделки до: 1,0 м2 ИНДЕКС К ПОЗИЦИИ(справочно): 3-2014 Индекс 3 кв-ла 2014 г. II территориальная зона по Забайкальскому краю ОЗП=19,56; ЭМ=5,11; ЗПМ=19,56; МАТ=5,35 НР (2333 руб.): 71%=83%*0.85 от ФОТ СП 0%=65%*0.8 * 0 от ФОТ | 100мест | 0,16 16/100 | 2117.89 | 1034.79 | 167.87 | 13.05 | 339 | 166 | 27 | 2 | 129.9 | 20.78 | 1.38 | 0.22
12 | ТЕРр58-07-02 | Ремонт отдельными местами рулонного покрытия с промазкой битумными составами: с заменой 2 слоев ИНДЕКС К ПОЗИЦИИ(справочно): 3-2014 Индекс 3 кв-ла 2014 г. II территориальная зона по Забайкальскому краю ОЗП=19,56; ЭМ=5,11; ЗПМ=19,56; МАТ=5,35 НР (9402 руб.): 71%=83%*0.85 от ФОТ СП 0%=65%*0.8 * 0 от ФОТ | 100м2 | 1,9592 195,92/100 | 4783.34 | 338.4 | 74.55 | 7.03 | 9372 | 663 | 146 | 14 | 43.04 | 84.32 | 0.45 | 0.88
Раздел 3. Отмостка - 4 здания
13 | ТЕР06-01-001-01 | Устройство бетонной подготовки по готовому подстилающему слою ИНДЕКС К ПОЗИЦИИ(справочно): 3-2014 Индекс 3 кв-ла 2014 г. II территориальная зона по Забайкальскому краю ОЗП=19,56; ЭМ=5,11; ЗПМ=19,56; МАТ=5,35 НР (7464 руб.): 80%=105%*(0.9*0.85) от ФОТ СП 0%=65%*(0.85*0.8) * 0 от ФОТ | 100м3 | 0,2749 27,49/100 | 49658.69 | 1260 | 1708.18 | 228.42 | 13651 | 346 | 470 | 63 | 180 | 49.48 | 18 | 4.95
Раздел 4. Цоколь - 4 здания
14 | ФЕР15-01-062-02 | Наружная облицовка поверхности цоколя в горизонтальном исполнении по металлическому каркасу (с его устройством): металлосайдингом без пароизоляционного слоя ИНДЕКС К ПОЗИЦИИ(справочно): 3-2014 Индекс 3 кв-ла 2014 г. II территориальная зона по Забайкальскому краю ОЗП=19,56; ЭМ=5,11; ЗПМ=19,56; МАТ=5,35 НР (41842 руб.): 80%=105%*(0.9*0.85) от ФОТ СП 0%=55%*(0.85*0.8) * 0 от ФОТ | 100 м2 поверхности облицовки | 2,64 264/100 | 32763.94 | 877.34 | 200.17 | 3.53 | 86497 | 2316 | 528 | 9 | 106.19 | 280.34 | 0.29 | 0.77
Раздел 5. Замена плитки - Спальный корпус №2
15 | ТЕРр68-20-01 | Разборка тротуаров и дорожек из плит с их отноской и укладкой в штабель ИНДЕКС К ПОЗИЦИИ(справочно): 3-2014 Индекс 3 кв-ла 2014 г. II территориальная зона по Забайкальскому краю ОЗП=19,56; ЭМ=5,11; ЗПМ=19,56; МАТ=5,35 НР (499 руб.): 88%=104%*0.85 от ФОТ СП 0%=60%*0.8 * 0 от ФОТ | 100м2 | 0,2275 22,75/100 | 127.66 | 127.66 |  |  | 29 | 29 |  |  | 18.68 | 4.25
16 | ТЕРр68-12-05 | Разборка бетонных участков тротуара ИНДЕКС К ПОЗИЦИИ(справочно): 3-2014 Индекс 3 кв-ла 2014 г. II территориальная зона по Забайкальскому краю ОЗП=19,56; ЭМ=5,11; ЗПМ=19,56; МАТ=5,35 НР (18 руб.): 88%=104%*0.85 от ФОТ СП 0%=60%*0.8 * 0 от ФОТ | 100м3 | 0,00115 0,115/100 | 2745.42 | 564.73 | 2180.69 | 217.66 | 3 | 1 | 2 |  | 77.72 | 0.09 | 16.85 | 0.02
17 | ТЕРр68-14-02 | Разборка бортовых камней: на щебеночном основании ИНДЕКС К ПОЗИЦИИ(справочно): 3-2014 Индекс 3 кв-ла 2014 г. II территориальная зона по Забайкальскому краю ОЗП=19,56; ЭМ=5,11; ЗПМ=19,56; МАТ=5,35 НР (689 руб.): 88%=104%*0.85 от ФОТ СП 0%=60%*0.8 * 0 от ФОТ | 100м | 0,09 9/100 | 1297.21 | 393.34 | 903.87 | 60.54 | 117 | 35 | 82 | 5 | 52.63 | 4.74 | 6.4 | 0.58
18 | ТЕР01-02-027-05 | Планировка площадей ручным способом, группа грунтов 2 ИНДЕКС К ПОЗИЦИИ(справочно): 3-2014 Индекс 3 кв-ла 2014 г. II территориальная зона по Забайкальскому краю ОЗП=19,56; ЭМ=5,11; ЗПМ=19,56; МАТ=5,35 НР (107 руб.): 61%=80%*(0.9*0.85) от ФОТ СП 0%=45%*(0.85*0.8) * 0 от ФОТ | 1000м2 | 0,0087 8,7/1000 | 943.41 | 943.41 |  |  | 8 | 8 |  |  | 123 | 1.07
19 | ТЕР27-04-001-02 | Устройство подстилающих и выравнивающих слоев оснований из песчано-гравийной смеси, дресвы ИНДЕКС К ПОЗИЦИИ(справочно): 3-2014 Индекс 3 кв-ла 2014 г. II территориальная зона по Забайкальскому краю ОЗП=19,56; ЭМ=5,11; ЗПМ=19,56; МАТ=5,35 НР (142 руб.): 121%=142%*0.85 от ФОТ СП 0%=95%*(0.85*0.8) * 0 от ФОТ | 100м3 | 0,0191 1,91/100 | 3036.58 | 113.18 | 2890.08 | 176.72 | 58 | 2 | 55 | 3 | 15.72 | 0.3 | 14.81 | 0.28
20 | СЦМ-408-0200 | Смесь песчано-гравийная природная ИНДЕКС К ПОЗИЦИИ(справочно): 3-2014 Индекс 3 кв-ла 2014 г. II территориальная зона по Забайкальскому краю ОЗП=19,56; ЭМ=5,11; ЗПМ=19,56; МАТ=5,35 | м3 | 2,3684 1,91*1,24 | 135.87 |  |  |  | 322
21 | ТЕР27-07-003-02 | Устройство бетонных плитных тротуаров с заполнением швов песком ИНДЕКС К ПОЗИЦИИ(справочно): 3-2014 Индекс 3 кв-ла 2014 г. II территориальная зона по Забайкальскому краю ОЗП=19,56; ЭМ=5,11; ЗПМ=19,56; МАТ=5,35 НР (1302 руб.): 121%=142%*0.85 от ФОТ СП 0%=95%*(0.85*0.8) * 0 от ФОТ | 100м2 | 0,1525 15,25/100 | 12073.6 | 311.22 | 436.61 | 5.3 | 1841 | 47 | 67 | 1 | 42.4 | 6.47 | 0.98 | 0.15
22 | ТЕР11-01-002-09 | Устройство бетонных тротуаров толщиной 150мм ИНДЕКС К ПОЗИЦИИ(справочно): 3-2014 Индекс 3 кв-ла 2014 г. II территориальная зона по Забайкальскому краю ОЗП=19,56; ЭМ=5,11; ЗПМ=19,56; МАТ=5,35 НР (368 руб.): 94%=123%*(0.9*0.85) от ФОТ СП 0%=75%*(0.85*0.8) * 0 от ФОТ | м3 | 1.3 | 547.74 | 13.21 | 0.25 |  | 712 | 17 |  |  | 1.8 | 2.34
23 | ТЕР27-02-010-01 | Установка бортовых камней бетонных при цементобетонных покрытиях ИНДЕКС К ПОЗИЦИИ(справочно): 3-2014 Индекс 3 кв-ла 2014 г. II территориальная зона по Забайкальскому краю ОЗП=19,56; ЭМ=5,11; ЗПМ=19,56; МАТ=5,35 НР (2698 руб.): 121%=142%*0.85 от ФОТ СП 0%=95%*(0.85*0.8) * 0 от ФОТ | 100м | 0,17 17/100 | 2786.87 | 578.21 | 87.42 | 8.63 | 474 | 98 | 15 | 1 | 76.08 | 12.93 | 0.72 | 0.12
24 | ЧСИ 1-2013 п. 10855 | Камень бортовой БР100.20.8 (0,0160м3) ИНДЕКС К ПОЗИЦИИ(справочно): 3-2014 Индекс 3 кв-ла 2014 г. II территориальная зона по Забайкальскому краю ОЗП=19,56; ЭМ=5,11; ЗПМ=19,56; МАТ=5,35 | м3 | 0.272 | 2417.23 |  |  |  | 657
25 | 311-01-148-01 | Мусор строительный с погрузкой экскаваторами емкостью ковша погрузка ИНДЕКС К ПОЗИЦИИ(справочно): 3-2014 Индекс 3 кв-ла 2014 г. II территориальная зона по Забайкальскому краю ОЗП=19,56; ЭМ=5,11; ЗПМ=19,56; МАТ=5,35 НР (233 руб.): 85%=100%*0.85 от ФОТ СП 0%=60%*0.8 * 0 от ФОТ | тонна | 4.25 | 3.36 | 3.36 | 0.3 |  | 14 | 14 |  |  |  |  | 0.024 | 0.1
26 | 310-3015-1 | Перевозка грузов автомобилями-самосвалами грузоподъемностью 10 т работающих вне карьера: расстояние перевозки 15 км; нормативное время пробега 1,264 час; класс груза 1 ИНДЕКС К ПОЗИЦИИ(справочно): 3-2014 Индекс 3 кв-ла 2014 г. II территориальная зона по Забайкальскому краю ОЗП=19,56; ЭМ=5,11; ЗПМ=19,56; МАТ=5,35 НР 0%=0%*0.85 от ФОТ СП 0%=0%*0.8 * 0 от ФОТ | 1 т | 4.25 | 21.9 |  | 21.9 |  | 93 |  | 93
Раздел 6. Столовая. Обеденный зал. Вентиляция.
27 | ТЕР20-03-002-02 | Установка вентиляторов осевых массой до 0,05 т 62,29 = 2 392,82 - 1 x 2 330,53 ИНДЕКС К ПОЗИЦИИ(справочно): 3-2014 Индекс 3 кв-ла 2014 г. II территориальная зона по Забайкальскому краю ОЗП=19,56; ЭМ=5,11; ЗПМ=19,56; МАТ=5,35 НР (2051 руб.): 98%=128%*(0.9*0.85) от ФОТ СП 0%=83%*(0.85*0.8) * 0 от ФОТ | шт | 2 | 62.29 | 46.74 | 13.12 | 0.13 | 125 | 93 | 26 |  | 5.41 | 10.82 | 0.11 | 0.22
28 | Прайс ООО "Вент-Технология" 2 кв-л 2013 г. | Вентилятор канальный прямоугольный ВКП 50-30-4Е ИНДЕКС К ПОЗИЦИИ(справочно): 3-2014 Индекс 3 кв-ла 2014 г. II территориальная зона по Забайкальскому краю ОЗП=19,56; ЭМ=5,11; ЗПМ=19,56; МАТ=5,35 | шт | 2 | 2234.59 |  |  |  | 4469
29 | ТЕР20-02-015-10 | Установка шумоглушителей вентиляционных трубчатых типа ГТП 2-5, сечением 500х300 мм ИНДЕКС К ПОЗИЦИИ(справочно): 3-2014 Индекс 3 кв-ла 2014 г. II территориальная зона по Забайкальскому краю ОЗП=19,56; ЭМ=5,11; ЗПМ=19,56; МАТ=5,35 НР (632 руб.): 98%=128%*(0.9*0.85) от ФОТ СП 0%=83%*(0.85*0.8) * 0 от ФОТ | шт. | 2 | 621.69 | 14.51 | 3.09 |  | 1243 | 29 | 6 |  | 1.82 | 3.64 | 0.02 | 0.04
30 | СЦМ-300-9240 | Крепления ИНДЕКС К ПОЗИЦИИ(справочно): 3-2014 Индекс 3 кв-ла 2014 г. II территориальная зона по Забайкальскому краю ОЗП=19,56; ЭМ=5,11; ЗПМ=19,56; МАТ=5,35 | кг | 10 | 11.19 |  |  |  | 112
31 | ТЕР20-02-018-01 | Установка вставок гибких к вентиляторам ИНДЕКС К ПОЗИЦИИ(справочно): 3-2014 Индекс 3 кв-ла 2014 г. II территориальная зона по Забайкальскому краю ОЗП=19,56; ЭМ=5,11; ЗПМ=19,56; МАТ=5,35 НР (786 руб.): 98%=128%*(0.9*0.85) от ФОТ СП 0%=83%*(0.85*0.8) * 0 от ФОТ | м2 | 0.8 | 267.41 | 45.2 | 0.77 |  | 214 | 36 | 1 |  | 5.75 | 4.6 | 0.01 | 0.01
32 | ТЕР20-02-005-03 | Установка заслонок воздушных и клапанов воздушных ВК с ручным приводом диаметром до 560 мм ИНДЕКС К ПОЗИЦИИ(справочно): 3-2014 Индекс 3 кв-ла 2014 г. II территориальная зона по Забайкальскому краю ОЗП=19,56; ЭМ=5,11; ЗПМ=19,56; МАТ=5,35 НР (594 руб.): 98%=128%*(0.9*0.85) от ФОТ СП 0%=83%*(0.85*0.8) * 0 от ФОТ | шт. | 2 | 351.84 | 13.62 | 2.05 |  | 704 | 27 | 4 |  | 1.69 | 3.38 | 0.01 | 0.02
33 | ТЕР20-02-004-02 | Установка клапанов обратных диаметром до 560 мм ИНДЕКС К ПОЗИЦИИ(справочно): 3-2014 Индекс 3 кв-ла 2014 г. II территориальная зона по Забайкальскому краю ОЗП=19,56; ЭМ=5,11; ЗПМ=19,56; МАТ=5,35 НР (441 руб.): 98%=128%*(0.9*0.85) от ФОТ СП 0%=83%*(0.85*0.8) * 0 от ФОТ | клапан | 2 | 649.23 | 10.2 | 1.85 |  | 1298 | 20 | 4 |  | 1.28 | 2.56 | 0.01 | 0.02
34 | ТЕР20-02-003-08 | Установка решеток жалюзийных стальных размер 200х400 мм ИНДЕКС К ПОЗИЦИИ(справочно): 3-2014 Индекс 3 кв-ла 2014 г. II территориальная зона по Забайкальскому краю ОЗП=19,56; ЭМ=5,11; ЗПМ=19,56; МАТ=5,35 НР (844 руб.): 98%=128%*(0.9*0.85) от ФОТ СП 0%=83%*(0.85*0.8) * 0 от ФОТ | решетка | 4 | 75.65 | 9.43 | 2.57 |  | 303 | 38 | 10 |  | 1.17 | 4.68 | 0.01 | 0.04
35 | ТЕР20-02-010-03 | Установка зонтов над шахтами из листовой стали прямоугольного сечения периметром 1600 мм ИНДЕКС К ПОЗИЦИИ(справочно): 3-2014 Индекс 3 кв-ла 2014 г. II территориальная зона по Забайкальскому краю ОЗП=19,56; ЭМ=5,11; ЗПМ=19,56; МАТ=5,35 НР (383 руб.): 98%=128%*(0.9*0.85) от ФОТ СП 0%=83%*(0.85*0.8) * 0 от ФОТ | зонт | 2 | 219.42 | 8.25 | 2.21 |  | 439 | 17 | 4 |  | 1 | 2 | 0.01 | 0.02
36 | ТЕР20-01-001-10 | Прокладка воздуховодов из листовой стали класса Н (нормальные) толщиной 0,7 мм, периметром от 1100 до 1600 мм ИНДЕКС К ПОЗИЦИИ(справочно): 3-2014 Индекс 3 кв-ла 2014 г. II территориальная зона по Забайкальскому краю ОЗП=19,56; ЭМ=5,11; ЗПМ=19,56; МАТ=5,35 НР (5176 руб.): 98%=128%*(0.9*0.85) от ФОТ СП 0%=83%*(0.85*0.8) * 0 от ФОТ | 100м2 | 0,224 22,4/100 | 9410.02 | 1045.22 | 107.45 | 4.82 | 2108 | 234 | 24 | 1 | 132.98 | 29.79 | 0.95 | 0.21
37 | ТЕР15-04-030-03 | Масляная окраска металлических поверхностей стальных балок, труб диаметром более 50 мм и т.п., количество окрасок 2 синим цветом ИНДЕКС К ПОЗИЦИИ(справочно): 3-2014 Индекс 3 кв-ла 2014 г. II территориальная зона по Забайкальскому краю ОЗП=19,56; ЭМ=5,11; ЗПМ=19,56; МАТ=5,35 НР (907 руб.): 80%=105%*(0.9*0.85) от ФОТ СП 0%=55%*(0.85*0.8) * 0 от ФОТ | 100м2 | 0,156 15,6/100 | 809.51 | 323.5 | 2.48 | 0.11 | 126 | 50 |  |  | 40.59 | 6.33 | 0.04 | 0.01
Раздел 7. Внутренние стены - 4 здания
38 | ФЕР10-06-039-01 | Облицовка стен по системе "КНАУФ" по одинарному металлическому каркасу из ПН и ПС профилей гипсоволокнистыми листами в два слоя (С 666): с оконным проемом ИНДЕКС К ПОЗИЦИИ(справочно): 3-2014 Индекс 3 кв-ла 2014 г. II территориальная зона по Забайкальскому краю ОЗП=19,56; ЭМ=5,11; ЗПМ=19,56; МАТ=5,35 НР (38165 руб.): 90%=118%*(0.9*0.85) от ФОТ СП 0%=63%*(0.85*0.8) * 0 от ФОТ | 100 м2 стен (за вычетом проемов) | 2,38 238/100 | 11231.06 | 791.81 | 25.94 |  | 26730 | 1885 | 62 |  | 97 | 230.86
Раздел 8. Водосточные системы - 4 здания
39 | ТЕР08-07-001-02 | Установка и разборка наружных инвентарных лесов высотой до 16 м трубчатых для прочих отделочных работ ИНДЕКС К ПОЗИЦИИ(справочно): 3-2014 Индекс 3 кв-ла 2014 г. II территориальная зона по Забайкальскому краю ОЗП=19,56; ЭМ=5,11; ЗПМ=19,56; МАТ=5,35 НР (190058 руб.): 93%=122%*(0.9*0.85) от ФОТ СП 0%=80%*(0.85*0.8) * 0 от ФОТ | 100м2 | 26,88 2688/100 | 728.17 | 338 | 5.39 |  | 19573 | 9085 | 145 |  | 43.5 | 1169.28 | 0.07 | 1.88
Итого прямые затраты по смете в ценах 2001г. | [8 empty] | 322112 | 20668 | 3580 | 148 |  | 2592.63 |  | 16.48
Итого прямые затраты по смете с учетом коэффициентов к итогам (При ремонте и реконструкции зданий и сооружений работы, аналогичные технологическим процессам в новом строительстве ОЗП=1,15; ЭМ=1,25; ЗПМ=1,25; ТЗ=1,15; ТЗМ=1,25 (Поз. 2, 13, 3-4, 38, 5-6, 14, 37, 8-10, 18-19, 21, 23, 22, 27, 29, 31-36, 39)) | [8 empty] | 325523 | 23445 | 4214 | 179 |  | 2943.03 |  | 19.95
Итого прямые затраты по смете с учетом индексов, в текущих ценах (Индекс 3 кв-ла 2014 г. II территориальная зона по Забайкальскому краю ОЗП=19,56; ЭМ=5,11; ЗПМ=19,56; МАТ=5,35) | [8 empty] | 2073687 | 458582 | 21534 | 3502 |  | 2943.03 |  | 19.95
Накладные расходы | [8 empty] | 405248
ВСЕГО по смете | [8 empty] | 2925143.3 |  |  |  |  | 2943.03 |  | 19.95
Работы по реконструкции зданий и сооружений (усиление и замена существующих конструкций, разборка и возведение отдельных конструктивных элементов) | [8 empty] | 144042 |  |  |  |  | 140.56 |  | 0.87
Бетонные и железобетонные монолитные конструкции в промышленном строительстве | [8 empty] | 99390 |  |  |  |  | 82.47 |  | 7.94
Деревянные конструкции | [8 empty] | 270404 |  |  |  |  | 359.01 |  | 1.63
Отделочные работы | [8 empty] | 1311821 |  |  |  |  | 782.02 |  | 2.31
Крыши, кровли (ремонтно-строительные) | [8 empty] | 75895 |  |  |  |  | 107.01 |  | 1.1
Кровли | [8 empty] | 14932 |  |  |  |  | 20.94 |  | 1.63
Благоустройство (ремонтно-строительные) | [8 empty] | 2905 |  |  |  |  | 9.08 |  | 0.6
Земляные работы, выполняемые по другим видам работ (подготовительным, сопутствующим, укрепительным) | [8 empty] | 283 |  |  |  |  | 1.23
Автомобильные дороги | [8 empty] | 24736 |  |  |  |  | 22.66 |  | 0.69
Полы | [8 empty] | 4477 |  |  |  |  | 2.69
Погрузо-разгрузочные работы при автоперевозках | [8 empty] | 507 | [6 empty] | 0.1
Перевозка грузов автотранспортом | [8 empty] | 475
Сантехнические работы - внутренние (трубопроводы, водопровод, канализация, отопление, газоснабжение, вентиляция и кондиционирование воздуха) | [8 empty] | 78387 |  |  |  |  | 70.69 |  | 0.73
Конструкции из кирпича и блоков | [8 empty] | 450681 |  |  |  |  | 1344.67 |  | 2.35
Итого | [8 empty] | 2478935 |  |  |  |  | 2943.03 |  | 19.95
В том числе:
Материалы | [8 empty] | 1593571
Машины и механизмы | [8 empty] | 21534
ФОТ | [8 empty] | 462084
Накладные расходы | [8 empty] | 405248
НДС 18% | [8 empty] | 446208.3
ВСЕГО по смете | [8 empty] | 2925143.3 |  |  |  |  | 2943.03 |  | 19.95